## NLRSSharedParameter
rsfid | TYPE | GEKOPPELD | STATUS | AANWEZIG PER | BESTAND | Mapping RVB BIMnorm 1.1 | Mapping ILS O&E | Mapping UVIP Aedes ILS | Mapping ADSK IFC Parameters | Mapping NLRS 2.5.2 | *PARAM | GUID | Voorstel NLRSv3.0.1 | DATATYPE | DATACATEGORY | GROUP | VISIBLE | DESCRIPTION | USERMODIFIABLE
SHP0003 | Documentatie | SHP0025 | DEPRECATED | NLRS2.5.2 | RVB BIMnorm |  |  |  |  | Aantal_tekeningen_in_dwg | PARAM | 0f1c18ef-004e-4d96-a3c0-293873dd1db6 | _DEPRECATED_Aantal tekeningen in dwg | TEXT |  | 999 | 1 | Aantal tekeningen die er in het desbetreffende dwg-bestand gedefinieerd zijn | 1
SHP0004 | Documentatie | SHP1081 | DEPRECATED | NLRS2.5.2 | RVB BIMnorm |  |  |  |  | Bladnummer | PARAM | a82c5fe1-a099-44c0-8536-e113c64cc1a2 | _DEPRECATED_Bladnummer | TEXT |  | 999 | 1 | Uniek nummer binnen de verzameling technische revisietekeningen onder één discipline en werk (Blad = tekening). Het laagst mogelijke bladnummer is 001 (en niet 000). | 1
SHP0005 | Documentatie | SHP1082 | DEPRECATED | NLRS2.5.2 | RVB BIMnorm |  |  |  |  | Bladnummer_subcode | PARAM | bb792ae0-19d0-44e7-b0d2-237dd32bfd74 | _DEPRECATED_Bladnummer subcode | TEXT |  | 999 | 1 | Subcode, alléén te gebruiken indien er sprake is van een deeltekening van een groter samenhangend geheel wat met reden gesplitst moet worden over meerdere tekeningen. | 1
SHP0006 | Documentatie | SHP0047 | DEPRECATED | NLRS2.5.2 | RVB BIMnorm |  |  |  |  | Bouwdeel | PARAM | a2ef01ee-ff77-4e17-8d7e-2a0f6f925d70 | _DEPRECATED_Bouwdeel | TEXT |  | 999 | 1 | Bouwdeelaanduiding. 1 positie, veld is leeg indien er geen bouwdelen zijn | 1
SHP0007 | Prestatie | SHP0048 | DEPRECATED | NLRS2.5.2 | RVB BIMnorm |  | BouwlaagCode | BouwlaagCode |  | Bouwlaag | PARAM | 3fa38653-5a72-417a-8b6c-bd5a09796f91 | _DEPRECATED_Bouwlaag | TEXT |  | 999 | 1 | Bouwlaagnummer conform Rgd BIM Norm.Het veld is leeg indien er geen specifieke bouwlagen in tekening zijn. | 1
SHP0008 | Documentatie | SHP0342 | DEPRECATED | NLRS2.5.2 | RVB BIMnorm |  |  |  |  | Discipline | PARAM | c00185e0-9940-40a9-b184-d098d83febd5 | _DEPRECATED_Discipline | TEXT |  | 999 | 1 | Vakdiscipline waaronder de tekening is bewerkt. Keuze uit:: B=Bouwkunde, C=Constructie, E=Elektrotechniek (incl. Transporttechniek), F= Facility management, R=Ruimtelijk, T=Terrein, W=Werktuigbouw | 1
SHP0009 | Documentatie | SHP0343 | DEPRECATED | NLRS2.5.2 | RVB BIMnorm |  |  |  |  | Formaat | PARAM | 0618d837-34a8-48c3-a2cf-fb4b07501edc | _DEPRECATED_Formaat | TEXT |  | 999 | 1 | Tekeningformaat behorende bij afdrukschaal. incl. verlengde A<X> formaten | 1
SHP0001 | Documentatie |  | DEPRECATED | NLRS2.5.2 | Autodesk IFC Parameters |  |  |  |  | IfcDescription | PARAM | D4528F20-D130-4893-8E20-50A019B5D90D | _DEPRECATED_IfcDescription | TEXT |  | 999 | 1 | Override voor de omschrijving van een component in de IFC file | 1
SHP0010 | Documentatie |  | DEPRECATED | NLRS2.5.2 | Autodesk IFC Parameters |  |  |  |  | IfcExportAs | PARAM | f53d1285-ae3d-4992-a3f1-2e7978be529a | _DEPRECATED_IfcExportAs | TEXT |  | 999 | 1 | Shared parameter gedefinieerd door Autodesk voor de open-source ifc exporter | 1
SHP0011 | Documentatie |  | DEPRECATED | NLRS2.5.2 | Autodesk IFC Parameters |  |  |  |  | IfcExportType | PARAM | 765c61bc-7588-4846-bfef-befb28681767 | _DEPRECATED_IfcExportType | TEXT |  | 999 | 1 | Shared parameter gedefinieerd door Autodesk voor de open-source ifc exporter | 1
SHP0002 | Documentatie |  | DEPRECATED | NLRS2.5.2 | Autodesk IFC Parameters |  |  |  |  | IfcName | PARAM | 3BE8B54E-0860-4AD4-9B6E-459EED8E7DE1 | _DEPRECATED_IfcName | TEXT |  | 999 | 1 | Override voor de naam van een component in de IFC file | 1
SHP0012 | Documentatie | SHP1084 | DEPRECATED | NLRS2.5.2 | RVB BIMnorm |  |  |  |  | Leverancier_bedrijfsnaam | PARAM | 40595b0b-ad95-4bad-88ff-051adbf9c45f | _DEPRECATED_Leverancier_bedrijfsnaam | TEXT |  | 999 | 1 | Bedrijfsnaam van de leverancier van de set technisch revisietekenwerk | 1
SHP0013 | Documentatie | SHP1085 | DEPRECATED | NLRS2.5.2 | RVB BIMnorm |  |  |  |  | Leverancier_bestandsnaam | PARAM | 7f34e181-61c8-47dd-8dad-596f1405fe43 | _DEPRECATED_Leverancier_bestandsnaam | TEXT |  | 999 | 1 | Bestandsnaam aangeleverd door de leverancier van de set technisch revisietekenwerk | 1
SHP0014 | Documentatie | SHP1086 | DEPRECATED | NLRS2.5.2 | RVB BIMnorm |  |  |  |  | Leverancier_plaats | PARAM | 2b195ac4-4304-4c02-824a-3bfe443d0160 | _DEPRECATED_Leverancier_plaats | TEXT |  | 999 | 1 | Plaatsnaam van de leverancier van de set technisch revisietekenwerk | 1
SHP0015 | Documentatie | SHP1087 | DEPRECATED | NLRS2.5.2 | RVB BIMnorm |  |  |  |  | Leverancier_postadres | PARAM | 458776d2-ac2b-4a56-8129-2ed0c72c0f61 | _DEPRECATED_Leverancier_postadres | TEXT |  | 999 | 1 | Postadres van de leverancier van de set technisch revisietekenwerk | 1
SHP0016 | Documentatie | SHP1088 | DEPRECATED | NLRS2.5.2 | RVB BIMnorm |  |  |  |  | Leverancier_postcode | PARAM | 8c7e9e49-50c9-4650-9772-0f06a3de9911 | _DEPRECATED_Leverancier_postcode | TEXT |  | 999 | 1 | Postcode van het postadres van de leverancier van de set technisch revisietekenwerk | 1
SHP0017 | Documentatie | SHP1089 | DEPRECATED | NLRS2.5.2 | RVB BIMnorm |  |  |  |  | Leverancier_tekenaar | PARAM | b7a76715-fff1-4f7b-852d-fb0f2c3cfbc6 | _DEPRECATED_Leverancier_tekenaar | TEXT |  | 999 | 1 | Initialen van de tekenaar | 1
SHP0018 | Documentatie | SHP1090 | DEPRECATED | NLRS2.5.2 | RVB BIMnorm |  |  |  |  | Leverancier_telefoon | PARAM | 56417c31-de40-403e-aa86-ef1e5ad88409 | _DEPRECATED_Leverancier_telefoon | TEXT |  | 999 | 1 | Telefoon van de leverancier van de set technisch revisietekenwerk | 1
SHP0054 | Prestatie |  | DEPRECATED | NLRS2.5.2 | Algemeen |  |  |  |  | NLRS_C_brandwerendheid | PARAM | f3627cbe-f01b-4948-b984-69620e653757 | _DEPRECATED_NLRS_C_brandwerendheid | INTEGER |  | 999 | 1 | Vervallen in NLRS3.0.1. Nieuwe parameter is NLRS_C_brandwerendheid (text parameter) | 1
SHP0055 | Prestatie |  | DEPRECATED | NLRS2.5.2 | Algemeen |  |  |  |  | NLRS_C_brandwerendheid EI | PARAM | ee223912-0e52-45b1-8218-b561dfed30e0 | _DEPRECATED_NLRS_C_brandwerendheid EI | INTEGER |  | 999 | 1 | Vervallen in NLRS3.0.1. Nieuwe parameter is NLRS_C_brandwerendheid EI (text parameter) | 1
SHP0107 | Prestatie |  | DEPRECATED | NLRS2.5.2 | Algemeen |  |  |  |  | NLRS_C_contactgeluidsisolatie | PARAM | abbdf629-f961-4c62-b369-edfa4cad6ec7 | _DEPRECATED_NLRS_C_contactgeluidsisolatie | NUMBER |  | 999 | 1 | Waarde van de contactgeluidsisolatie conform NEN5077 | 1
SHP0203 | Prestatie |  | DEPRECATED | NLRS2.5.2 | Algemeen |  |  |  | AccousticRating | NLRS_C_geluidwering_Rw | PARAM | 7babf9e2-3c62-419c-b001-15eb21d0a509 | _DEPRECATED_NLRS_C_geluidwering Rw | NUMBER |  | 999 | 1 | Waarde van de geluidsisolatie Rw, conform ISO 717 | 1
SHP1551 | Prestatie |  | DEPRECATED | NLRS2.5.2 | Algemeen |  |  |  |  | NLRS_C_infiltratie | PARAM | 92fc8ee5-aa67-42d4-8a89-116e8549fc01 | _DEPRECATED_NLRS_C_infiltratie | HVAC_AIR_FLOW |  | 999 | 1 | Wat is de infiltratie voor een wandopening conform geldende normen. | 1
SHP0249 | Prestatie |  | DEPRECATED | NLRS2.5.2 | Algemeen |  |  |  |  | NLRS_C_luchtgeluidsisolatie | PARAM | cc6edd46-76ec-4957-b5c3-418deed7aafc | _DEPRECATED_NLRS_C_luchtgeluidsisolatie | NUMBER |  | 999 | 1 | Waarde van de luchtgeluidsisolatie conform NEN5077 | 1
SHP0344 | Documentatie | SHP0005 | DEPRECATED | NLRS2.5.2 | Algemeen |  |  |  |  | NLRS_C_tekening_nummer_subcode | PARAM | 7e4caeff-e365-4173-844c-219bbafca3e5 | _DEPRECATED_NLRS_C_tekening_nummer_subcode | TEXT |  | 999 | 1 | Subcode nummering tekenblad. Primaire nummering is Built-In parameter "Sheet Number" | 1
SHP0467 | Connectors |  | DEPRECATED | NLRS2.5.2 | Algemeen |  |  |  |  | NLRS_E_IPwaarde | PARAM | ddf31a59-f727-4ca9-a27c-faffb7866622 | _DEPRECATED_NLRS_E_Ipwaarde | INTEGER |  | 999 | 1 | Beschermingsgraad van het object met elektrische aansluiting uitgedrukt in (IP) als integer | 1
SHP0862 | Documentatie | SHP1098 | DEPRECATED | NLRS2.5.2 | RVB BIMnorm |  |  |  |  | Onderwerp_regel1 | PARAM | 793a7e90-9186-4b46-a552-98330445b45e | _DEPRECATED_Onderwerp_regel1 | TEXT |  | 999 | 1 | Onderwerp; Onderwerp regel 1, tekstuele toelichting op onderwerp tekening. Inhoud is vrij te bepalen. | 1
SHP0863 | Documentatie | SHP1099 | DEPRECATED | NLRS2.5.2 | RVB BIMnorm |  |  |  |  | Onderwerp_regel2 | PARAM | 207bb5f2-8bd4-4c8e-84e4-2e88026f6e37 | _DEPRECATED_Onderwerp_regel2 | TEXT |  | 999 | 1 | Sub onderwerp; Onderwerp regel 2, zie voor inhoud ‘Onderwerp’. | 1
SHP0864 | Documentatie | SHP0289 | DEPRECATED | NLRS2.5.2 | RVB BIMnorm |  |  |  |  | Opdrachtgever_bedrijfsnaam | PARAM | 80cdb848-db95-4940-848c-2b63ca1bbd72 | _DEPRECATED_Opdrachtgever_bedrijfsnaam | TEXT |  | 999 | 1 | Bedrijfsnaam van (eind-) opdrachtgever: hier altijd Rijksgebouwendienst en directie van projectmanager invullen | 1
SHP0865 | Documentatie | SHP0292 | DEPRECATED | NLRS2.5.2 | RVB BIMnorm |  |  |  |  | Opdrachtgever_plaats | PARAM | 3d7e6ff9-d703-4d4d-95d7-877a0066c8fa | _DEPRECATED_Opdrachtgever_plaats | TEXT |  | 999 | 1 | Plaatsnaam van de projectmanager van de (eind-) opdrachtgever | 1
SHP0866 | Documentatie | SHP0288 | DEPRECATED | NLRS2.5.2 | RVB BIMnorm |  |  |  |  | Opdrachtgever_postadres | PARAM | 57c65bb7-1758-424e-ab8b-5cdd44cfafd6 | _DEPRECATED_Opdrachtgever_postadres | TEXT |  | 999 | 1 | Postadres van de projectmanager van de (eind-) opdrachtgever | 1
SHP0867 | Documentatie | SHP0293 | DEPRECATED | NLRS2.5.2 | RVB BIMnorm |  |  |  |  | Opdrachtgever_postcode | PARAM | 8286e256-48ec-48f0-87fd-a4cce128cd27 | _DEPRECATED_Opdrachtgever_postcode | TEXT |  | 999 | 1 | Postcode van het postadres van de projectmanager van de (eind-) opdrachtgever | 1
SHP0868 | Documentatie | SHP0290 | DEPRECATED | NLRS2.5.2 | RVB BIMnorm |  |  |  |  | Opdrachtgever_projectmanager | PARAM | b0a066e8-0ebc-4e2c-a139-107e56422723 | _DEPRECATED_Opdrachtgever_projectmanager | TEXT |  | 999 | 1 | Voorletters en achternaam van de projectmanager van de (eind-) opdrachtgever | 1
SHP0869 | Documentatie | SHP1100 | DEPRECATED | NLRS2.5.2 | RVB BIMnorm |  |  |  |  | Peildatum | PARAM | ae7d834b-da5d-4c52-83b0-c158af77f57a | _DEPRECATED_Peildatum | TEXT |  | 999 | 1 | Datum van weergegeven toestand mbt werk. Het gaat hier dus niet om de aanmaakdatum (is datum aanmaak van een tekening) of de revisiedatum (is datum dat de tekening voor het laatst is bijgewerkt). Alleen de datum van de weergegeven toestand is hier voor de Rgd van belang. | 1
SHP0870 | Documentatie | SHP1101 | DEPRECATED | NLRS2.5.2 | RVB BIMnorm |  |  |  |  | Project_huisadres | PARAM | 484d2cb0-760a-4895-ab91-0f1460e65142 | _DEPRECATED_Project_huisadres | TEXT |  | 999 | 1 | Straatnaam + huisnummer van het werk | 1
SHP0871 | Documentatie | SHP1102 | DEPRECATED | NLRS2.5.2 | RVB BIMnorm |  |  |  |  | Project_naam | PARAM | 1dcde0be-7705-4a56-96aa-b9670744fe9f | _DEPRECATED_Project_naam | TEXT |  | 999 | 1 | Omschrijving van het werk | 1
SHP0872 | Documentatie | SHP1103 | DEPRECATED | NLRS2.5.2 | RVB BIMnorm |  |  |  |  | Project_nummer | PARAM | 68106653-c631-4e2c-b3b7-dbf3300780ec | _DEPRECATED_Project_nummer | TEXT |  | 999 | 1 | Projectnummer waaronder het werk in de Rgd-systemen geregistreerd is | 1
SHP0873 | Documentatie | SHP1104 | DEPRECATED | NLRS2.5.2 | RVB BIMnorm |  |  |  |  | Project_plaats | PARAM | 9d99e950-379c-4db9-a522-fb9e7bdf5d96 | _DEPRECATED_Project_plaats | TEXT |  | 999 | 1 | Plaats van het werk | 1
SHP0874 | Documentatie | SHP1105 | DEPRECATED | NLRS2.5.2 | RVB BIMnorm |  |  |  |  | Project_postcode | PARAM | dc10d8d2-a658-4a82-8ef8-9fb2958d5d20 | _DEPRECATED_Project_postcode | TEXT |  | 999 | 1 | Postcode van het werk | 1
SHP0875 | Documentatie | SHP0049 | DEPRECATED | NLRS2.5.2 | RVB BIMnorm |  |  |  |  | RVB_objectnummer | PARAM | ef2a5477-f88b-4704-92e6-2d94f00a9e1f | _DEPRECATED_RVB_objectnummer | TEXT |  | 999 | 1 | Objectnummer waaronder het Rgd-object in de Rgd-systemen geregistreerd is | 1
SHP0876 | Documentatie | SHP0345 | DEPRECATED | NLRS2.5.2 | RVB BIMnorm |  |  |  |  | Schaal | PARAM | 2c4c7ebd-d802-4d74-8714-29e5826c77bf | _DEPRECATED_Schaal | TEXT |  | 999 | 1 | Schaal waarvoor tekening bedoeld is | 1
SHP1245 | Prestatie |  | voorstel NLRS3.0.1 |  | Algemeen |  | Aantal pers. in Verblijfsgebied |  |  |  | PARAM | 031da6aa-1c8f-4cb7-9c8a-6e5b8c44200e | NLRS_C_aantal personen VG | INTEGER |  | 6 | 1 | Berekende / toegepaste aantal personen in een Verblijfsgebied conform Bouwbesluit | 1
SHP1312 | Eis | SHP1320 | voorstel NLRS3.0.1 |  | Algemeen |  | Aantrede |  |  |  | PARAM | a8b5d262-beed-41c4-ad28-fe2ed04873b7 | NLRS_C_trap_aantrede_eis | LENGTH |  | 7 | 1 | Vereiste minimale aantrede van de trap, bepaald conform geldende wet- en regelgeving. | 1
SHP0151 | Eis | SHP1383 | definitief | NLRS2.5.2 | Algemeen |  | Akoestische eigenschappen |  |  | NLRS_C_eis_contactgeluidsisolatie | PARAM | ad67511d-bc79-45f2-a031-d9f01446cefe | NLRS_C_contactgeluidsisolatie_eis | TEXT |  | 13 | 1 | Wat is de minimaal benodigde geluidsisolatie tbv contactgeluid conform NEN5077 | 1
SHP1121 | Eis | SHP1384 | voorstel NLRS3.0.1 |  | Algemeen |  | Akoestische eigenschappen |  |  |  | PARAM | 0be4fed2-f360-48c9-a6a7-eeb2eae73d03 | NLRS_C_geluidwering Rw_eis | TEXT |  | 13 | 1 | Minimaal vereiste waarde van de geluidsisolatie Rw, conform ISO 717 | 1
SHP0163 | Eis | SHP0247 | definitief | NLRS2.5.2 | Algemeen |  | Akoestische eigenschappen |  |  | NLRS_C_eis_luchtgeluidsisolatie | PARAM | 3da10791-b573-43b9-89ca-61622cf05438 | NLRS_C_luchtgeluidsisolatie_eis | TEXT |  | 13 | 1 | Minimaal benodigde geluidsisolatie tbv luchtgeluid conform NEN5077 | 1
SHP1194 | Eis | SHP0322 | voorstel NLRS3.0.1 |  | Algemeen |  | Bediening |  |  |  | PARAM | b3cc9dae-4421-4476-adb0-bf3dc6a562fc | NLRS_C_regeling_eis | TEXT |  | 13 | 1 | Vereiste besturing van een object (traploos, drie standen, automatische sluiting, etc) | 1
SHP1080 | Prestatie |  | voorstel NLRS3.0.1 |  | Algemeen |  | Binnen/ buitenruimte, In/ uitwendig | Exterieur | IsExternal |  | PARAM | 5aabf102-f647-449d-ba7c-e07a36675626 | NLRS_C_buiten | YESNO |  | 16 | 1 | Geeft aan of het component buiten de thermische schil is geplaatst. Alleen te gebruiken indien er geen builtin Revit parameters bestaan | 1
SHP0048 | Documentatie | SHP0007 | definitief | NLRS2.5.2 | Algemeen | Bouwlaag | BouwlaagCode | BouwlaagCode |  | NLRS_C_bouwwerk_laag | PARAM | beca98b3-5207-4cde-a26b-7e9797c4eb26 | NLRS_C_bouwwerk_laag | TEXT |  | 13 | 1 | Verdieping in bouwwerk | 1
SHP0049 | Documentatie | SHP0872 | definitief | NLRS2.5.2 | Algemeen |  | Bouwnummer |  |  | NLRS_C_bouwwerk_nummer | PARAM | 9f4793ea-3f74-4564-a95b-494524c3745d | NLRS_C_bouwwerk_nummer | TEXT |  | 13 | 1 | Nummer / identificatiecode bouwwerk | 1
SHP1227 | Eis | SHP0974 | voorstel NLRS3.0.1 |  | Algemeen |  | Brandwerendheid |  |  |  | PARAM | 33174dee-a8a5-42b1-ad19-9992dbcf9902 | NLRS_C_brandwerendheid criteria_eis | TEXT |  | 13 | 1 | Brandwerendheid criteria die vereist zijn voor de parameter NLRS_C_brandwerendheid EIW. Toegestane waarden: E, EI, EW | 1
SHP0980 | Eis | SHP0975 | voorstel NLRS3.0.1 |  | Algemeen |  | Brandwerendheid |  |  |  | PARAM | b6204887-02f0-4b0a-966c-2fe74ef0c666 | NLRS_C_brandwerendheid_eis | TEXT |  | 13 | 1 | Vereiste brandwerendheid in minuten conform Europese norm (E = vlamdichtheid, I = thermische isolatiecapaciteiten) in tekst parameter | 1
SHP1246 | Eis | SHP1246 | voorstel NLRS3.0.1 |  | Algemeen |  | Brandwerendheid (moment tot bezwijken) |  |  |  | PARAM | 4333e077-f0eb-45c7-bac0-97ff6f312be2 | NLRS_C_brandwerendheid bezwijken_eis | TEXT |  | 13 | 1 | Minimale weerstand tegen bezwijken van de hoofddraagconstructie als gevolg van brand in minuten. | 1
SHP1318 | Eis | SHP1382 | voorstel NLRS3.0.1 |  | Algemeen |  | Capaciteit |  |  |  | PARAM | 480daab1-0052-4222-9361-7678f46b90b5 | NLRS_C_capaciteit m3 per uur_eis | NUMBER |  | 11 | 1 | Vereiste capaciteit van het object in m3 per uur | 1
SHP1240 | Eis |  | voorstel NLRS3.0.1 |  | Algemeen |  | Capaciteit |  |  |  | PARAM | a979f942-a2ae-4d7a-9508-5c749b6b8b67 | NLRS_E_stroom capaciteit_eis | TEXT |  | 13 | 1 | Maximale capaciteit van de aansluiting in tekstuele omschrijving | 1
SHP0897 | Eis | SHP0466 | definitief | NLRS3.0.1 | Algemeen |  | Capaciteit |  |  |  | PARAM | 779f1d8b-24b4-436f-8d6a-8e08684c4d51 | NLRS_E_stroom_max | ELECTRICAL_CURRENT |  | 21 | 1 | Maximaal toegestane elektrische stroom in ampere | 1
SHP1316 | Eis |  | voorstel NLRS3.0.1 |  | Algemeen |  | Capaciteit (aantal personen) |  |  |  | PARAM | f8f00b18-0db6-47e0-841d-f3ea2d80e84c | NLRS_C_capaciteit aantal_eis | NUMBER |  | 11 | 1 | Vereiste capaciteit van het object in hele getallen | 1
SHP1317 | Eis | SHP1381 | voorstel NLRS3.0.1 |  | Algemeen |  | Capaciteit, Ventilatierooster |  |  |  | PARAM | b40f767d-aec2-4d65-9314-a046a5e1319f | NLRS_C_capaciteit dm3 per sec_eis | NUMBER |  | 11 | 1 | Vereiste capaciteit van het object in dm3 per seconde | 1
SHP0101 | Prestatie |  | definitief | NLRS2.5.2 | Algemeen |  | Codering - NL-SfB | Nlsfb4 |  | NLRS_C_code_SfB_tabel1 | PARAM | 7b4acbe7-dcd9-4e30-85a5-98bc8a746427 | NLRS_C_SfB tabel 1_code | TEXT |  | 13 | 1 | Codering conform SfB tabel 1 (objectcodering) | 1
SHP0102 | Prestatie |  | definitief | NLRS2.5.2 | Algemeen |  | Codering - NL-SfB |  |  | NLRS_C_code_SfB_tabel3 | PARAM | 8d6d17e8-1c43-478c-b822-3cf3ecc2ac8e | NLRS_C_SfB tabel 3_code | TEXT |  | 13 | 1 | Codering conform SfB tabel 3 (materiaalcodering) | 1
SHP1288 | Eis | SHP1306 | voorstel NLRS3.0.1 |  | Algemeen |  | Conservering |  |  |  | PARAM | fdd16f46-6e4d-4e68-ab4d-c64ec9b7f4ae | NLRS_C_materiaal_conservering_eis | TEXT |  | 13 | 1 | Vereiste conservering van het materiaal | 1
SHP1289 | Eis | SHP1307 | voorstel NLRS3.0.1 |  | Algemeen |  | Conservering |  |  |  | PARAM | 98ef4858-3a0d-4495-9912-654312482f42 | NLRS_C_materiaal_conservering_eis_01 | TEXT |  | 13 | 1 | Conservering onderdeel van een object (Niet gebruiken indien het een connector betreft!). Betreft onderdeel waarop omschrijving van toepassing is in parameter "omschrijving_01" | 1
SHP1290 | Eis | SHP1308 | voorstel NLRS3.0.1 |  | Algemeen |  | Conservering |  |  |  | PARAM | 0483265b-7f6f-46ec-91f8-6d74e3cccc26 | NLRS_C_materiaal_conservering_eis_02 | TEXT |  | 13 | 1 | Conservering onderdeel van een object (Niet gebruiken indien het een connector betreft!). Betreft onderdeel waarop omschrijving van toepassing is in parameter "omschrijving_02" | 1
SHP1291 | Eis | SHP1309 | voorstel NLRS3.0.1 |  | Algemeen |  | Conservering |  |  |  | PARAM | 2362af2b-000c-4c3b-9d04-701192343037 | NLRS_C_materiaal_conservering_eis_03 | TEXT |  | 13 | 1 | Conservering onderdeel van een object (Niet gebruiken indien het een connector betreft!). Betreft onderdeel waarop omschrijving van toepassing is in parameter "omschrijving_03" | 1
SHP1292 | Eis | SHP1310 | voorstel NLRS3.0.1 |  | Algemeen |  | Conservering |  |  |  | PARAM | 59463ed9-5458-401f-a33b-c4cd0cf9718a | NLRS_C_materiaal_conservering_eis_04 | TEXT |  | 13 | 1 | Conservering onderdeel van een object (Niet gebruiken indien het een connector betreft!). Betreft onderdeel waarop omschrijving van toepassing is in parameter "omschrijving_04" | 1
SHP1293 | Eis | SHP1311 | voorstel NLRS3.0.1 |  | Algemeen |  | Conservering |  |  |  | PARAM | 0714c99d-3523-4c1a-a901-4f6378cc4944 | NLRS_C_materiaal_conservering_eis_05 | TEXT |  | 13 | 1 | Conservering onderdeel van een object (Niet gebruiken indien het een connector betreft!). Betreft onderdeel waarop omschrijving van toepassing is in parameter "omschrijving_05" | 1
SHP1294 | Eis | SHP1312 | voorstel NLRS3.0.1 |  | Algemeen |  | Conservering |  |  |  | PARAM | cd7802be-7420-47f7-b95c-d3cc56c333ed | NLRS_C_materiaal_conservering_eis_06 | TEXT |  | 13 | 1 | Conservering onderdeel van een object (Niet gebruiken indien het een connector betreft!). Betreft onderdeel waarop omschrijving van toepassing is in parameter "omschrijving_06" | 1
SHP1295 | Eis | SHP1313 | voorstel NLRS3.0.1 |  | Algemeen |  | Conservering |  |  |  | PARAM | 4687ea6c-8c99-4d11-a4dd-424cb8d58fe8 | NLRS_C_materiaal_conservering_eis_07 | TEXT |  | 13 | 1 | Conservering onderdeel van een object (Niet gebruiken indien het een connector betreft!). Betreft onderdeel waarop omschrijving van toepassing is in parameter "omschrijving_07" | 1
SHP1296 | Eis | SHP1314 | voorstel NLRS3.0.1 |  | Algemeen |  | Conservering |  |  |  | PARAM | 3ec7c549-922a-4cf3-aa60-f711454dfafc | NLRS_C_materiaal_conservering_eis_08 | TEXT |  | 13 | 1 | Conservering onderdeel van een object (Niet gebruiken indien het een connector betreft!). Betreft onderdeel waarop omschrijving van toepassing is in parameter "omschrijving_08" | 1
SHP1297 | Eis | SHP1315 | voorstel NLRS3.0.1 |  | Algemeen |  | Conservering |  |  |  | PARAM | a674c2ba-86b4-4cf5-9471-491addcea8df | NLRS_C_materiaal_conservering_eis_09 | TEXT |  | 13 | 1 | Conservering onderdeel van een object (Niet gebruiken indien het een connector betreft!). Betreft onderdeel waarop omschrijving van toepassing is in parameter "omschrijving_09" | 1
SHP1298 | Eis | SHP1316 | voorstel NLRS3.0.1 |  | Algemeen |  | Conservering |  |  |  | PARAM | 8892baf1-c101-4622-8f93-5161d19dd5fe | NLRS_C_materiaal_conservering_eis_10 | TEXT |  | 13 | 1 | Conservering onderdeel van een object (Niet gebruiken indien het een connector betreft!). Betreft onderdeel waarop omschrijving van toepassing is in parameter "omschrijving_10" | 1
SHP1319 | Eis | SHP1322 | voorstel NLRS3.0.1 |  | Algemeen |  | Draairichting |  |  |  | PARAM | 61eb3417-2810-4e80-9abf-1d47d63f7bc8 | NLRS_C_draairichting_eis | TEXT |  | 13 | 1 | Vereiste draairichting van het component, enkel te gebruiken indien de Built-in parameter "Operation" niet gebruikt kan worden | 1
SHP1079 | Prestatie |  | voorstel NLRS3.0.1 |  | Algemeen |  | Dragend/ niet dragend | Constructief | LoadBearing |  | PARAM | 35b4cefa-e13c-4a27-a91e-f7410a56cf70 | NLRS_C_dragend | YESNO |  | 16 | 1 | Geeft aan of het component dragend is. Alleen te gebruiken indien er geen builtin Revit parameters bestaan | 1
SHP1320 | Eis | SHP1321 | voorstel NLRS3.0.1 |  | Algemeen |  | Gebruiksklasse |  |  |  | PARAM | 2c55f353-7a7d-4f1c-b54b-ea6c7f2eba47 | NLRS_C_gebruiksklasse_eis | TEXT |  | 13 | 1 | Vereiste gebruiksklasse van het object | 1
SHP0194 | Eis | SHP1231 | definitief | NLRS2.5.2 | Algemeen |  | Geintegreerde zonwering |  |  | NLRS_C_eis_zonwering | PARAM | ff2f001b-18ba-4d8a-a621-184d3a004a3b | NLRS_C_zonwering_eis | YESNO |  | 16 | 1 | Moet een gevelopening worden voorzien van zonwering? | 1
SHP1239 | Prestatie |  | voorstel NLRS3.0.1 |  | Algemeen |  | Groepkast naam/ nummer |  |  |  | PARAM | 3e8dada7-fc35-449e-83dc-08a31b172a58 | NLRS_E_groepkast | TEXT |  | 13 | 1 | Wat is de groepkast naam / -nummer waarop het object is aangesloten | 1
SHP0892 | Connectors |  | definitief | NLRS3.0.1 | Algemeen |  | Groepnaam/nummer |  |  |  | PARAM | 53c85204-8099-4a95-b445-930c78f712a0 | NLRS_E_groep | TEXT |  | 13 | 1 | Wat is de groepnaam / groepnummer waarop het object is aangesloten | 1
SHP0893 | Connectors |  | definitief | NLRS3.0.1 | Algemeen |  | Groepnaam/nummer |  |  |  | PARAM | b5453d06-c7ec-4f57-b86e-aa6998a18990 | NLRS_E_lusnummer | TEXT |  | 13 | 1 | Wat is het lusnummer waarop het object is aangesloten | 1
SHP0174 | Eis | SHP0097 | definitief | NLRS2.5.2 | Algemeen |  | Inbraakwerendheid | PolitiekeurmerkVeiligWonen |  | NLRS_C_eis_PKVW | PARAM | e41e1dfb-6671-48d4-8b52-444063749b08 | NLRS_C_PKVW_eis | TEXT |  | 13 | 1 | Minimale eis ten aanzien van het Politie Keurmerk Veilig Wonen | 1
SHP0147 | Eis | SHP0076 | definitief | NLRS2.5.2 | Algemeen |  | Isolatie |  |  | NLRS_C_eis_brandklasse | PARAM | fb853903-1242-422d-81db-112aa6b9af4a | NLRS_C_brandklasse_eis | TEXT |  | 13 | 1 | wat is de minimale brandklasse? | 1
SHP1266 | Eis | SHP1284 | voorstel NLRS3.0.1 |  | Algemeen |  | Isolatiewaarde |  |  |  | PARAM | ec0bb5f7-3321-4029-989e-8d93c615c143 | NLRS_C_Rdwaarde_eis | HVAC_THERMAL_RESISTANCE |  | 46 | 1 | Minimaal vereiste Rd-waarde van een constructielaag berekend conform de geldende wet- en regelgeving | 1
SHP1267 | Eis | SHP1285 | voorstel NLRS3.0.1 |  | Algemeen |  | Isolatiewaarde |  |  |  | PARAM | 1ce79f13-3fc5-4d2f-b21a-157df077f5d4 | NLRS_C_Rdwaarde_eis_01 | HVAC_THERMAL_RESISTANCE |  | 46 | 1 | Minimaal vereiste Rd-waarde van een constructielaag berekend conform de geldende wet- en regelgeving. Rd-waarde van het onderdeel waarop parameter van toepassing is in parameter omschrijving_01 | 1
SHP1268 | Eis | SHP1286 | voorstel NLRS3.0.1 |  | Algemeen |  | Isolatiewaarde |  |  |  | PARAM | fc5cbfd6-59fe-40d0-ac44-829bfb27db60 | NLRS_C_Rdwaarde_eis_02 | HVAC_THERMAL_RESISTANCE |  | 46 | 1 | Minimaal vereiste Rd-waarde van een constructielaag berekend conform de geldende wet- en regelgeving. Rd-waarde van het onderdeel waarop parameter van toepassing is in parameter omschrijving_02 | 1
SHP1269 | Eis | SHP1287 | voorstel NLRS3.0.1 |  | Algemeen |  | Isolatiewaarde |  |  |  | PARAM | 677a1fc8-0bcb-4098-92b6-088a7cd26a2b | NLRS_C_Rdwaarde_eis_03 | HVAC_THERMAL_RESISTANCE |  | 46 | 1 | Minimaal vereiste Rd-waarde van een constructielaag berekend conform de geldende wet- en regelgeving. Rd-waarde van het onderdeel waarop parameter van toepassing is in parameter omschrijving_03 | 1
SHP1270 | Eis | SHP1288 | voorstel NLRS3.0.1 |  | Algemeen |  | Isolatiewaarde |  |  |  | PARAM | f8563c30-ace1-4b8b-b71a-9b713515c03a | NLRS_C_Rdwaarde_eis_04 | HVAC_THERMAL_RESISTANCE |  | 46 | 1 | Minimaal vereiste Rd-waarde van een constructielaag berekend conform de geldende wet- en regelgeving. Rd-waarde van het onderdeel waarop parameter van toepassing is in parameter omschrijving_04 | 1
SHP1271 | Eis | SHP1289 | voorstel NLRS3.0.1 |  | Algemeen |  | Isolatiewaarde |  |  |  | PARAM | cb78ec2f-649b-438e-9eb8-81a82edc1e8e | NLRS_C_Rdwaarde_eis_05 | HVAC_THERMAL_RESISTANCE |  | 46 | 1 | Minimaal vereiste Rd-waarde van een constructielaag berekend conform de geldende wet- en regelgeving. Rd-waarde van het onderdeel waarop parameter van toepassing is in parameter omschrijving_05 | 1
SHP1272 | Eis | SHP1290 | voorstel NLRS3.0.1 |  | Algemeen |  | Isolatiewaarde |  |  |  | PARAM | 65bc30dc-8e9d-4b0f-8369-c77b773cdd1f | NLRS_C_Rdwaarde_eis_06 | HVAC_THERMAL_RESISTANCE |  | 46 | 1 | Minimaal vereiste Rd-waarde van een constructielaag berekend conform de geldende wet- en regelgeving. Rd-waarde van het onderdeel waarop parameter van toepassing is in parameter omschrijving_06 | 1
SHP1273 | Eis | SHP1291 | voorstel NLRS3.0.1 |  | Algemeen |  | Isolatiewaarde |  |  |  | PARAM | 39253124-1c43-4e87-bca1-0f22a000ce44 | NLRS_C_Rdwaarde_eis_07 | HVAC_THERMAL_RESISTANCE |  | 46 | 1 | Minimaal vereiste Rd-waarde van een constructielaag berekend conform de geldende wet- en regelgeving. Rd-waarde van het onderdeel waarop parameter van toepassing is in parameter omschrijving_07 | 1
SHP1274 | Eis | SHP1292 | voorstel NLRS3.0.1 |  | Algemeen |  | Isolatiewaarde |  |  |  | PARAM | 0524b57e-0085-42a4-bf78-6a0e8f81856b | NLRS_C_Rdwaarde_eis_08 | HVAC_THERMAL_RESISTANCE |  | 46 | 1 | Minimaal vereiste Rd-waarde van een constructielaag berekend conform de geldende wet- en regelgeving. Rd-waarde van het onderdeel waarop parameter van toepassing is in parameter omschrijving_08 | 1
SHP1275 | Eis | SHP1293 | voorstel NLRS3.0.1 |  | Algemeen |  | Isolatiewaarde |  |  |  | PARAM | 8d1c822c-d767-4484-bd44-84790ce78f1d | NLRS_C_Rdwaarde_eis_09 | HVAC_THERMAL_RESISTANCE |  | 46 | 1 | Minimaal vereiste Rd-waarde van een constructielaag berekend conform de geldende wet- en regelgeving. Rd-waarde van het onderdeel waarop parameter van toepassing is in parameter omschrijving_09 | 1
SHP1276 | Eis | SHP1294 | voorstel NLRS3.0.1 |  | Algemeen |  | Isolatiewaarde |  |  |  | PARAM | 6ab20cb6-b362-426b-89ef-20d7723361ab | NLRS_C_Rdwaarde_eis_10 | HVAC_THERMAL_RESISTANCE |  | 46 | 1 | Minimaal vereiste Rd-waarde van een constructielaag berekend conform de geldende wet- en regelgeving. Rd-waarde van het onderdeel waarop parameter van toepassing is in parameter omschrijving_10 | 1
SHP0183 | Eis | SHP0346 | definitief | NLRS2.5.2 | Algemeen |  | ITS (Integrale Toegankelijkheidsstandaard) | HandicapToegankelijk | HandicapAccessible | NLRS_C_eis_toegankelijk | PARAM | a68c91a3-e79d-418e-9b59-2798082f828d | NLRS_C_toegankelijk_eis | YESNO |  | 16 | 1 | Moet een ruimte toegankelijk zijn voor minder validen, conform ITS (Integrale Toegankelijkheidsstandaard) | 1
SHP0256 | Prestatie |  | definitief | NLRS2.5.2 | Algemeen |  | Kleur, Kleur (binnenzijde, buitenzijde) |  |  | NLRS_C_materiaal_kleur | PARAM | 6529ae05-1135-4b34-9c5a-a73927ad4f76 | NLRS_C_materiaal_kleur | TEXT |  | 13 | 1 | Kleur van het object, indien niet te herleiden uit het materiaal. | 1
SHP0257 | Prestatie |  | definitief | NLRS2.5.2 | Algemeen |  | Kleur, Kleur (binnenzijde, buitenzijde) |  |  | NLRS_C_materiaal_kleur_01 | PARAM | 82deaed2-6f4d-4617-bd7f-371007ed1404 | NLRS_C_materiaal_kleur_01 | TEXT |  | 13 | 1 | Kleur onderdeel van een object (Niet gebruiken indien het een connector betreft!). Betreft onderdeel waarop omschrijving van toepassing is in parameter "omschrijving_01" | 1
SHP0258 | Prestatie |  | definitief | NLRS2.5.2 | Algemeen |  | Kleur, Kleur (binnenzijde, buitenzijde) |  |  | NLRS_C_materiaal_kleur_02 | PARAM | ba78e3a3-9d5f-45a4-a48c-1c0cd3e76674 | NLRS_C_materiaal_kleur_02 | TEXT |  | 13 | 1 | Kleur onderdeel van een object (Niet gebruiken indien het een connector betreft!). Betreft onderdeel waarop omschrijving van toepassing is in parameter "omschrijving_02" | 1
SHP0259 | Prestatie |  | definitief | NLRS2.5.2 | Algemeen |  | Kleur, Kleur (binnenzijde, buitenzijde) |  |  | NLRS_C_materiaal_kleur_03 | PARAM | 1b94deef-c474-4d06-8fd4-a63951d1502a | NLRS_C_materiaal_kleur_03 | TEXT |  | 13 | 1 | Kleur onderdeel van een object (Niet gebruiken indien het een connector betreft!). Betreft onderdeel waarop omschrijving van toepassing is in parameter "omschrijving_03" | 1
SHP0260 | Prestatie |  | definitief | NLRS2.5.2 | Algemeen |  | Kleur, Kleur (binnenzijde, buitenzijde) |  |  | NLRS_C_materiaal_kleur_04 | PARAM | d5d71ba5-49d1-4465-8793-6082ae024cd0 | NLRS_C_materiaal_kleur_04 | TEXT |  | 13 | 1 | Kleur onderdeel van een object (Niet gebruiken indien het een connector betreft!). Betreft onderdeel waarop omschrijving van toepassing is in parameter "omschrijving_04" | 1
SHP0261 | Prestatie |  | definitief | NLRS2.5.2 | Algemeen |  | Kleur, Kleur (binnenzijde, buitenzijde) |  |  | NLRS_C_materiaal_kleur_05 | PARAM | 3876f4c7-4d60-49c9-9307-53eaa6ab3706 | NLRS_C_materiaal_kleur_05 | TEXT |  | 13 | 1 | Kleur onderdeel van een object (Niet gebruiken indien het een connector betreft!). Betreft onderdeel waarop omschrijving van toepassing is in parameter "omschrijving_05" | 1
SHP1059 | Prestatie |  | voorstel NLRS3.0.1 |  | Algemeen |  | Kleur, Kleur (binnenzijde, buitenzijde) |  |  |  | PARAM | e418346c-5a55-41c5-a3e5-5fe0b4f564ab | NLRS_C_materiaal_kleur_06 | TEXT |  | 13 | 1 | Kleur onderdeel van een object (Niet gebruiken indien het een connector betreft!). Betreft onderdeel waarop omschrijving van toepassing is in parameter "omschrijving_06" | 1
SHP1062 | Prestatie |  | voorstel NLRS3.0.1 |  | Algemeen |  | Kleur, Kleur (binnenzijde, buitenzijde) |  |  |  | PARAM | 8a741eb9-81fd-4a5b-8f99-43bd27fc0df5 | NLRS_C_materiaal_kleur_07 | TEXT |  | 13 | 1 | Kleur onderdeel van een object (Niet gebruiken indien het een connector betreft!). Betreft onderdeel waarop omschrijving van toepassing is in parameter "omschrijving_07" | 1
SHP1065 | Prestatie |  | voorstel NLRS3.0.1 |  | Algemeen |  | Kleur, Kleur (binnenzijde, buitenzijde) |  |  |  | PARAM | 879d2185-8562-4dd8-aaaa-982b573819b6 | NLRS_C_materiaal_kleur_08 | TEXT |  | 13 | 1 | Kleur onderdeel van een object (Niet gebruiken indien het een connector betreft!). Betreft onderdeel waarop omschrijving van toepassing is in parameter "omschrijving_08" | 1
SHP1068 | Prestatie |  | voorstel NLRS3.0.1 |  | Algemeen |  | Kleur, Kleur (binnenzijde, buitenzijde) |  |  |  | PARAM | a94cf2a2-99a8-4f7e-bc5e-4f48956207b4 | NLRS_C_materiaal_kleur_09 | TEXT |  | 13 | 1 | Kleur onderdeel van een object (Niet gebruiken indien het een connector betreft!). Betreft onderdeel waarop omschrijving van toepassing is in parameter "omschrijving_09" | 1
SHP1071 | Prestatie |  | voorstel NLRS3.0.1 |  | Algemeen |  | Kleur, Kleur (binnenzijde, buitenzijde) |  |  |  | PARAM | e057a6e8-3049-4e58-9e11-b428f698a1a5 | NLRS_C_materiaal_kleur_10 | TEXT |  | 13 | 1 | Kleur onderdeel van een object (Niet gebruiken indien het een connector betreft!). Betreft onderdeel waarop omschrijving van toepassing is in parameter "omschrijving_10" | 1
SHP1262 | Prestatie |  | voorstel NLRS3.0.1 |  | Algemeen |  | Leverancier/ fabrikant |  |  |  | PARAM | d3564589-26e3-485e-a9a5-023198a79db3 | NLRS_C_fabrikant | TEXT |  | 13 | 1 | Fabrikant van het product. | 1
SHP1261 | Prestatie |  | voorstel NLRS3.0.1 |  | Algemeen |  | Leverancier/ fabrikant |  |  |  | PARAM | 2e56eebd-365e-49db-ae1d-72b4f2091480 | NLRS_C_leverancier | TEXT |  | 13 | 1 | Leverancier van het product. | 1
SHP0250 | Prestatie |  | definitief | NLRS2.5.2 | Algemeen |  | Materiaal | Materiaal |  | NLRS_C_materiaal | PARAM | 9d6772f9-12af-447e-ba6e-b5690d947018 | NLRS_C_materiaal | MATERIAL |  | 9 | 1 | Materiaal voor het hoofobject (altijd het eerste materiaal) | 1
SHP0251 | Prestatie |  | definitief | NLRS2.5.2 | Algemeen |  | Materiaal |  |  | NLRS_C_materiaal_01 | PARAM | 10e61bfe-04be-4595-b187-786a90ed40e0 | NLRS_C_materiaal_01 | MATERIAL |  | 9 | 1 | Materiaal onderdeel van een object (Niet gebruiken indien het een connector betreft!). Betreft onderdeel waarop omschrijving van toepassing is in parameter "omschrijving_01" | 1
SHP0252 | Prestatie |  | definitief | NLRS2.5.2 | Algemeen |  | Materiaal |  |  | NLRS_C_materiaal_02 | PARAM | 9e5416bc-e402-4b65-93ba-dfdcb1e7cf33 | NLRS_C_materiaal_02 | MATERIAL |  | 9 | 1 | Materiaal onderdeel van een object (Niet gebruiken indien het een connector betreft!). Betreft onderdeel waarop omschrijving van toepassing is in parameter "omschrijving_02" | 1
SHP0253 | Prestatie |  | definitief | NLRS2.5.2 | Algemeen |  | Materiaal |  |  | NLRS_C_materiaal_03 | PARAM | 5dac74a4-d5c1-42e2-bf25-ead0cc57eed8 | NLRS_C_materiaal_03 | MATERIAL |  | 9 | 1 | Materiaal onderdeel van een object (Niet gebruiken indien het een connector betreft!). Betreft onderdeel waarop omschrijving van toepassing is in parameter "omschrijving_03" | 1
SHP0254 | Prestatie |  | definitief | NLRS2.5.2 | Algemeen |  | Materiaal |  |  | NLRS_C_materiaal_04 | PARAM | d7a6c63a-a4e7-46c5-9c83-fd185ab610d7 | NLRS_C_materiaal_04 | MATERIAL |  | 9 | 1 | Materiaal onderdeel van een object (Niet gebruiken indien het een connector betreft!). Betreft onderdeel waarop omschrijving van toepassing is in parameter "omschrijving_04" | 1
SHP0255 | Prestatie |  | definitief | NLRS2.5.2 | Algemeen |  | Materiaal |  |  | NLRS_C_materiaal_05 | PARAM | 2f74c2ee-9921-4f03-a4f4-5e42dfd44c73 | NLRS_C_materiaal_05 | MATERIAL |  | 9 | 1 | Materiaal onderdeel van een object (Niet gebruiken indien het een connector betreft!). Betreft onderdeel waarop omschrijving van toepassing is in parameter "omschrijving_05" | 1
SHP1058 | Prestatie |  | voorstel NLRS3.0.1 |  | Algemeen |  | Materiaal |  |  |  | PARAM | b10463a6-b6b7-432c-91e2-628ed1e6ddf9 | NLRS_C_materiaal_06 | MATERIAL |  | 9 | 1 | Materiaal onderdeel van een object (Niet gebruiken indien het een connector betreft!). Betreft onderdeel waarop omschrijving van toepassing is in parameter "omschrijving_06" | 1
SHP1061 | Prestatie |  | voorstel NLRS3.0.1 |  | Algemeen |  | Materiaal |  |  |  | PARAM | 8cbaad93-94cf-4267-990f-5060cefc51f3 | NLRS_C_materiaal_07 | MATERIAL |  | 9 | 1 | Materiaal onderdeel van een object (Niet gebruiken indien het een connector betreft!). Betreft onderdeel waarop omschrijving van toepassing is in parameter "omschrijving_07" | 1
SHP1064 | Prestatie |  | voorstel NLRS3.0.1 |  | Algemeen |  | Materiaal |  |  |  | PARAM | 49ba4e03-0781-4004-be7c-d1b97bee3984 | NLRS_C_materiaal_08 | MATERIAL |  | 9 | 1 | Materiaal onderdeel van een object (Niet gebruiken indien het een connector betreft!). Betreft onderdeel waarop omschrijving van toepassing is in parameter "omschrijving_08" | 1
SHP1067 | Prestatie |  | voorstel NLRS3.0.1 |  | Algemeen |  | Materiaal |  |  |  | PARAM | f300f4e6-44fc-4c94-880e-c393ce259d95 | NLRS_C_materiaal_09 | MATERIAL |  | 9 | 1 | Materiaal onderdeel van een object (Niet gebruiken indien het een connector betreft!). Betreft onderdeel waarop omschrijving van toepassing is in parameter "omschrijving_09" | 1
SHP1070 | Prestatie |  | voorstel NLRS3.0.1 |  | Algemeen |  | Materiaal |  |  |  | PARAM | d1d2c778-fc55-430f-89a6-473078a31fad | NLRS_C_materiaal_10 | MATERIAL |  | 9 | 1 | Materiaal onderdeel van een object (Niet gebruiken indien het een connector betreft!). Betreft onderdeel waarop omschrijving van toepassing is in parameter "omschrijving_10" | 1
SHP1244 | Eis | SHP1245 | voorstel NLRS3.0.1 |  | Algemeen |  | Max. aantal pers. in Verblijfsgebied |  |  |  | PARAM | c0eae4d9-0a76-4562-b325-92a3932906fd | NLRS_C_aantal personen VG_max | INTEGER |  | 6 | 1 | Maximaal toegestane aantal personen in een Verblijfsgebied conform Bouwbesluit | 1
SHP0262 | Prestatie |  | definitief | NLRS2.5.2 | Algemeen |  | Merk, Kozijnmerk |  |  | NLRS_C_merk | PARAM | 3ae8f857-2794-4277-9740-bb7d9ab22827 | NLRS_C_merk | TEXT |  | 13 | 1 | Merk of code van het object, op instance niveau (bij deurmerk, armatuurcode). Normaal gesproken gekoppeld aan de Built In parameter "Mark". Mark kan echter niet worden gebruikt bij Shared Nested Components. | 1
SHP0263 | Prestatie |  | definitief | NLRS2.5.2 | Algemeen |  | Merk, Kozijnmerk |  |  | NLRS_C_merk_type | PARAM | 8ff68e6d-b127-4caa-99df-bb03eb6f1edc | NLRS_C_merk type | TEXT |  | 13 | 1 | Merk of code van het object, op type niveau. Normaal gesproken gekoppeld aan Built In parameter "Type Mark" (Type Mark kan niet worden gebruikt bij Shared Nested Components) | 1
SHP1263 | Prestatie |  | voorstel NLRS3.0.1 |  | Algemeen |  | Metselwerkverband |  |  |  | PARAM | 520aa7ae-49d2-4b46-9a69-ddab6c96a16f | NLRS_C_verband | TEXT |  | 13 | 1 | Toegepast verband binnen samenstelling | 1
SHP1129 | Eis | SHP0095 | voorstel NLRS3.0.1 |  | Algemeen |  | Milieuklasse |  |  |  | PARAM | 7c5b8ece-deea-4a46-b2cf-626780843cf9 | NLRS_C_milieuklasse_eis | TEXT |  | 13 | 1 | Vereiste milieuklasse conform NEN-EN 206-1 | 1
SHP1426 | Eis | SHP1416 | voorstel NLRS3.0.1 |  | Algemeen |  | Milieuklasse |  |  |  | PARAM | a856b5b7-59ec-46e7-b175-76c965f29095 | NLRS_C_milieuklasse_eis_01 | TEXT |  | 13 | 1 | Vereiste milieuklasse conform NEN-EN 206-1. Van toepassing op onderdeel zoals omschreven in parameter NLRS_C_omschrijving_01 | 1
SHP1427 | Eis | SHP1417 | voorstel NLRS3.0.1 |  | Algemeen |  | Milieuklasse |  |  |  | PARAM | f94f9b78-b407-4396-84bc-f8f14686cf5c | NLRS_C_milieuklasse_eis_02 | TEXT |  | 13 | 1 | Vereiste milieuklasse conform NEN-EN 206-1. Van toepassing op onderdeel zoals omschreven in parameter NLRS_C_omschrijving_02 | 1
SHP1428 | Eis | SHP1418 | voorstel NLRS3.0.1 |  | Algemeen |  | Milieuklasse |  |  |  | PARAM | 1f6b16c4-359d-458c-a2e1-cd6f6b57b48b | NLRS_C_milieuklasse_eis_03 | TEXT |  | 13 | 1 | Vereiste milieuklasse conform NEN-EN 206-1. Van toepassing op onderdeel zoals omschreven in parameter NLRS_C_omschrijving_03 | 1
SHP1429 | Eis | SHP1419 | voorstel NLRS3.0.1 |  | Algemeen |  | Milieuklasse |  |  |  | PARAM | ca168f1e-43ed-401f-976c-d0d630021a20 | NLRS_C_milieuklasse_eis_04 | TEXT |  | 13 | 1 | Vereiste milieuklasse conform NEN-EN 206-1. Van toepassing op onderdeel zoals omschreven in parameter NLRS_C_omschrijving_04 | 1
SHP1430 | Eis | SHP1420 | voorstel NLRS3.0.1 |  | Algemeen |  | Milieuklasse |  |  |  | PARAM | ab2d597f-4014-4b93-9fef-368b8e79e8d3 | NLRS_C_milieuklasse_eis_05 | TEXT |  | 13 | 1 | Vereiste milieuklasse conform NEN-EN 206-1. Van toepassing op onderdeel zoals omschreven in parameter NLRS_C_omschrijving_05 | 1
SHP1431 | Eis | SHP1421 | voorstel NLRS3.0.1 |  | Algemeen |  | Milieuklasse |  |  |  | PARAM | 4f2a617e-aa48-4c61-8bc6-8db16c9e923e | NLRS_C_milieuklasse_eis_06 | TEXT |  | 13 | 1 | Vereiste milieuklasse conform NEN-EN 206-1. Van toepassing op onderdeel zoals omschreven in parameter NLRS_C_omschrijving_06 | 1
SHP1432 | Eis | SHP1422 | voorstel NLRS3.0.1 |  | Algemeen |  | Milieuklasse |  |  |  | PARAM | 3dbbd2c1-b0e8-4f67-a01a-5411b977d5dd | NLRS_C_milieuklasse_eis_07 | TEXT |  | 13 | 1 | Vereiste milieuklasse conform NEN-EN 206-1. Van toepassing op onderdeel zoals omschreven in parameter NLRS_C_omschrijving_07 | 1
SHP1433 | Eis | SHP1423 | voorstel NLRS3.0.1 |  | Algemeen |  | Milieuklasse |  |  |  | PARAM | 6648aed0-960c-4b7f-a124-e44383a11396 | NLRS_C_milieuklasse_eis_08 | TEXT |  | 13 | 1 | Vereiste milieuklasse conform NEN-EN 206-1. Van toepassing op onderdeel zoals omschreven in parameter NLRS_C_omschrijving_08 | 1
SHP1434 | Eis | SHP1424 | voorstel NLRS3.0.1 |  | Algemeen |  | Milieuklasse |  |  |  | PARAM | 7be16b94-d26a-4c7c-a89f-827342523602 | NLRS_C_milieuklasse_eis_09 | TEXT |  | 13 | 1 | Vereiste milieuklasse conform NEN-EN 206-1. Van toepassing op onderdeel zoals omschreven in parameter NLRS_C_omschrijving_09 | 1
SHP1435 | Eis | SHP1425 | voorstel NLRS3.0.1 |  | Algemeen |  | Milieuklasse |  |  |  | PARAM | 6bd3d2b4-892b-409c-9ec4-92e7cefa360d | NLRS_C_milieuklasse_eis_10 | TEXT |  | 13 | 1 | Vereiste milieuklasse conform NEN-EN 206-1. Van toepassing op onderdeel zoals omschreven in parameter NLRS_C_omschrijving_10 | 1
SHP1264 | Eis | SHP1272 | voorstel NLRS3.0.1 |  | Algemeen |  | Oppervlakteklasse |  |  |  | PARAM | 2e2313a8-7779-4255-917a-4e35a34a0b97 | NLRS_C_oppervlakteklasse_eis | TEXT |  | 13 | 1 | Vereiste minimale oppervlakteklasse voor een object | 1
SHP1310 | Eis | SHP1318 | voorstel NLRS3.0.1 |  | Algemeen |  | Optrede |  |  |  | PARAM | fb31a623-a052-4469-9ca3-190aa6b0fe92 | NLRS_C_trap_optrede_eis | LENGTH |  | 7 | 1 | Vereiste maximale optrede van de trap, bepaald conform geldende wet- en regelgeving | 1
SHP0266 | Prestatie |  | definitief | NLRS2.5.2 | Algemeen |  | Paalnummer, Liftnummer | Ruimtenummer |  | NLRS_C_nummer | PARAM | bb1e710c-2f76-49dc-8be7-876b1497994e | NLRS_C_nummer | INTEGER |  | 6 | 1 | Nummer van het object. Alleen toepasbaar voor hele getallen | 1
SHP1254 | Eis |  | voorstel NLRS3.0.1 |  | Algemeen |  | Positiebepaling |  |  |  | PARAM | 56143be6-f689-48f5-9dd9-1cc6f3dba47e | NLRS_C_afhakniveau tov peil_eis | LENGTH |  | 7 | 1 | Vereiste afhakniveau tov Peil.LET OP: dit zijn negatieve waarden. Deze zullen berekend moeten worden t.o.v. het aanlegniveau fundering, etc. | 1
SHP1253 | Eis |  | voorstel NLRS3.0.1 |  | Algemeen |  | Positiebepaling |  |  |  | PARAM | e896d9d7-fede-4fd5-9d12-f840a4d10a37 | NLRS_C_afstortniveau tov peil_eis | LENGTH |  | 7 | 1 | Minimaal vereiste afstortniveau tov NAP.LET OP: dit zijn negatieve waarden. Deze zullen berekend moeten worden t.o.v. de lengte van de paal, aanlegniveau fundering, etc. | 1
SHP1252 | Eis |  | voorstel NLRS3.0.1 |  | Algemeen |  | Positiebepaling |  |  |  | PARAM | a2a9a344-aaf2-4920-a034-bd83b084e7ba | NLRS_C_paalpuntniveau tov NAP_eis | LENGTH |  | 7 | 1 | Minimaal vereiste paalpuntniveau tov NAP. LET OP: dit zijn negatieve waarden. Deze zullen berekend moeten worden t.o.v. de lengte van de paal, aanlegniveau fundering, etc. | 1
SHP1255 | Eis |  | voorstel NLRS3.0.1 |  | Algemeen |  | Positiebepaling |  |  |  | PARAM | 3fac0e24-2f48-480c-b8b5-b41cd69e1a4b | NLRS_C_peil tov NAP | LENGTH |  | 7 | 1 | Hoogte Peil tov NAP. LET OP: dit kan een negatieve waarde zijn. In dit geval zal deze berekend moeten worden. | 1
SHP1323 | Geometrie |  | voorstel NLRS3.0.1 |  | Algemeen |  | Positiebepaling |  |  |  | PARAM | aa47a06a-94c0-481e-8748-b28041c5e98e | NLRS_C_afhakniveau tov peil | LENGTH |  | 7 | 1 | Toegepaste afhakniveau tov Peil. LET OP: dit zijn negatieve waarden. Deze zullen berekend moeten worden t.o.v. het aanlegniveau fundering, etc. | 1
SHP1324 | Geometrie |  | voorstel NLRS3.0.1 |  | Algemeen |  | Positiebepaling |  |  |  | PARAM | 14bf34d9-47aa-4ba8-8e6b-f9b5824a82d9 | NLRS_C_afstortniveau tov peil | LENGTH |  | 7 | 1 | Toegepaste afstortniveau tov NAP. LET OP: dit zijn negatieve waarden. Deze zullen berekend moeten worden t.o.v. het aanlegniveau fundering, etc. | 1
SHP1325 | Geometrie |  | voorstel NLRS3.0.1 |  | Algemeen |  | Positiebepaling |  |  |  | PARAM | 9d28a284-597d-46c9-930a-cb02bd9b0771 | NLRS_C_paalpuntniveau tov NAP | LENGTH |  | 7 | 1 | Toegepaste paalpuntniveau tov NAP. LET OP: dit kan een negatieve waarde zijn. In dit geval zal deze berekend moeten worden. | 1
SHP1314 | Eis | SHP1322 | voorstel NLRS3.0.1 |  | Algemeen |  | Rookwerendheid |  |  |  | PARAM | dc9c5423-9ad2-4588-890a-a3a894f0b0e3 | NLRS_C_rookwerendheid_eis | TEXT |  | 13 | 1 | Vereiste rookwerendheid in minuten conform NEN 6075:2011+C1:2012 | 1
SHP0328 | Prestatie |  | definitief | NLRS2.5.2 | Algemeen |  | Ruimtefunctie | Ruimtefunctie |  | NLRS_C_ruimtefunctie | PARAM | 1a1ae610-e635-4cf6-8f37-27cc67b0e94a | NLRS_C_ruimtefunctie | TEXT |  | 13 | 1 | Functie van een ruimte conform Bouwbesluit | 1
SHP0977 | Prestatie |  | voorstel NLRS3.0.1 |  | Algemeen |  | Staalkwaliteit, Sterkteklasse |  |  |  | PARAM | a4c8ea3b-3d03-4d4b-ad2a-ed7b5592f172 | NLRS_C_sterkteklasse_code | TEXT |  | 13 | 1 | Code voor de van toepassing zijnde sterkteklasse conform de geldende wet- en regelgeving | 1
SHP1396 | Prestatie |  | voorstel NLRS3.0.1 |  | Algemeen |  | Staalkwaliteit, Sterkteklasse |  |  |  | PARAM | 6421e437-44ca-494e-82de-edb8b3bb362a | NLRS_C_sterkteklasse_code_01 | TEXT |  | 13 | 1 | Code voor de van toepassing zijnde sterkteklasse conform de geldende wet- en regelgeving. Van toepassing op onderdeel zoals omschreven in parameter NLRS_C_omschrijving_01 | 1
SHP1397 | Prestatie |  | voorstel NLRS3.0.1 |  | Algemeen |  | Staalkwaliteit, Sterkteklasse |  |  |  | PARAM | dfa0dd05-c2a5-4046-b708-ab0bdaa8156f | NLRS_C_sterkteklasse_code_02 | TEXT |  | 13 | 1 | Code voor de van toepassing zijnde sterkteklasse conform de geldende wet- en regelgeving. Van toepassing op onderdeel zoals omschreven in parameter NLRS_C_omschrijving_02 | 1
SHP1398 | Prestatie |  | voorstel NLRS3.0.1 |  | Algemeen |  | Staalkwaliteit, Sterkteklasse |  |  |  | PARAM | 97a8621e-8fad-4dbc-a01d-ab1d804206a0 | NLRS_C_sterkteklasse_code_03 | TEXT |  | 13 | 1 | Code voor de van toepassing zijnde sterkteklasse conform de geldende wet- en regelgeving. Van toepassing op onderdeel zoals omschreven in parameter NLRS_C_omschrijving_03 | 1
SHP1399 | Prestatie |  | voorstel NLRS3.0.1 |  | Algemeen |  | Staalkwaliteit, Sterkteklasse |  |  |  | PARAM | 7fbd1af4-5082-4773-8aee-94aae5afe196 | NLRS_C_sterkteklasse_code_04 | TEXT |  | 13 | 1 | Code voor de van toepassing zijnde sterkteklasse conform de geldende wet- en regelgeving. Van toepassing op onderdeel zoals omschreven in parameter NLRS_C_omschrijving_04 | 1
SHP1400 | Prestatie |  | voorstel NLRS3.0.1 |  | Algemeen |  | Staalkwaliteit, Sterkteklasse |  |  |  | PARAM | b880b065-19fd-4808-8918-6a2158d85ca6 | NLRS_C_sterkteklasse_code_05 | TEXT |  | 13 | 1 | Code voor de van toepassing zijnde sterkteklasse conform de geldende wet- en regelgeving. Van toepassing op onderdeel zoals omschreven in parameter NLRS_C_omschrijving_05 | 1
SHP1401 | Prestatie |  | voorstel NLRS3.0.1 |  | Algemeen |  | Staalkwaliteit, Sterkteklasse |  |  |  | PARAM | 2738dede-560d-4e01-8d91-8046d31b91bf | NLRS_C_sterkteklasse_code_06 | TEXT |  | 13 | 1 | Code voor de van toepassing zijnde sterkteklasse conform de geldende wet- en regelgeving. Van toepassing op onderdeel zoals omschreven in parameter NLRS_C_omschrijving_06 | 1
SHP1402 | Prestatie |  | voorstel NLRS3.0.1 |  | Algemeen |  | Staalkwaliteit, Sterkteklasse |  |  |  | PARAM | e293e449-b0b0-4dc9-89a8-061d253f2aaf | NLRS_C_sterkteklasse_code_07 | TEXT |  | 13 | 1 | Code voor de van toepassing zijnde sterkteklasse conform de geldende wet- en regelgeving. Van toepassing op onderdeel zoals omschreven in parameter NLRS_C_omschrijving_07 | 1
SHP1403 | Prestatie |  | voorstel NLRS3.0.1 |  | Algemeen |  | Staalkwaliteit, Sterkteklasse |  |  |  | PARAM | 830c5286-78d9-4ca2-8e84-fc510c20465c | NLRS_C_sterkteklasse_code_08 | TEXT |  | 13 | 1 | Code voor de van toepassing zijnde sterkteklasse conform de geldende wet- en regelgeving. Van toepassing op onderdeel zoals omschreven in parameter NLRS_C_omschrijving_08 | 1
SHP1404 | Prestatie |  | voorstel NLRS3.0.1 |  | Algemeen |  | Staalkwaliteit, Sterkteklasse |  |  |  | PARAM | b168c328-ee68-403a-9ffd-d5a4c1e82b0e | NLRS_C_sterkteklasse_code_09 | TEXT |  | 13 | 1 | Code voor de van toepassing zijnde sterkteklasse conform de geldende wet- en regelgeving. Van toepassing op onderdeel zoals omschreven in parameter NLRS_C_omschrijving_09 | 1
SHP1405 | Prestatie |  | voorstel NLRS3.0.1 |  | Algemeen |  | Staalkwaliteit, Sterkteklasse |  |  |  | PARAM | 7120fbbd-f5e1-4660-b65c-d28da8ca80a6 | NLRS_C_sterkteklasse_code_10 | TEXT |  | 13 | 1 | Code voor de van toepassing zijnde sterkteklasse conform de geldende wet- en regelgeving. Van toepassing op onderdeel zoals omschreven in parameter NLRS_C_omschrijving_10 | 1
SHP0979 | Prestatie |  | voorstel NLRS3.0.1 |  | Algemeen |  | Stekken |  |  |  | PARAM | 92fb42e6-0b2a-4eeb-ad97-f96a42516f44 | NLRS_C_wapeningskwaliteit_code | TEXT |  | 13 | 1 | Toegepaste kwaliteit van het wapeningsstaal conform de geldende wet- en regelgeving. | 1
SHP0334 | Geometrie |  | definitief | NLRS2.5.2 | Algemeen |  | Stelruimte t.o.v. hoofddraagconstructie |  |  | NLRS_C_stelruimte | PARAM | 08e0c5b9-de7f-47ad-a3fd-96af79a00012 | NLRS_C_stelruimte | LENGTH |  | 7 | 1 | Stelruimte beschikbaar voor een object | 1
SHP0335 | Geometrie |  | definitief | NLRS2.5.2 | Algemeen |  | Stelruimte t.o.v. hoofddraagconstructie |  |  | NLRS_C_stelruimte_01 | PARAM | 8108654e-3a8a-4855-8227-864d989e782c | NLRS_C_stelruimte_01 | LENGTH |  | 7 | 1 | Stelruimte onderdeel van een object (Niet gebruiken indien het een connector betreft!). Betreft onderdeel waarop omschrijving van toepassing is in parameter "omschrijving_01" | 1
SHP0336 | Geometrie |  | definitief | NLRS2.5.2 | Algemeen |  | Stelruimte t.o.v. hoofddraagconstructie |  |  | NLRS_C_stelruimte_02 | PARAM | 96583fd1-3653-4eab-86c2-399cdfeccc3f | NLRS_C_stelruimte_02 | LENGTH |  | 7 | 1 | Stelruimte onderdeel van een object (Niet gebruiken indien het een connector betreft!). Betreft onderdeel waarop omschrijving van toepassing is in parameter "omschrijving_02" | 1
SHP0337 | Geometrie |  | definitief | NLRS2.5.2 | Algemeen |  | Stelruimte t.o.v. hoofddraagconstructie |  |  | NLRS_C_stelruimte_03 | PARAM | d73a3a71-2693-4352-ae1c-c9f3f2711b3a | NLRS_C_stelruimte_03 | LENGTH |  | 7 | 1 | Stelruimte onderdeel van een object (Niet gebruiken indien het een connector betreft!). Betreft onderdeel waarop omschrijving van toepassing is in parameter "omschrijving_03" | 1
SHP0338 | Geometrie |  | definitief | NLRS2.5.2 | Algemeen |  | Stelruimte t.o.v. hoofddraagconstructie |  |  | NLRS_C_stelruimte_04 | PARAM | 6231a24d-f1e2-48be-b1b5-9926dadc07ca | NLRS_C_stelruimte_04 | LENGTH |  | 7 | 1 | Stelruimte onderdeel van een object (Niet gebruiken indien het een connector betreft!). Betreft onderdeel waarop omschrijving van toepassing is in parameter "omschrijving_04" | 1
SHP0339 | Geometrie |  | definitief | NLRS2.5.2 | Algemeen |  | Stelruimte t.o.v. hoofddraagconstructie |  |  | NLRS_C_stelruimte_05 | PARAM | 50d380e2-755f-41b8-aa08-6164a1937b26 | NLRS_C_stelruimte_05 | LENGTH |  | 7 | 1 | Stelruimte onderdeel van een object (Niet gebruiken indien het een connector betreft!). Betreft onderdeel waarop omschrijving van toepassing is in parameter "omschrijving_05" | 1
SHP1053 | Geometrie |  | voorstel NLRS3.0.1 |  | Algemeen |  | Stelruimte t.o.v. hoofddraagconstructie |  |  |  | PARAM | d17861a9-e5ac-4681-9915-5fa626116765 | NLRS_C_stelruimte_06 | LENGTH |  | 7 | 1 | Stelruimte onderdeel van een object (Niet gebruiken indien het een connector betreft!). Betreft onderdeel waarop omschrijving van toepassing is in parameter "omschrijving_06" | 1
SHP1054 | Geometrie |  | voorstel NLRS3.0.1 |  | Algemeen |  | Stelruimte t.o.v. hoofddraagconstructie |  |  |  | PARAM | e2f7190a-5be9-447b-9a86-f8a1612c4111 | NLRS_C_stelruimte_07 | LENGTH |  | 7 | 1 | Stelruimte onderdeel van een object (Niet gebruiken indien het een connector betreft!). Betreft onderdeel waarop omschrijving van toepassing is in parameter "omschrijving_07" | 1
SHP1055 | Geometrie |  | voorstel NLRS3.0.1 |  | Algemeen |  | Stelruimte t.o.v. hoofddraagconstructie |  |  |  | PARAM | 03ba36df-c923-4963-ae06-903a1691bee3 | NLRS_C_stelruimte_08 | LENGTH |  | 7 | 1 | Stelruimte onderdeel van een object (Niet gebruiken indien het een connector betreft!). Betreft onderdeel waarop omschrijving van toepassing is in parameter "omschrijving_08" | 1
SHP1056 | Geometrie |  | voorstel NLRS3.0.1 |  | Algemeen |  | Stelruimte t.o.v. hoofddraagconstructie |  |  |  | PARAM | fba92953-20ad-41a3-8019-41340bd69a93 | NLRS_C_stelruimte_09 | LENGTH |  | 7 | 1 | Stelruimte onderdeel van een object (Niet gebruiken indien het een connector betreft!). Betreft onderdeel waarop omschrijving van toepassing is in parameter "omschrijving_09" | 1
SHP1057 | Geometrie |  | voorstel NLRS3.0.1 |  | Algemeen |  | Stelruimte t.o.v. hoofddraagconstructie |  |  |  | PARAM | e70951a4-ea6a-4d5e-82aa-409bb082dc91 | NLRS_C_stelruimte_10 | LENGTH |  | 7 | 1 | Stelruimte onderdeel van een object (Niet gebruiken indien het een connector betreft!). Betreft onderdeel waarop omschrijving van toepassing is in parameter "omschrijving_10" | 1
SHP1228 | Prestatie |  | voorstel NLRS3.0.1 |  | Algemeen |  | Systeemtype | Systeem, Subsysteem |  |  | PARAM | e380aa54-7ef6-48e6-b580-5cfcdb614f76 | NLRS_C_system type | TEXT |  | 13 | 1 | Omschrijving van het installatiesysteem waarin een object is opgenomen | 1
SHP0341 | Prestatie |  | definitief | NLRS2.5.2 | Algemeen |  | Systeemtype |  |  | NLRS_C_sytem_type_abbreviation | PARAM | 228a0018-9ddc-4891-88dd-69c31ffa86f2 | NLRS_C_sytem type_afkorting | TEXT |  | 13 | 1 | Afkorting van het installatiesysteem waarin een object is opgenomen | 1
SHP1144 | Eis | SHP1107 | voorstel NLRS3.0.1 |  | Algemeen |  | Toog/ zeeg |  |  |  | PARAM | e1f8e1cf-6f92-4466-b643-c10caec00829 | NLRS_C_zeeg_max | LENGTH |  | 7 | 1 | Minimaal toe te passen zeeg van een constructief element | 1
SHP1143 | Eis | SHP1107 | voorstel NLRS3.0.1 |  | Algemeen |  | Toog/ zeeg |  |  |  | PARAM | 960ef0e0-354b-4535-b076-ef1c6c12b5e0 | NLRS_C_zeeg_min | LENGTH |  | 7 | 1 | Maximaal toe te passen zeeg van een constructief element | 1
SHP1229 | Prestatie |  | voorstel NLRS3.0.1 |  | Algemeen |  | Voegtype, Type vlakvulling |  |  |  | PARAM | b9fa2aa1-f72c-4580-94d1-6fadb757a68e | NLRS_C_type_01 | TEXT |  | 13 | 1 | Toepassen als Instance parameter wanneer Built-In functie Family Type niet bruikbaar is. Type benaming onderdeel waarop waarde van toepassing is in parameter omschrijving_01 | 1
SHP1230 | Prestatie |  | voorstel NLRS3.0.1 |  | Algemeen |  | Voegtype, Type vlakvulling |  |  |  | PARAM | 0cd2e74d-bdc9-402d-995d-4e91abd2efd3 | NLRS_C_type_02 | TEXT |  | 13 | 1 | Toepassen als Instance parameter wanneer Built-In functie Family Type niet bruikbaar is. Type benaming onderdeel waarop waarde van toepassing is in parameter omschrijving_02 | 1
SHP1231 | Prestatie |  | voorstel NLRS3.0.1 |  | Algemeen |  | Voegtype, Type vlakvulling |  |  |  | PARAM | 75182243-034d-4d2f-989f-e4ad61ce57fa | NLRS_C_type_03 | TEXT |  | 13 | 1 | Toepassen als Instance parameter wanneer Built-In functie Family Type niet bruikbaar is. Type benaming onderdeel waarop waarde van toepassing is in parameter omschrijving_03 | 1
SHP1232 | Prestatie |  | voorstel NLRS3.0.1 |  | Algemeen |  | Voegtype, Type vlakvulling |  |  |  | PARAM | 894a6de8-bcf1-4996-9f88-3b4fd0e27d05 | NLRS_C_type_04 | TEXT |  | 13 | 1 | Toepassen als Instance parameter wanneer Built-In functie Family Type niet bruikbaar is. Type benaming onderdeel waarop waarde van toepassing is in parameter omschrijving_04 | 1
SHP1233 | Prestatie |  | voorstel NLRS3.0.1 |  | Algemeen |  | Voegtype, Type vlakvulling |  |  |  | PARAM | 5d67baf3-ded1-4948-8109-238059e5d24f | NLRS_C_type_05 | TEXT |  | 13 | 1 | Toepassen als Instance parameter wanneer Built-In functie Family Type niet bruikbaar is. Type benaming onderdeel waarop waarde van toepassing is in parameter omschrijving_05 | 1
SHP1234 | Prestatie |  | voorstel NLRS3.0.1 |  | Algemeen |  | Voegtype, Type vlakvulling |  |  |  | PARAM | ee2c2bed-ea98-4087-84ed-f1c70d65d152 | NLRS_C_type_06 | TEXT |  | 13 | 1 | Toepassen als Instance parameter wanneer Built-In functie Family Type niet bruikbaar is. Type benaming onderdeel waarop waarde van toepassing is in parameter omschrijving_06 | 1
SHP1235 | Prestatie |  | voorstel NLRS3.0.1 |  | Algemeen |  | Voegtype, Type vlakvulling |  |  |  | PARAM | df40a781-5b94-4f64-b51a-32aeee3affee | NLRS_C_type_07 | TEXT |  | 13 | 1 | Toepassen als Instance parameter wanneer Built-In functie Family Type niet bruikbaar is. Type benaming onderdeel waarop waarde van toepassing is in parameter omschrijving_07 | 1
SHP1236 | Prestatie |  | voorstel NLRS3.0.1 |  | Algemeen |  | Voegtype, Type vlakvulling |  |  |  | PARAM | df8e2f39-5983-4a07-99eb-d1ddcb30652c | NLRS_C_type_08 | TEXT |  | 13 | 1 | Toepassen als Instance parameter wanneer Built-In functie Family Type niet bruikbaar is. Type benaming onderdeel waarop waarde van toepassing is in parameter omschrijving_08 | 1
SHP1237 | Prestatie |  | voorstel NLRS3.0.1 |  | Algemeen |  | Voegtype, Type vlakvulling |  |  |  | PARAM | e9d6fe2b-f1a1-4e3a-91c3-2c19951add3d | NLRS_C_type_09 | TEXT |  | 13 | 1 | Toepassen als Instance parameter wanneer Built-In functie Family Type niet bruikbaar is. Type benaming onderdeel waarop waarde van toepassing is in parameter omschrijving_09 | 1
SHP1238 | Prestatie |  | voorstel NLRS3.0.1 |  | Algemeen |  | Voegtype, Type vlakvulling |  |  |  | PARAM | 09298511-b810-40f0-92b6-dcaa25563230 | NLRS_C_type_10 | TEXT |  | 13 | 1 | Toepassen als Instance parameter wanneer Built-In functie Family Type niet bruikbaar is. Type benaming onderdeel waarop waarde van toepassing is in parameter omschrijving_10 | 1
SHP0350 | Prestatie |  | definitief | NLRS2.5.2 | Algemeen |  | Voegtype, Type vlakvulling, Glas specificatie | Ruimtetype, Type |  | NLRS_C_type | PARAM | 42e3b8b2-c8aa-4953-9b3b-de393bdf00aa | NLRS_C_type | TEXT |  | 13 | 1 | Toepassen als Instance parameter wanneer Built-In functie Family Type niet bruikbaar is. Type benaming onderdeel waarop parameter van toepassing is in parameter omschrijving_01 | 1
SHP0329 | Prestatie |  | definitief | NLRS2.5.2 | Algemeen |  | Volumieke massa |  |  | NLRS_C_soortelijk_gewicht_medium_01 | PARAM | eefd2069-35b9-4fbc-8e29-23323f7a8dfe | NLRS_C_medium_soortelijk gewicht_01 | MASS_DENSITY |  | 8 | 1 | Soortelijk gewicht van het medium in kg/m3 (rho waarde) | 1
SHP0330 | Prestatie |  | definitief | NLRS2.5.2 | Algemeen |  | Volumieke massa |  |  | NLRS_C_soortelijk_gewicht_medium_02 | PARAM | 96d28ce6-e079-449c-998e-8fa640f40ac7 | NLRS_C_medium_soortelijk gewicht_02 | MASS_DENSITY |  | 8 | 1 | Soortelijk gewicht van het medium in kg/m3 (rho waarde) | 1
SHP0331 | Prestatie |  | definitief | NLRS2.5.2 | Algemeen |  | Volumieke massa |  |  | NLRS_C_soortelijk_gewicht_medium_03 | PARAM | 162b9bc3-fed3-48a0-a899-62e9a9f62adc | NLRS_C_medium_soortelijk gewicht_03 | MASS_DENSITY |  | 8 | 1 | Soortelijk gewicht van het medium in kg/m3 (rho waarde) | 1
SHP0332 | Prestatie |  | definitief | NLRS2.5.2 | Algemeen |  | Volumieke massa |  |  | NLRS_C_soortelijk_gewicht_medium_04 | PARAM | 2452798c-8f71-464a-ac53-16423fdb7cb7 | NLRS_C_medium_soortelijk gewicht_04 | MASS_DENSITY |  | 8 | 1 | Soortelijk gewicht van het medium in kg/m3 (rho waarde) | 1
SHP0333 | Prestatie |  | definitief | NLRS2.5.2 | Algemeen |  | Volumieke massa |  |  | NLRS_C_soortelijk_gewicht_medium_05 | PARAM | 4e8ac748-9744-4fa4-adb3-9ae2c986450b | NLRS_C_medium_soortelijk gewicht_05 | MASS_DENSITY |  | 8 | 1 | Soortelijk gewicht van het medium in kg/m3 (rho waarde) | 1
SHP1004 | Prestatie |  | voorstel NLRS3.0.1 |  | Algemeen |  | Volumieke massa |  |  |  | PARAM | fc0d44ac-ea89-44ac-870e-40e84e1357f0 | NLRS_S_soortelijk gewicht | MASS_DENSITY |  | 8 | 1 | Soortelijk gewicht van het object in kg/m3 | 1
SHP0989 | Prestatie |  | voorstel NLRS3.0.1 |  | Algemeen |  | Wandafwerking, Vloerafwerking, Plafondafwerking, Afwerking/ behandeling | MateriaalAfwerking |  |  | PARAM | ff1813b5-a61b-46bb-b670-57b0096a4984 | NLRS_C_materiaal_afwerking | TEXT |  | 13 | 1 | Afwerking of coating van het object, indien niet te herleiden uit het materiaal. | 1
SHP1073 | Prestatie |  | voorstel NLRS3.0.1 |  | Algemeen |  | Wandafwerking, Vloerafwerking, Plafondafwerking, Afwerking/ behandeling |  |  |  | PARAM | e5b65793-a3f8-47db-9e69-d0cbcec3e2a5 | NLRS_C_materiaal_afwerking_01 | TEXT |  | 13 | 1 | Afwerking of coating onderdeel van een object (Niet gebruiken indien het een connector betreft!). Betreft onderdeel waarop omschrijving van toepassing is in parameter "omschrijving_01" | 1
SHP1074 | Prestatie |  | voorstel NLRS3.0.1 |  | Algemeen |  | Wandafwerking, Vloerafwerking, Plafondafwerking, Afwerking/ behandeling |  |  |  | PARAM | e88c83c5-6510-4085-92c1-0dff23345506 | NLRS_C_materiaal_afwerking_02 | TEXT |  | 13 | 1 | Afwerking of coating onderdeel van een object (Niet gebruiken indien het een connector betreft!). Betreft onderdeel waarop omschrijving van toepassing is in parameter "omschrijving_02" | 1
SHP1075 | Prestatie |  | voorstel NLRS3.0.1 |  | Algemeen |  | Wandafwerking, Vloerafwerking, Plafondafwerking, Afwerking/ behandeling |  |  |  | PARAM | 7f1e28f7-65e3-4202-a4ef-ec0b7bf364bc | NLRS_C_materiaal_afwerking_03 | TEXT |  | 13 | 1 | Afwerking of coating onderdeel van een object (Niet gebruiken indien het een connector betreft!). Betreft onderdeel waarop omschrijving van toepassing is in parameter "omschrijving_03" | 1
SHP1076 | Prestatie |  | voorstel NLRS3.0.1 |  | Algemeen |  | Wandafwerking, Vloerafwerking, Plafondafwerking, Afwerking/ behandeling |  |  |  | PARAM | f14a3d3e-25d1-4385-8119-f6d261a8d0a3 | NLRS_C_materiaal_afwerking_04 | TEXT |  | 13 | 1 | Afwerking of coating onderdeel van een object (Niet gebruiken indien het een connector betreft!). Betreft onderdeel waarop omschrijving van toepassing is in parameter "omschrijving_04" | 1
SHP1077 | Prestatie |  | voorstel NLRS3.0.1 |  | Algemeen |  | Wandafwerking, Vloerafwerking, Plafondafwerking, Afwerking/ behandeling |  |  |  | PARAM | 36962ba3-2367-49e3-a777-e672af5c9a60 | NLRS_C_materiaal_afwerking_05 | TEXT |  | 13 | 1 | Afwerking of coating onderdeel van een object (Niet gebruiken indien het een connector betreft!). Betreft onderdeel waarop omschrijving van toepassing is in parameter "omschrijving_05" | 1
SHP1060 | Prestatie |  | voorstel NLRS3.0.1 |  | Algemeen |  | Wandafwerking, Vloerafwerking, Plafondafwerking, Afwerking/ behandeling |  |  |  | PARAM | 76fc00eb-8e6f-48d9-af16-7f8d0d8f39d0 | NLRS_C_materiaal_afwerking_06 | TEXT |  | 13 | 1 | Afwerking of coating onderdeel van een object (Niet gebruiken indien het een connector betreft!). Betreft onderdeel waarop omschrijving van toepassing is in parameter "omschrijving_06" | 1
SHP1063 | Prestatie |  | voorstel NLRS3.0.1 |  | Algemeen |  | Wandafwerking, Vloerafwerking, Plafondafwerking, Afwerking/ behandeling |  |  |  | PARAM | 069609e5-21b4-48d3-874f-ac0e6af66530 | NLRS_C_materiaal_afwerking_07 | TEXT |  | 13 | 1 | Afwerking of coating onderdeel van een object (Niet gebruiken indien het een connector betreft!). Betreft onderdeel waarop omschrijving van toepassing is in parameter "omschrijving_07" | 1
SHP1066 | Prestatie |  | voorstel NLRS3.0.1 |  | Algemeen |  | Wandafwerking, Vloerafwerking, Plafondafwerking, Afwerking/ behandeling |  |  |  | PARAM | 1b848067-b60b-4c6f-ba9c-5e553d721f80 | NLRS_C_materiaal_afwerking_08 | TEXT |  | 13 | 1 | Afwerking of coating onderdeel van een object (Niet gebruiken indien het een connector betreft!). Betreft onderdeel waarop omschrijving van toepassing is in parameter "omschrijving_08" | 1
SHP1069 | Prestatie |  | voorstel NLRS3.0.1 |  | Algemeen |  | Wandafwerking, Vloerafwerking, Plafondafwerking, Afwerking/ behandeling |  |  |  | PARAM | 89fb12d0-ffef-426e-9234-d874a308819d | NLRS_C_materiaal_afwerking_09 | TEXT |  | 13 | 1 | Afwerking of coating onderdeel van een object (Niet gebruiken indien het een connector betreft!). Betreft onderdeel waarop omschrijving van toepassing is in parameter "omschrijving_09" | 1
SHP1072 | Prestatie |  | voorstel NLRS3.0.1 |  | Algemeen |  | Wandafwerking, Vloerafwerking, Plafondafwerking, Afwerking/ behandeling |  |  |  | PARAM | fa46cfc5-83c9-4ee9-a74a-7c50d3f1abec | NLRS_C_materiaal_afwerking_10 | TEXT |  | 13 | 1 | Afwerking of coating onderdeel van een object (Niet gebruiken indien het een connector betreft!). Betreft onderdeel waarop omschrijving van toepassing is in parameter "omschrijving_10" | 1
SHP1259 | Prestatie |  | voorstel NLRS3.0.1 |  | Algemeen |  | Wapening |  |  |  | PARAM | 82175011-71e1-4d9b-9e68-ee8395ddc560 | NLRS_C_centraalstaaf | YESNO |  | 16 | 1 | Dient een object te worden voorzien van een centraalstaaf. Enkel gebruiken indien wapening niet wordt gemodelleerd. | 1
SHP1260 | Prestatie |  | voorstel NLRS3.0.1 |  | Algemeen |  | Wapening |  |  |  | PARAM | be046478-3d65-4b8b-8268-0f06789d7a55 | NLRS_C_centraalstaaf lengte | LENGTH |  | 7 | 1 | Lengte van de toegepaste centraalstaaf.Enkel gebruiken indien wapening niet wordt gemodelleerd. | 1
SHP1249 | Prestatie |  | voorstel NLRS3.0.1 |  | Algemeen |  | Wapening |  |  |  | PARAM | 3cb9f395-6ba4-42a1-bedd-04b20e66267a | NLRS_C_dekking_binnen | LENGTH |  | 7 | 1 | Dekking binnenzijde betonnen object conform NEN-EN 1992-1-1 | 1
SHP1247 | Prestatie |  | voorstel NLRS3.0.1 |  | Algemeen |  | Wapening |  |  |  | PARAM | 54e8995a-8983-4e55-bca5-eb7d20dcaaea | NLRS_C_dekking_boven | LENGTH |  | 7 | 1 | Dekking bovenzijde betonnen object conform NEN-EN 1992-1-1 | 1
SHP1250 | Prestatie |  | voorstel NLRS3.0.1 |  | Algemeen |  | Wapening |  |  |  | PARAM | aef9a2be-26b7-4f84-ad42-12f54fc8ba52 | NLRS_C_dekking_buiten | LENGTH |  | 7 | 1 | Dekking buitenzijde betonnen object conform NEN-EN 1992-1-1 | 1
SHP1248 | Prestatie |  | voorstel NLRS3.0.1 |  | Algemeen |  | Wapening |  |  |  | PARAM | 0bfca7d4-1347-4a52-ab3d-c30f7847537a | NLRS_C_dekking_onder | LENGTH |  | 7 | 1 | Dekking onderzijde betonnen object conform NEN-EN 1992-1-1 | 1
SHP1251 | Prestatie |  | voorstel NLRS3.0.1 |  | Algemeen |  | Wapening |  |  |  | PARAM | 73bac5dc-96af-4972-82b8-b7a371e74889 | NLRS_C_dekking_zij | LENGTH |  | 7 | 1 | Dekking zijkant betonnen object conform NEN-EN 1992-1-1 | 1
SHP1257 | Prestatie |  | voorstel NLRS3.0.1 |  | Algemeen |  | Wapening |  |  |  | PARAM | 99b82216-a702-428c-bc50-4cc3020e54f7 | NLRS_C_korf_lengte | LENGTH |  | 7 | 1 | Lengte van de toegepaste korfwapening. Enkel gebruiken indien wapening niet wordt gemodelleerd. | 1
SHP1258 | Prestatie |  | voorstel NLRS3.0.1 |  | Algemeen |  | Wapening |  |  |  | PARAM | 34e03c51-c877-4791-8ec6-33fd2afbc946 | NLRS_C_korf_wapening | TEXT |  | 13 | 1 | Omschrijving van de toegepaste korfwapening. Enkel gebruiken indien wapening niet wordt gemodelleerd. | 1
SHP1256 | Prestatie |  | voorstel NLRS3.0.1 |  | Algemeen |  | Wapening |  |  |  | PARAM | e8051a61-1210-4595-9a8b-8875be86931e | NLRS_C_stek_lengte | LENGTH |  | 7 | 1 | Lengte van de toegepaste stekwapening. Enkel gebruiken indien wapening niet wordt gemodelleerd. | 1
SHP1221 | Eis | SHP1001 | voorstel NLRS3.0.1 |  | Algemeen |  | Wapeningspercentage |  |  |  | PARAM | a9cd51a4-86f3-4220-ab4d-5e6babc5922d | NLRS_C_wapeningspercentage_max | NUMBER |  | 11 | 1 | Maximaal toegestane percentage wapening in een betondoorsnede berekend conform de geldende wet- en regelgeving | 1
SHP1220 | Eis | SHP1001 | voorstel NLRS3.0.1 |  | Algemeen |  | Wapeningspercentage |  |  |  | PARAM | 1f480bca-356f-490a-bf06-9eb235afef3c | NLRS_C_wapeningspercentage_min | NUMBER |  | 11 | 1 | Minimaal vereiste percentage wapening in een betondoorsnede berekend conform de geldende wet- en regelgeving | 1
SHP0995 | Prestatie |  | voorstel NLRS3.0.1 |  | Algemeen |  | Wapeningspercentage |  |  |  | PARAM | a49252c9-f363-4a19-adb5-b913705b8bb6 | NLRS_C_wapening kg/m3 beton | TEXT |  | 13 | 1 | Geeft het gemiddelde gewicht van de wapening per m3 beton | 1
SHP0996 | Prestatie |  | voorstel NLRS3.0.1 |  | Algemeen |  | Wapeningspercentage |  |  |  | PARAM | 65fa47d1-6fc6-4a4c-812f-411ab47122d7 | NLRS_C_wapeningspercentage | NUMBER |  | 11 | 1 | Percentage wapening in een betondoorsnede berekend conform de geldende wet- en regelgeving | 1
SHP1222 | Prestatie |  | voorstel NLRS3.0.1 |  | Algemeen |  | Weerstandsklasse, Inbraakwerendheid |  |  |  | PARAM | 8f1f7e7c-a1c6-46ba-89bf-c28af15d5783 | NLRS_C_weerstandsklasse | TEXT |  | 13 | 1 | Toegepaste weerstandsklasse voor een constructie conform de geldende wet- en regelgeving. | 1
SHP0052 | Prestatie |  | definitief | NLRS2.5.2 | Algemeen |  | Zonering Brandcompartimentering |  | Compartmentation | NLRS_C_brandcompartiment | PARAM | 86070fb4-dbf1-4b24-8833-b2bbeb656782 | NLRS_C_brandcompartiment | TEXT |  | 13 | 1 | Brandcompartiment waartoe de ruimte behoort | 1
SHP0201 | Prestatie |  | definitief | NLRS2.5.2 | Algemeen |  | Zonering Gebruiksfunctie | Gebruiksfunctie |  | NLRS_C_gebruiksfunctie | PARAM | 762f9e59-5ec9-4a54-ad9b-6def3209b1f1 | NLRS_C_gebruiksfunctie | TEXT |  | 13 | 1 | Gebruiksfunctie van een ruimte conform definitie in het Bouwbesluit. | 1
SHP1241 | Prestatie |  | voorstel NLRS3.0.1 |  | Algemeen |  | Zonering Gebruiksgebied |  |  |  | PARAM | e673d681-4401-4c23-8045-5a97b11eb229 | NLRS_C_gebruiksgebied | TEXT |  | 13 | 1 | Gebruiksgebied waar ruimte toe behoort | 1
SHP1242 | Prestatie |  | voorstel NLRS3.0.1 |  | Algemeen |  | Zonering Verblijfsgebied |  |  |  | PARAM | dfaadd23-931a-4f94-8b6f-db8afe5eec59 | NLRS_C_verblijfsgebierd | TEXT |  | 13 | 1 | Verblijfsgebied waar ruimte toe behoort | 1
SHP1243 | Prestatie |  | voorstel NLRS3.0.1 |  | Algemeen |  | Zonering Vluchtroute | Vluchtroute |  |  | PARAM | aa3b7608-de0e-46d0-9b11-68f7e4c35e5d | NLRS_C_vluchtroute | TEXT |  | 13 | 1 | Vluchtroute waar ruimte toe behoort | 1
SHP1226 | Eis | SHP1003 | voorstel NLRS3.0.1 |  | Algemeen |  | ZTA |  |  |  | PARAM | b97dbaac-47a2-4205-872e-46a86cfefd3c | NLRS_C_ZTA_max | TEXT |  | 13 | 1 | Maximaal toegestane ZTA-waarde voor een glazen bouwdeel | 1
SHP1225 | Eis | SHP1003 | voorstel NLRS3.0.1 |  | Algemeen |  | ZTA |  |  |  | PARAM | fa4764bd-2046-4031-ab5e-d0a123c8004d | NLRS_C_ZTA_min | TEXT |  | 13 | 1 | Minimaal vereiste ZTA-waarde voor een glazen bouwdeel | 1
SHP0025 | Prestatie |  | definitief | NLRS2.5.2 | Algemeen | Aantal tekeningen in dwg |  |  |  | NLRS_C_aantal | PARAM | 27927a61-c22e-402d-a4ac-ce14b9ed33d2 | NLRS_C_aantal | INTEGER |  | 6 | 1 | Ter vervanging van de "Count" parameter die niet kan worden gebruikt in formules voor schedules | 1
SHP1081 | Documentatie | SHP0004 | voorstel NLRS3.0.1 |  | Algemeen | Bladnummer |  |  |  |  | PARAM | 60c5cd12-8936-4e78-b384-0ec6e9e08089 | NLRS_C_tekening_bladnummer | TEXT |  | 13 | 1 | Bladnummer van een tekening | 1
SHP1082 | Documentatie | SHP0005 | voorstel NLRS3.0.1 |  | Algemeen | Bladnummer subcode |  |  |  |  | PARAM | f73b8a1d-d26b-4a80-aa8b-4dd7abd8989c | NLRS_C_tekening_bladnummer_01 | TEXT |  | 13 | 1 | Sub-bladnummer van een tekening | 1
SHP0047 | Documentatie | SHP0006 | definitief | NLRS2.5.2 | Algemeen | Bouwdeel |  |  |  | NLRS_C_bouwwerk_deel | PARAM | ad0b8528-21ea-479d-8edb-1ea603045a28 | NLRS_C_bouwwerk_deel | TEXT |  | 13 | 1 | Onderdeel van het bouwwerk (vleugel/horizontale geleding) | 1
SHP0342 | Documentatie | SHP0008 | definitief | NLRS2.5.2 | Algemeen | Discipline |  |  |  | NLRS_C_tekening_discipline | PARAM | 8868230a-6236-4322-8e84-ee0f21bd2722 | NLRS_C_tekening_discipline | TEXT |  | 13 | 1 | Welke discipline is de tekening geldig voor? | 1
SHP0343 | Documentatie | SHP0009 | definitief | NLRS2.5.2 | Algemeen | Formaat |  |  |  | NLRS_C_tekening_formaat | PARAM | 3779fff9-fed6-4acb-9ef6-9b49fd2437f3 | NLRS_C_tekening_formaat | TEXT |  | 13 | 1 | Formaat van het tekenblad | 1
SHP1084 | Documentatie | SHP0012 | voorstel NLRS3.0.1 |  | Algemeen | Leverancier_bedrijfsnaam |  |  |  |  | PARAM | 6d1d671f-e21e-42d1-a126-edcc15d1c705 | NLRS_C_opdrachtnemer_bedrijfsnaam | TEXT |  | 13 | 1 | Bedrijfsnaam opdrachtnemer | 1
SHP1085 | Documentatie | SHP0013 | voorstel NLRS3.0.1 |  | Algemeen | Leverancier_bestandsnaam |  |  |  |  | PARAM | b5cec135-0839-4f6d-b9e0-a9c529c7de51 | NLRS_C_opdrachtnemer_bestandsnaam | TEXT |  | 13 | 1 | Bestandsnaam opleverdocument opdrachtnemer | 1
SHP1086 | Documentatie | SHP0014 | voorstel NLRS3.0.1 |  | Algemeen | Leverancier_plaats |  |  |  |  | PARAM | 8bf1be45-2989-4d84-b6d6-3f98cb6cc326 | NLRS_C_opdrachtnemer_plaats | TEXT |  | 13 | 1 | Vestigingsplaats opdrachtnemer | 1
SHP1087 | Documentatie | SHP0015 | voorstel NLRS3.0.1 |  | Algemeen | Leverancier_postadres |  |  |  |  | PARAM | dc939ebd-753d-4a33-abbd-08bebf79f9f0 | NLRS_C_opdrachtnemer_adres | TEXT |  | 13 | 1 | Postadres opdrachtnemer | 1
SHP1088 | Documentatie | SHP0016 | voorstel NLRS3.0.1 |  | Algemeen | Leverancier_postcode |  |  |  |  | PARAM | 41f70788-9bcf-40e6-bea3-f76e8da81f34 | NLRS_C_opdrachtnemer_postcode | TEXT |  | 13 | 1 | Postcode opdrachtnemer | 1
SHP1089 | Documentatie | SHP0017 | voorstel NLRS3.0.1 |  | Algemeen | Leverancier_tekenaar |  |  |  |  | PARAM | ba42d37c-b258-45ea-b692-6d56535d0a73 | NLRS_C_opdrachtnemer_contactpersoon | TEXT |  | 13 | 1 | Naam contactpersoon opdrachtnemer | 1
SHP1090 | Documentatie | SHP0018 | voorstel NLRS3.0.1 |  | Algemeen | Leverancier_telefoon |  |  |  |  | PARAM | e541ec08-b91e-4642-9deb-131681bde1ba | NLRS_C_opdrachtnemer_telefoon | TEXT |  | 13 | 1 | Telefoonnummer contactpersoon opdrachtnemer | 1
SHP1347 | Prestatie |  | voorstel NLRS3.0.1 |  | Algemeen |  |  | Aandrijving |  |  | PARAM | f79bb4d9-c186-4ccc-9a48-09122e59205e | NLRS_C_aandrijving | TEXT |  | 13 | 1 | Omschrijving van de manier waarop een element aangedreven wordt | 1
SHP1348 | Prestatie |  | voorstel NLRS3.0.1 |  | Algemeen |  |  | Aardlekschakelaar |  |  | PARAM | e6d4227a-a368-43a1-a658-8a93ee1462a0 | NLRS_C_aardlekschakelaar | YESNO |  | 16 | 1 | Is een meterkast cq schakelbord voorzien van een aardlekschakelaar? | 1
SHP1349 | Prestatie |  | voorstel NLRS3.0.1 |  | Algemeen |  |  | AdresId |  |  | PARAM | 5cc06f7a-cfc0-48de-a035-2aadc3cefe34 | NLRS_C_adres_id | TEXT |  | 13 | 1 | Het unieke ID van een adres conform de Aedes / UVIP ILS | 1
SHP0204 | Prestatie |  | definitief | NLRS2.5.2 | Algemeen |  |  | AlgemeneRuimte |  | NLRS_C_gezamenlijk | PARAM | c15d0379-4a61-4d3b-955d-f5d154199394 | NLRS_C_gezamenlijk | YESNO |  | 16 | 1 | De ruimte is bedoeld voor gezamenlijk gebruik | 1
SHP0039 | Prestatie |  | definitief | NLRS2.5.2 | Algemeen |  |  | AntiSlip |  | NLRS_C_antislip | PARAM | 7e4c2359-da00-4aac-a02e-4f560f32a01d | NLRS_C_antislip | YESNO |  | 16 | 1 | Het oppervlak wordt antislip uitgevoerd. | 1
SHP1350 | Prestatie |  | voorstel NLRS3.0.1 |  | Algemeen |  |  | Asbesthoudend |  |  | PARAM | f4836656-8c4d-4880-a7fa-3d8e26324e8c | NLRS_C_asbesthoudend | YESNO |  | 16 | 1 | Is een element asbesthoudend? | 1
SHP1351 | Prestatie |  | voorstel NLRS3.0.1 |  | Algemeen |  |  | BagPandId |  |  | PARAM | 8f4f32a3-708d-49ce-97f9-a8ebfa8504c4 | NLRS_C_bagpand_id | TEXT |  | 13 | 1 | Het unieke ID van een BAG pand conform de Aedes / UVIP ILS | 1
SHP1352 | Prestatie |  | voorstel NLRS3.0.1 |  | Algemeen |  |  | BagVerblijfsObjectId |  |  | PARAM | 0350159e-be5c-4c46-9916-013dd8469b5f | NLRS_C_bagverblijfsobject_id | TEXT |  | 13 | 1 | Het unieke ID van een BAG verblijfsobject conform de Aedes / UVIP ILS | 1
SHP1353 | Prestatie |  | voorstel NLRS3.0.1 |  | Algemeen |  |  | Bediening |  |  | PARAM | 211e54a7-c232-450e-a1b0-fdc7e6c914ef | NLRS_C_bediening | TEXT |  | 13 | 1 | Omschrijving van de wijze waarop een element moet worden bediend | 1
SHP0975 | Prestatie |  | voorstel NLRS3.0.1 |  | Algemeen |  |  | Brandwerendheid | FireRating |  | PARAM | 8fe8f5ce-4979-4679-b5e0-ccfb362b9059 | NLRS_C_brandwerendheid | TEXT |  | 13 | 1 | Brandwerendheid in minuten conform Europese norm (E = vlamdichtheid, I = thermische isolatiecapaciteiten) in tekst parameter | 1
SHP0056 | Geometrie |  | definitief | NLRS2.5.2 | Algemeen |  |  | Breedte |  | NLRS_C_breedte | PARAM | 3e5030bc-20d3-42a1-ba5e-371700b56590 | NLRS_C_breedte | LENGTH |  | 7 | 1 | Breedte van een object. (Niet gebruiken indien het een connector betreft!) | 1
SHP1354 | Prestatie |  | voorstel NLRS3.0.1 |  | Algemeen |  |  | Collectief |  |  | PARAM | 49ed30c0-71eb-4a39-8d8e-dd276ed03596 | NLRS_C_collectief | YESNO |  | 16 | 1 | Is een voorziening bedoeld voor algemeen / collectief gebruik? | 1
SHP1355 | Prestatie |  | voorstel NLRS3.0.1 |  | Algemeen |  |  | ComplexId |  |  | PARAM | 63001c4c-5ee1-4227-aa88-f51a78db6d9a | NLRS_C_complex_id | TEXT |  | 13 | 1 | Het unieke ID van een complex conform de Aedes / UVIP ILS | 1
SHP1356 | Prestatie |  | voorstel NLRS3.0.1 |  | Algemeen |  |  | DakkapelId |  |  | PARAM | 3233c1d4-d993-45dc-a05a-77cda2f2b294 | NLRS_C_dakkapel_id | TEXT |  | 13 | 1 | Het unieke ID van een dakkapel conform de Aedes / UVIP ILS | 1
SHP0997 | Prestatie |  | voorstel NLRS3.0.1 |  | Algemeen |  |  | Deurdranger | SelfClosing |  | PARAM | 7c07cb2c-a7f7-4e9f-8e12-707b92a3a3d2 | NLRS_C_zelfsluitend | YESNO |  | 16 | 1 | Is een raam of deur zelfsluitend uitgevoerd | 1
SHP1357 | Prestatie |  | voorstel NLRS3.0.1 |  | Algemeen |  |  | DeurId |  |  | PARAM | 68d0be8d-0158-486c-acb9-8c941a2e7826 | NLRS_C_deur_id | TEXT |  | 13 | 1 | Het unieke ID van een deur conform de Aedes / UVIP ILS | 1
SHP0115 | Geometrie |  | definitief | NLRS2.5.2 | Algemeen |  |  | Diameter |  | NLRS_C_diameter | PARAM | 0399ecdc-d65a-4e37-b456-7d9c51a2a89b | NLRS_C_diameter | LENGTH |  | 7 | 1 | Diameter object (Niet gebruiken indien het een connector betreft!) | 1
SHP0121 | Geometrie |  | definitief | NLRS2.5.2 | Algemeen |  |  | Diepte |  | NLRS_C_diepte | PARAM | 2719f3d6-0e7d-4110-95cd-2077963d27cb | NLRS_C_diepte | LENGTH |  | 7 | 1 | Diepte object (Niet gebruiken indien het een connector betreft!) | 1
SHP0127 | Geometrie |  | definitief | NLRS2.5.2 | Algemeen |  |  | Dikte |  | NLRS_C_dikte | PARAM | a11abe91-b607-4e5e-b4c4-42fe0ad7ad9f | NLRS_C_dikte | LENGTH |  | 7 | 1 | Dikte object (Niet gebruiken indien het een connector betreft!) | 1
SHP1358 | Prestatie |  | voorstel NLRS3.0.1 |  | Algemeen |  |  | EenheidId |  |  | PARAM | 47131cd4-baaa-4f0f-820e-6aa0f29e9848 | NLRS_C_eenheid_id | TEXT |  | 13 | 1 | Het unieke ID van een eenheid conform de Aedes / UVIP ILS | 1
SHP1359 | Prestatie |  | voorstel NLRS3.0.1 |  | Algemeen |  |  | ErkerId |  |  | PARAM | 78a9e13a-dc2b-451f-84f7-4886a9eb26a8 | NLRS_C_erker_id | TEXT |  | 13 | 1 | Het unieke ID van een erker conform de Aedes / UVIP ILS | 1
SHP1360 | Prestatie |  | voorstel NLRS3.0.1 |  | Algemeen |  |  | Gebouwnaam |  |  | PARAM | f61a7619-c252-4613-b8a2-1dec8ce7e8e4 | NLRS_C_bouwwerk_naam | TEXT |  | 13 | 1 | Naam van het bouwwerk | 1
SHP1361 | Prestatie |  | voorstel NLRS3.0.1 |  | Algemeen |  |  | Geisoleerd |  |  | PARAM | dbfb7b01-c8ce-4147-9601-73f43a2363f0 | NLRS_C_geisoleerd | YESNO |  | 16 | 1 | Het element is geïsoleerd | 1
SHP0349 | Prestatie |  | definitief | NLRS2.5.2 | Algemeen |  |  | HandicapToegankelijk | HandicapAccessible | NLRS_C_toegankelijk | PARAM | 135b4f46-9c1a-41e3-860f-f1a33d7905fc | NLRS_C_toegankelijk | YESNO |  | 16 | 1 | De ruimte is toegankelijk voor minder validen, conform ITS | 1
SHP0205 | Prestatie |  | definitief | NLRS2.5.2 | Algemeen |  |  | HangEnSluitwerk |  | NLRS_C_hang_sluitwerk | PARAM | 3c2a5429-8ade-4833-b3c3-38faf73e2b8a | NLRS_C_hang en sluitwerk | TEXT |  | 13 | 1 | Omschrijving van het toegepaste hang- en sluitwerk bij een doorgang | 1
SHP0213 | Geometrie |  | definitief | NLRS2.5.2 | Algemeen |  |  | Hoogte |  | NLRS_C_hoogte | PARAM | 7d76b0ec-3dd4-451f-94b6-d0d28ad51b08 | NLRS_C_hoogte | LENGTH |  | 7 | 1 | Hoogte van een object | 1
SHP1362 | Prestatie |  | voorstel NLRS3.0.1 |  | Algemeen |  |  | Inhoud, Tankinhoud |  |  | PARAM | 11c4361c-4780-4adc-83b0-056b4a26ac2e | NLRS_C_inhoud | VOLUME |  | 15 | 1 | Inhoud van het object | 1
SHP1363 | Prestatie |  | voorstel NLRS3.0.1 |  | Algemeen |  |  | KozijncombinatieId |  |  | PARAM | a6bf4c9d-a6c5-4cc4-9227-6965426900bc | NLRS_C_kozijncombinatie_id | TEXT |  | 13 | 1 | Het unieke ID van een kozijncombinatie conform de Aedes / UVIP ILS | 1
SHP1364 | Prestatie |  | voorstel NLRS3.0.1 |  | Algemeen |  |  | KozijnId |  |  | PARAM | a4142ee9-fb26-4c91-8cde-f3455ce39f48 | NLRS_C_kozijn_id | TEXT |  | 13 | 1 | Het unieke ID van een kozijn conform de Aedes / UVIP ILS | 1
SHP0225 | Geometrie |  | definitief | NLRS2.5.2 | Algemeen |  |  | LengteOppervlaktebescherming, Lengte |  | NLRS_C_lengte | PARAM | 75d203e0-e3ed-4b29-8162-2c5c3cdc44cb | NLRS_C_lengte | LENGTH |  | 7 | 1 | Lengte object (Niet gebruiken indien het een connector betreft!) | 1
SHP1395 | Prestatie |  | definitief | NLRS3.0.1 | Algemeen |  |  | Luchthoeveelheid |  |  | PARAM | 72c98d9c-dcf9-4930-8dc7-06fcca90fad6 | NLRS_C_luchthoeveelheid l per sec | HVAC_AIR_FLOW |  | 47 | 1 | Luchthoeveelheid / debiet in liter per seconde | 1
SHP1365 | Prestatie |  | voorstel NLRS3.0.1 |  | Algemeen |  |  | LuifelId |  |  | PARAM | efd401f0-a0f1-4fd3-ab3c-99e285c4f43f | NLRS_C_luifel_id | TEXT |  | 13 | 1 | Het unieke ID van een luifel conform de Aedes / UVIP ILS | 1
SHP1366 | Prestatie |  | voorstel NLRS3.0.1 |  | Algemeen |  |  | Medium |  |  | PARAM | 0e6745c9-aa5c-48cd-98ec-a67e89d0ec71 | NLRS_C_medium | TEXT |  | 13 | 1 | Omschrijving van het belangrijkste medium waarvoor het (installatietechnische) element bedoeld is | 1
SHP1367 | Prestatie |  | voorstel NLRS3.0.1 |  | Algemeen |  |  | Merknaam |  |  | PARAM | 933446b7-db1b-4edf-b1fd-98c161884680 | NLRS_C_fabrikant_merk | TEXT |  | 13 | 1 | Naam van de door de fabrikant gevoerde merknaam van een element | 1
SHP1368 | Prestatie |  | voorstel NLRS3.0.1 |  | Algemeen |  |  | Monumentaal |  |  | PARAM | 563142ec-051e-416a-b1e2-e66629e11d82 | NLRS_C_erfgoed status | TEXT |  | 13 | 1 | Omschrijving van de monumentale status van een object | 1
SHP1369 | Prestatie |  | voorstel NLRS3.0.1 |  | Algemeen |  |  | NominaalVermogen |  |  | PARAM | 4f34f20e-7b18-4889-bad1-9185fc4c0ddf | NLRS_C_nominaal vermogen | NUMBER |  | 11 | 1 | Het nominale vermogen van een object | 1
SHP1299 | Prestatie |  | voorstel NLRS3.0.1 |  | Algemeen |  |  | Oppervlaktebescherming |  |  | PARAM | f8decbe8-94d9-4a10-a55e-a2eda384ed2d | NLRS_C_materiaal_conservering | TEXT |  | 13 | 1 | Toegepaste conservering van het materiaal | 1
SHP1265 | Prestatie |  | voorstel NLRS3.0.1 |  | Algemeen |  |  | Oppervlaktecategorie |  |  | PARAM | 41dc453e-6c24-4dfc-aea0-594f68ce29d3 | NLRS_C_oppervlakteklasse_code | TEXT |  | 13 | 1 | Toegepaste oppervlakteklasse voor een object | 1
SHP0298 | Geometrie |  | definitief | NLRS2.5.2 | Algemeen |  |  | OppervlakteOppervlaktebescherming, Oppervlakte |  | NLRS_C_oppervlakte | PARAM | 2d585757-8a55-4d56-bb36-eb35352035bb | NLRS_C_oppervlakte | AREA |  | 2 | 1 | Oppervlakte van een vlak | 1
SHP1009 | Prestatie |  | voorstel NLRS3.0.1 |  | Algemeen |  |  | Plaatsingsjaar |  |  | PARAM | ab38c07b-7134-486c-b39d-3d516344c2ca | NLRS_C_installatiedatum | TEXT |  | 13 | 1 | Datum van installatie van het component in het gebouw | 1
SHP1095 | Documentatie | SHP0868 | voorstel NLRS3.0.1 |  | Algemeen |  |  | Projectnaam |  |  | PARAM | 03777ea9-21d7-4964-b8c0-dffec94e5e68 | NLRS_C_project_naam | TEXT |  | 13 | 1 | Naam van het project | 1
SHP0296 | Documentatie |  | definitief | NLRS2.5.2 | Algemeen |  |  | Projectnummer |  | NLRS_C_opdrachtgever_projectnummer | PARAM | 942d33b3-a76c-4df9-83f7-62f85daca622 | NLRS_C_opdrachtgever_projectnummer | TEXT |  | 13 | 1 | Projectnummer opdrachtgever | 1
SHP1096 | Documentatie | SHP0869 | voorstel NLRS3.0.1 |  | Algemeen |  |  | Projectnummer |  |  | PARAM | e6274905-541d-4917-b78f-950d13c09c76 | NLRS_C_project_nummer | TEXT |  | 13 | 1 | Nummer van het project | 1
SHP0317 | Prestatie |  | definitief | NLRS2.5.2 | Algemeen |  |  | PubliekToegankelijk |  | NLRS_C_publiek | PARAM | 05f068f4-12d8-414a-b074-57de5e39f579 | NLRS_C_publiek | YESNO |  | 16 | 1 | Is de ruimte publiek toegankelijk? | 1
SHP1370 | Prestatie |  | voorstel NLRS3.0.1 |  | Algemeen |  |  | RaamId |  |  | PARAM | c01e403e-5553-44d8-b027-9cffe7985685 | NLRS_C_raam_id | TEXT |  | 13 | 1 | Het unieke ID van een raam conform de Aedes / UVIP ILS | 1
SHP1371 | Prestatie |  | voorstel NLRS3.0.1 |  | Algemeen |  |  | RuimteRelatieId |  |  | PARAM | 13c095f1-7597-44e0-940c-5ed0dfe637d0 | NLRS_C_ruimterelatie_id | TEXT |  | 13 | 1 | Het unieke ID van een ruimte relatie conform de Aedes / UVIP ILS | 1
SHP1372 | Prestatie |  | voorstel NLRS3.0.1 |  | Algemeen |  |  | SchoorsteenId |  |  | PARAM | f7000fa1-b36f-4fe8-8021-e3e018f5ef61 | NLRS_C_schoorsteen_id | TEXT |  | 13 | 1 | Het unieke ID van een schoorsteen conform de Aedes / UVIP ILS | 1
SHP1373 | Prestatie |  | voorstel NLRS3.0.1 |  | Algemeen |  |  | SysteemId |  |  | PARAM | b4926c64-7358-4a05-b5e8-11fdd5c296b5 | NLRS_C_systeem_id | TEXT |  | 13 | 1 | Het unieke ID van een installatietechnisch systeem conform de Aedes / UVIP ILS | 1
SHP1374 | Prestatie |  | voorstel NLRS3.0.1 |  | Algemeen |  |  | TrapId |  |  | PARAM | 91f58e5c-ac84-49d1-ad17-8ae35ca5439c | NLRS_C_trap_id | TEXT |  | 13 | 1 | Het unieke ID van een trap conform de Aedes / UVIP ILS | 1
SHP1375 | Prestatie |  | voorstel NLRS3.0.1 |  | Algemeen |  |  | Uitvoering |  |  | PARAM | 0d4ebe6e-b7a1-48ed-8ddf-d5a5c588b268 | NLRS_C_uitvoering | TEXT |  | 13 | 1 | Omschrijving van de uitvoering van een element | 1
SHP0353 | Geometrie |  | definitief | NLRS2.5.2 | Algemeen |  |  | Volume |  | NLRS_C_volume | PARAM | e1798e32-c1c7-4227-bcfe-83ce57337af7 | NLRS_C_volume | VOLUME |  | 15 | 1 | Inhoud van het object. | 1
SHP1376 | Prestatie |  | voorstel NLRS3.0.1 |  | Algemeen |  |  | Werksoort |  |  | PARAM | b84863f9-6a15-4bbc-8d38-2ccf5bbe58d0 | NLRS_C_werksoort | TEXT |  | 13 | 1 | Code van de voor een component geldende werksoort | 1
SHP1377 | Prestatie |  | voorstel NLRS3.0.1 |  | Algemeen |  |  | ZelfAangebrachteVoorziening |  |  | PARAM | de836443-c681-4ca9-87b2-0e51a15bfded | NLRS_C_zelf aangebrachte voorziening | YESNO |  | 16 | 1 | Is het element een zelf aangebrachte voorziening in een huureenheid? | 1
SHP0877 | Connectors |  | definitief | NLRS3.0.1 | Algemeen | [5 empty] | PARAM | 4df44958-4651-438a-b0c8-e1a0b2bd5e65 | NLRS_C_metrisch | YESNO |  | 16 | 1 |  | 1
SHP0878 | Connectors |  | definitief | NLRS3.0.1 | Algemeen | [5 empty] | PARAM | 17809253-8034-4f70-bb67-6e21549d63f3 | NLRS_E_arbeidsfactor | NUMBER |  | 11 | 1 | Toegepaste arbeidsfactor | 1
SHP0879 | Connectors |  | definitief | NLRS3.0.1 | Algemeen | [5 empty] | PARAM | 7b37986a-6727-49ea-b188-37bdef048bcd | NLRS_E_belastingsklasse | LOADCLASSIFICATION |  | 28 | 1 | Toegepaste belastingklasse | 1
SHP0880 | Connectors |  | definitief | NLRS3.0.1 | Algemeen | [5 empty] | PARAM | d3439392-f2d0-45bc-bdfc-0a268add1f14 | NLRS_E_belastingswaarde | ELECTRICAL_DEMAND_FACTOR |  | 22 | 1 | Toegepaste belastingwaarde | 1
SHP0361 | Connectors |  | definitief | NLRS2.5.2 | Connectors |  |  |  |  | NLRS_E_c01_aantal_fasegeleiders | PARAM | 40543dd0-a797-4766-90aa-a7ad50326fd7 | NLRS_E_c01_aantal fasegeleiders | INTEGER |  | 6 | 1 | aantal fasegeleiders is kleiner dan of gelijk aan het aantal polen. Bij 1N230V is het aantal fasegeleiders 1 en het aantal polen 2; bij 3,230V is zowel het aantal fasegeleiders als het aantal polen gelijk aan 2 voor een monofasig stopcontact dat hierop aangesloten wordt; revit gebruikt de verkeerde terminologie zodat dit verwarrend overkomt. Aantal fasegeleiders is de te koppelen parameter! | 1
SHP0362 | Connectors |  | definitief | NLRS2.5.2 | Connectors |  |  |  |  | NLRS_E_c01_aantal_polen | PARAM | 741ce4f8-9236-4f90-8b92-64c63c964347 | NLRS_E_c01_aantal polen | NOOFPOLES |  | 32 | 1 | aantal fasegeleiders is kleiner dan of gelijk aan het aantal polen. Bij 1N230V is het aantal fasegeleiders 1 en het aantal polen 2; bij 3,230V is zowel het aantal fasegeleiders als het aantal polen gelijk aan 2 voor een monofasig stopcontact dat hierop aangesloten wordt; revit gebruikt de verkeerde terminologie zodat dit verwarrend overkomt. Aantal fasegeleiders is de te koppelen parameter! | 1
SHP0363 | Connectors |  | definitief | NLRS2.5.2 | Connectors |  |  |  |  | NLRS_E_c01_AC | PARAM | b6baf1ef-6104-46a1-85f2-75fc85df79b4 | NLRS_E_c01_AC | YESNO |  | 16 | 1 | Spanningstype (wisselstroom) | 1
SHP0364 | Connectors |  | definitief | NLRS2.5.2 | Connectors |  |  |  |  | NLRS_E_c01_actief_vermogen | PARAM | 05f48ef2-d9e1-4f54-aa1b-9bafd25fadab | NLRS_E_c01_actief vermogen | ELECTRICAL_POWER |  | 33 | 1 | Actief vermogen | 1
SHP0881 | Connectors |  | definitief | NLRS3.0.1 | Algemeen | [5 empty] | PARAM | 4110de33-0624-4e8d-9102-a9e9fc75581e | NLRS_E_c01_arbeidsfactor | NUMBER |  | 11 | 1 | Toegepaste arbeidsfactor voor connector 01 | 1
SHP0365 | Connectors |  | definitief | NLRS2.5.2 | Connectors |  |  |  |  | NLRS_E_c01_belastingsklasse | PARAM | 02eea436-c45d-421a-9200-cfe178da28f1 | NLRS_E_c01_belastingsklasse | LOADCLASSIFICATION |  | 28 | 1 | Belastingsklasse. Bestemd voor connector parameter 'Load Classification' | 1
SHP0882 | Connectors |  | definitief | NLRS3.0.1 | Algemeen | [5 empty] | PARAM | 80b5eebb-a527-4d15-8a7a-aad50f9a4b7f | NLRS_E_c01_belastingswaarde | ELECTRICAL_DEMAND_FACTOR |  | 22 | 1 | Toegepaste belastingswaarde voor connector 01 | 1
SHP0366 | Connectors |  | definitief | NLRS2.5.2 | Connectors |  |  |  |  | NLRS_E_c01_breedte | PARAM | a6556b48-0f10-4e07-b8d7-35d79220fbf2 | NLRS_E_c01_breedte | LENGTH |  | 7 | 1 | Breedte connector (veelal bij Cable Tray Fittings) | 1
SHP0367 | Connectors |  | definitief | NLRS2.5.2 | Connectors |  |  |  |  | NLRS_E_c01_DC | PARAM | 31ef848e-2913-4a6b-a45b-b50988cbdd7f | NLRS_E_c01_DC | YESNO |  | 16 | 1 | Spanningstype (gelijkstroom) | 1
SHP0368 | Connectors |  | definitief | NLRS2.5.2 | Connectors |  |  |  |  | NLRS_E_c01_diameter | PARAM | 2e1db7fc-f9c3-44c3-9d07-d35d8a316772 | NLRS_E_c01_diameter | LENGTH |  | 7 | 1 | Diameter connector (veelal bij Conduit Fittings) | 1
SHP0369 | Connectors |  | definitief | NLRS2.5.2 | Connectors |  |  |  |  | NLRS_E_c01_hoek | PARAM | eca8be31-8ea8-43d3-9517-cff2e3060879 | NLRS_E_c01_hoek | ANGLE |  | 1 | 1 | Hoek connector(is een te koppelen parameter. 'Angle' bij Conduit- en Cable Tray connectoren) | 1
SHP0370 | Connectors |  | definitief | NLRS2.5.2 | Connectors |  |  |  |  | NLRS_E_c01_hoogte | PARAM | 28b50a92-1d84-48ea-8f55-81b0dc95a795 | NLRS_E_c01_hoogte | LENGTH |  | 7 | 1 | Hoogte connector (veelal bij Cable Tray Fittings) | 1
SHP0371 | Connectors |  | definitief | NLRS2.5.2 | Connectors |  |  |  |  | NLRS_E_c01_omschrijving | PARAM | 03b561e9-9422-4d0c-8e6f-9f74d82c14c3 | NLRS_E_c01_omschrijving | TEXT |  | 13 | 1 | Omschrijving connector | 1
SHP0372 | Connectors |  | definitief | NLRS2.5.2 | Connectors |  |  |  |  | NLRS_E_c01_radius | PARAM | 36056ab8-acbd-4c3a-9075-6bb94ac25f51 | NLRS_E_c01_radius | LENGTH |  | 7 | 1 | Radius connector (veelal bij Conduit Fittings) | 1
SHP0373 | Connectors |  | definitief | NLRS2.5.2 | Connectors |  |  |  |  | NLRS_E_c01_schijnbaar_vermogen | PARAM | 7c3d7fc1-a630-4d9b-8873-225a3c70ea66 | NLRS_E_c01_schijnbaar vermogen | ELECTRICAL_APPARENT_POWER |  | 17 | 1 | schijnbaar_vermogen_fase_1 op connector (Power - balanced) | 1
SHP0374 | Connectors |  | definitief | NLRS2.5.2 | Connectors |  |  |  |  | NLRS_E_c01_schijnbaar_vermogen_fase_1 | PARAM | 73e170df-4fb7-433a-9d5e-36c321889f8f | NLRS_E_c01_schijnbaar vermogen_fase 01 | ELECTRICAL_APPARENT_POWER |  | 17 | 1 | schijnbaar_vermogen_fase_1 op connector (Power - Unbalanced) | 1
SHP0375 | Connectors |  | definitief | NLRS2.5.2 | Connectors |  |  |  |  | NLRS_E_c01_schijnbaar_vermogen_fase_2 | PARAM | eeb90379-b0c4-4f88-8b1b-ebc6e936a6b7 | NLRS_E_c01_schijnbaar vermogen_fase 02 | ELECTRICAL_APPARENT_POWER |  | 17 | 1 | schijnbaar_vermogen_fase_2 op connector (Power - Unbalanced) | 1
SHP0376 | Connectors |  | definitief | NLRS2.5.2 | Connectors |  |  |  |  | NLRS_E_c01_schijnbaar_vermogen_fase_3 | PARAM | f6b47d0d-1ba3-4191-9e75-161772b35623 | NLRS_E_c01_schijnbaar vermogen_fase 03 | ELECTRICAL_APPARENT_POWER |  | 17 | 1 | schijnbaar_vermogen_fase_3 op connector (Power - Unbalanced) | 1
SHP0377 | Connectors |  | definitief | NLRS2.5.2 | Connectors |  |  |  |  | NLRS_E_c01_spanning | PARAM | 2af0ed8e-62e3-4145-95d6-bb8128184c20 | NLRS_E_c01_spanning | ELECTRICAL_POTENTIAL |  | 24 | 1 | Spanning van de connector. (is een te koppelen parameter. 'Voltage' bij Electrical connectoren) | 1
SHP0378 | Connectors |  | definitief | NLRS2.5.2 | Connectors |  |  |  |  | NLRS_E_c01_stroom | PARAM | c11ffdae-f2e0-4e87-9e6c-bc849c52c508 | NLRS_E_c01_stroom | ELECTRICAL_CURRENT |  | 21 | 1 | Nominale stroom van connector | 1
SHP0379 | Connectors |  | definitief | NLRS2.5.2 | Connectors |  |  |  |  | NLRS_E_c01_subklasse_motor | PARAM | 2c6e5b8c-ca87-46f8-8b52-1064a41453b9 | NLRS_E_c01_subklasse motor | YESNO |  | 16 | 1 | Wanneer de electrical connector de connector is van een motor dan moet dit aangevinkt staan. Ongetwijfeld wordt hier gebruik van gemaakt bij load classification. | 1
SHP0380 | Connectors |  | definitief | NLRS2.5.2 | Connectors |  |  |  |  | NLRS_E_c01_verbruiker_driehoek_geschakeld | PARAM | 7407d46c-9034-431d-89ce-989d6518df95 | NLRS_E_c01_verbruiker driehoek geschakeld | YESNO |  | 16 | 1 | Of een driefasige gebruiker in ster of in driehoek geschakeld is bepaalt de stroom die uiteindelijk zal stromen in de geleiders. Sommige motoren starten in ster om dan over te gaan in driehoek. Met deze parameter kan dit - indien gewenst - gesimuleerd worden. | 1
SHP0381 | Connectors |  | definitief | NLRS2.5.2 | Connectors |  |  |  |  | NLRS_E_c01_verbruiker_ster_geschakeld | PARAM | 7b665bec-348c-4d4c-9c00-048b63faaf34 | NLRS_E_c01_verbruiker ster geschakeld | YESNO |  | 16 | 1 | Of een driefasige gebruiker in ster of in driehoek geschakeld is bepaalt de stroom die uiteindelijk zal stromen in de geleiders. Sommige motoren starten in ster om dan over te gaan in driehoek. Met deze parameter kan dit - indien gewenst - gesimuleerd worden. | 1
SHP0382 | Connectors |  | definitief | NLRS2.5.2 | Connectors |  |  |  |  | NLRS_E_c02_aantal_fasegeleiders | PARAM | 57a8240a-6ce3-4552-99af-c3b54d31ad09 | NLRS_E_c02_aantal fasegeleiders | INTEGER |  | 6 | 1 | aantal fasegeleiders is kleiner dan of gelijk aan het aantal polen. Bij 1N230V is het aantal fasegeleiders 1 en het aantal polen 2; bij 3,230V is zowel het aantal fasegeleiders als het aantal polen gelijk aan 2 voor een monofasig stopcontact dat hierop aangesloten wordt; revit gebruikt de verkeerde terminologie zodat dit verwarrend overkomt. Aantal fasegeleiders is de te koppelen parameter! | 1
SHP0383 | Connectors |  | definitief | NLRS2.5.2 | Connectors |  |  |  |  | NLRS_E_c02_aantal_polen | PARAM | 9b3762be-4259-4662-b4cc-80a079e06cba | NLRS_E_c02_aantal polen | NOOFPOLES |  | 32 | 1 | aantal fasegeleiders is kleiner dan of gelijk aan het aantal polen. Bij 1N230V is het aantal fasegeleiders 1 en het aantal polen 2; bij 3,230V is zowel het aantal fasegeleiders als het aantal polen gelijk aan 2 voor een monofasig stopcontact dat hierop aangesloten wordt; revit gebruikt de verkeerde terminologie zodat dit verwarrend overkomt. Aantal fasegeleiders is de te koppelen parameter! | 1
SHP0384 | Connectors |  | definitief | NLRS2.5.2 | Connectors |  |  |  |  | NLRS_E_c02_AC | PARAM | 9a5d1158-a9a1-4942-a650-1c24a032fd99 | NLRS_E_c02_AC | YESNO |  | 16 | 1 | Spanningstype (wisselstroom) | 1
SHP0385 | Connectors |  | definitief | NLRS2.5.2 | Connectors |  |  |  |  | NLRS_E_c02_actief_vermogen | PARAM | 061d2730-d85f-462a-847a-27404bbc525e | NLRS_E_c02_actief vermogen | ELECTRICAL_POWER |  | 33 | 1 | Actief vermogen | 1
SHP0883 | Connectors |  | definitief | NLRS3.0.1 | Algemeen | [5 empty] | PARAM | 85b0a8ab-dfc6-4642-892a-4718cb5e963e | NLRS_E_c02_arbeidsfactor | NUMBER |  | 11 | 1 | Toegepaste arbeidsfactor voor connector 02 | 1
SHP0386 | Connectors |  | definitief | NLRS2.5.2 | Connectors |  |  |  |  | NLRS_E_c02_belastingsklasse | PARAM | 2be1082c-5657-4f63-a111-2b831a348e83 | NLRS_E_c02_belastingsklasse | LOADCLASSIFICATION |  | 28 | 1 | Belastingsklasse. Bestemd voor connector parameter 'Load Classification' | 1
SHP0884 | Connectors |  | definitief | NLRS3.0.1 | Algemeen | [5 empty] | PARAM | 334a2264-5c9f-40d4-9bb1-02faa6bba9b5 | NLRS_E_c02_belastingswaarde | ELECTRICAL_DEMAND_FACTOR |  | 22 | 1 | Toegepaste belastingswaarde voor connector 02 | 1
SHP0387 | Connectors |  | definitief | NLRS2.5.2 | Connectors |  |  |  |  | NLRS_E_c02_breedte | PARAM | c64082c6-5aa0-4886-bc41-88c039f749b2 | NLRS_E_c02_breedte | LENGTH |  | 7 | 1 | Breedte connector (veelal bij Cable Tray Fittings) | 1
SHP0388 | Connectors |  | definitief | NLRS2.5.2 | Connectors |  |  |  |  | NLRS_E_c02_DC | PARAM | 8495a35e-31b6-46f8-8db0-1d4b55facd7c | NLRS_E_c02_DC | YESNO |  | 16 | 1 | Spanningstype (gelijkstroom) | 1
SHP0389 | Connectors |  | definitief | NLRS2.5.2 | Connectors |  |  |  |  | NLRS_E_c02_diameter | PARAM | fbac6039-444b-4439-a298-16b5d98cb108 | NLRS_E_c02_diameter | LENGTH |  | 7 | 1 | Diameter connector (veelal bij Conduit Fittings) | 1
SHP0390 | Connectors |  | definitief | NLRS2.5.2 | Connectors |  |  |  |  | NLRS_E_c02_hoek | PARAM | 11a5f68f-f68a-4986-a10b-4e27d0d947af | NLRS_E_c02_hoek | ANGLE |  | 1 | 1 | Hoek connector(is een te koppelen parameter. 'Angle' bij Conduit- en Cable Tray connectoren) | 1
SHP0391 | Connectors |  | definitief | NLRS2.5.2 | Connectors |  |  |  |  | NLRS_E_c02_hoogte | PARAM | 2eca48a1-8623-44af-8720-41688f307924 | NLRS_E_c02_hoogte | LENGTH |  | 7 | 1 | Hoogte connector (veelal bij Cable Tray Fittings) | 1
SHP0392 | Connectors |  | definitief | NLRS2.5.2 | Connectors |  |  |  |  | NLRS_E_c02_omschrijving | PARAM | 0b52777a-ef6a-4aa5-9575-4c78d2bbbea2 | NLRS_E_c02_omschrijving | TEXT |  | 13 | 1 | Omschrijving connector | 1
SHP0393 | Connectors |  | definitief | NLRS2.5.2 | Connectors |  |  |  |  | NLRS_E_c02_radius | PARAM | e4ab6e1e-1101-4c6b-8909-fa3e022c750a | NLRS_E_c02_radius | LENGTH |  | 7 | 1 | Radius connector (veelal bij Conduit Fittings) | 1
SHP0394 | Connectors |  | definitief | NLRS2.5.2 | Connectors |  |  |  |  | NLRS_E_c02_schijnbaar_vermogen | PARAM | cfa9247a-d5fa-4e6c-a6da-715f3d8a69a9 | NLRS_E_c02_schijnbaar vermogen | ELECTRICAL_APPARENT_POWER |  | 17 | 1 | schijnbaar_vermogen_fase_1 op connector (Power - balanced) | 1
SHP0395 | Connectors |  | definitief | NLRS2.5.2 | Connectors |  |  |  |  | NLRS_E_c02_schijnbaar_vermogen_fase_1 | PARAM | 522a82b5-33df-4454-b760-0ec3e1a1f7ab | NLRS_E_c02_schijnbaar vermogen_fase 01 | ELECTRICAL_APPARENT_POWER |  | 17 | 1 | schijnbaar_vermogen_fase_1 op connector (Power - Unbalanced) | 1
SHP0396 | Connectors |  | definitief | NLRS2.5.2 | Connectors |  |  |  |  | NLRS_E_c02_schijnbaar_vermogen_fase_2 | PARAM | c4726202-1043-42d1-80ed-0d544110eeaf | NLRS_E_c02_schijnbaar vermogen_fase 02 | ELECTRICAL_APPARENT_POWER |  | 17 | 1 | schijnbaar_vermogen_fase_2 op connector (Power - Unbalanced) | 1
SHP0397 | Connectors |  | definitief | NLRS2.5.2 | Connectors |  |  |  |  | NLRS_E_c02_schijnbaar_vermogen_fase_3 | PARAM | f91172b3-77a0-473a-ad84-544d9afc0062 | NLRS_E_c02_schijnbaar vermogen_fase 03 | ELECTRICAL_APPARENT_POWER |  | 17 | 1 | schijnbaar_vermogen_fase_3 op connector (Power - Unbalanced) | 1
SHP0398 | Connectors |  | definitief | NLRS2.5.2 | Connectors |  |  |  |  | NLRS_E_c02_spanning | PARAM | 187ec56d-f43a-4d7a-8477-47c795e45213 | NLRS_E_c02_spanning | ELECTRICAL_POTENTIAL |  | 24 | 1 | Spanning van de connector. (is een te koppelen parameter. 'Voltage' bij Electrical connectoren) | 1
SHP0399 | Connectors |  | definitief | NLRS2.5.2 | Connectors |  |  |  |  | NLRS_E_c02_stroom | PARAM | 9dc25da3-0702-4ed7-932c-4350dbbfce25 | NLRS_E_c02_stroom | ELECTRICAL_CURRENT |  | 21 | 1 | Nominale stroom van connector | 1
SHP0400 | Connectors |  | definitief | NLRS2.5.2 | Connectors |  |  |  |  | NLRS_E_c02_subklasse_motor | PARAM | 3cc7adeb-5be6-4196-b429-45e1ee12fbc7 | NLRS_E_c02_subklasse motor | YESNO |  | 16 | 1 | Wanneer de electrical connector de connector is van een motor dan moet dit aangevinkt staan. Ongetwijfeld wordt hier gebruik van gemaakt bij load classification. | 1
SHP0401 | Connectors |  | definitief | NLRS2.5.2 | Connectors |  |  |  |  | NLRS_E_c02_verbruiker_driehoek_geschakeld | PARAM | 6779b14b-8c0f-43e4-ae0d-0616253cf097 | NLRS_E_c02_verbruiker driehoek geschakeld | YESNO |  | 16 | 1 | Of een driefasige gebruiker in ster of in driehoek geschakeld is bepaalt de stroom die uiteindelijk zal stromen in de geleiders. Sommige motoren starten in ster om dan over te gaan in driehoek. Met deze parameter kan dit - indien gewenst - gesimuleerd worden. | 1
SHP0402 | Connectors |  | definitief | NLRS2.5.2 | Connectors |  |  |  |  | NLRS_E_c02_verbruiker_ster_geschakeld | PARAM | 6181d533-9667-41b8-8ea0-52aea8c590d1 | NLRS_E_c02_verbruiker ster geschakeld | YESNO |  | 16 | 1 | Of een driefasige gebruiker in ster of in driehoek geschakeld is bepaalt de stroom die uiteindelijk zal stromen in de geleiders. Sommige motoren starten in ster om dan over te gaan in driehoek. Met deze parameter kan dit - indien gewenst - gesimuleerd worden. | 1
SHP0403 | Connectors |  | definitief | NLRS2.5.2 | Connectors |  |  |  |  | NLRS_E_c03_aantal_fasegeleiders | PARAM | c16f7515-3be1-443e-a36c-ef89dc408b30 | NLRS_E_c03_aantal fasegeleiders | INTEGER |  | 6 | 1 | aantal fasegeleiders is kleiner dan of gelijk aan het aantal polen. Bij 1N230V is het aantal fasegeleiders 1 en het aantal polen 2; bij 3,230V is zowel het aantal fasegeleiders als het aantal polen gelijk aan 2 voor een monofasig stopcontact dat hierop aangesloten wordt; revit gebruikt de verkeerde terminologie zodat dit verwarrend overkomt. Aantal fasegeleiders is de te koppelen parameter! | 1
SHP0404 | Connectors |  | definitief | NLRS2.5.2 | Connectors |  |  |  |  | NLRS_E_c03_aantal_polen | PARAM | b3056140-bd37-43c9-8c6c-eacc9693dc25 | NLRS_E_c03_aantal polen | NOOFPOLES |  | 32 | 1 | aantal fasegeleiders is kleiner dan of gelijk aan het aantal polen. Bij 1N230V is het aantal fasegeleiders 1 en het aantal polen 2; bij 3,230V is zowel het aantal fasegeleiders als het aantal polen gelijk aan 2 voor een monofasig stopcontact dat hierop aangesloten wordt; revit gebruikt de verkeerde terminologie zodat dit verwarrend overkomt. Aantal fasegeleiders is de te koppelen parameter! | 1
SHP0405 | Connectors |  | definitief | NLRS2.5.2 | Connectors |  |  |  |  | NLRS_E_c03_AC | PARAM | 24530354-056e-4708-a41f-5e00d13911dc | NLRS_E_c03_AC | YESNO |  | 16 | 1 | Spanningstype (wisselstroom) | 1
SHP0406 | Connectors |  | definitief | NLRS2.5.2 | Connectors |  |  |  |  | NLRS_E_c03_actief_vermogen | PARAM | 879d4f17-6453-4a13-9d78-dbd7dbc0ca92 | NLRS_E_c03_actief vermogen | ELECTRICAL_POWER |  | 33 | 1 | Actief vermogen | 1
SHP0885 | Connectors |  | definitief | NLRS3.0.1 | Algemeen | [5 empty] | PARAM | 580d1556-f32a-4383-a8ee-54665f1103df | NLRS_E_c03_arbeidsfactor | NUMBER |  | 11 | 1 | Toegepaste arbeidsfactor voor connector 03 | 1
SHP0407 | Connectors |  | definitief | NLRS2.5.2 | Connectors |  |  |  |  | NLRS_E_c03_belastingsklasse | PARAM | 2c58e58b-bc8b-486a-b438-0727d0fcb5cd | NLRS_E_c03_belastingsklasse | LOADCLASSIFICATION |  | 28 | 1 | Belastingsklasse. Bestemd voor connector parameter 'Load Classification' | 1
SHP0886 | Connectors |  | definitief | NLRS3.0.1 | Algemeen | [5 empty] | PARAM | 67df7621-72e7-4fa7-af41-391942b75718 | NLRS_E_c03_belastingswaarde | ELECTRICAL_DEMAND_FACTOR |  | 22 | 1 | Toegepaste belastingswaarde voor connector 03 | 1
SHP0408 | Connectors |  | definitief | NLRS2.5.2 | Connectors |  |  |  |  | NLRS_E_c03_breedte | PARAM | fc647aa5-ee0f-48f4-8005-35494477887b | NLRS_E_c03_breedte | LENGTH |  | 7 | 1 | Breedte connector (veelal bij Cable Tray Fittings) | 1
SHP0409 | Connectors |  | definitief | NLRS2.5.2 | Connectors |  |  |  |  | NLRS_E_c03_DC | PARAM | bf7c9bb4-518a-46dc-8435-12c937cb5cbf | NLRS_E_c03_DC | YESNO |  | 16 | 1 | Spanningstype (gelijkstroom) | 1
SHP0410 | Connectors |  | definitief | NLRS2.5.2 | Connectors |  |  |  |  | NLRS_E_c03_diameter | PARAM | 13c08d8a-2674-454a-ab43-c98d25cd358b | NLRS_E_c03_diameter | LENGTH |  | 7 | 1 | Diameter connector (veelal bij Conduit Fittings) | 1
SHP0411 | Connectors |  | definitief | NLRS2.5.2 | Connectors |  |  |  |  | NLRS_E_c03_hoek | PARAM | 940a7cd1-ccef-4254-80d5-b23882dca766 | NLRS_E_c03_hoek | ANGLE |  | 1 | 1 | Hoek connector(is een te koppelen parameter. 'Angle' bij Conduit- en Cable Tray connectoren) | 1
SHP0412 | Connectors |  | definitief | NLRS2.5.2 | Connectors |  |  |  |  | NLRS_E_c03_hoogte | PARAM | d1504b91-b750-4a9c-a4d6-83630f7dba88 | NLRS_E_c03_hoogte | LENGTH |  | 7 | 1 | Hoogte connector (veelal bij Cable Tray Fittings) | 1
SHP0413 | Connectors |  | definitief | NLRS2.5.2 | Connectors |  |  |  |  | NLRS_E_c03_omschrijving | PARAM | 6737706f-424d-4717-8e57-c7d5aac78498 | NLRS_E_c03_omschrijving | TEXT |  | 13 | 1 | Omschrijving connector | 1
SHP0414 | Connectors |  | definitief | NLRS2.5.2 | Connectors |  |  |  |  | NLRS_E_c03_radius | PARAM | 5f962e4a-d3b9-4077-9ded-57568e6362de | NLRS_E_c03_radius | LENGTH |  | 7 | 1 | Radius connector (veelal bij Conduit Fittings) | 1
SHP0415 | Connectors |  | definitief | NLRS2.5.2 | Connectors |  |  |  |  | NLRS_E_c03_schijnbaar_vermogen | PARAM | 8239be76-59be-4172-b0ff-bf4ebe8031d4 | NLRS_E_c03_schijnbaar vermogen | ELECTRICAL_APPARENT_POWER |  | 17 | 1 | schijnbaar_vermogen_fase_1 op connector (Power - balanced) | 1
SHP0416 | Connectors |  | definitief | NLRS2.5.2 | Connectors |  |  |  |  | NLRS_E_c03_schijnbaar_vermogen_fase_1 | PARAM | 04d3b8d9-e791-49de-a6c0-4cb6861fdf21 | NLRS_E_c03_schijnbaar vermogen_fase 01 | ELECTRICAL_APPARENT_POWER |  | 17 | 1 | schijnbaar_vermogen_fase_1 op connector (Power - Unbalanced) | 1
SHP0417 | Connectors |  | definitief | NLRS2.5.2 | Connectors |  |  |  |  | NLRS_E_c03_schijnbaar_vermogen_fase_2 | PARAM | 263aff91-e9e2-43b3-8d46-6271d3937369 | NLRS_E_c03_schijnbaar vermogen_fase 02 | ELECTRICAL_APPARENT_POWER |  | 17 | 1 | schijnbaar_vermogen_fase_2 op connector (Power - Unbalanced) | 1
SHP0418 | Connectors |  | definitief | NLRS2.5.2 | Connectors |  |  |  |  | NLRS_E_c03_schijnbaar_vermogen_fase_3 | PARAM | 1f7942ab-563f-4b3b-bfc1-f758a7142ec7 | NLRS_E_c03_schijnbaar vermogen_fase 03 | ELECTRICAL_APPARENT_POWER |  | 17 | 1 | schijnbaar_vermogen_fase_3 op connector (Power - Unbalanced) | 1
SHP0419 | Connectors |  | definitief | NLRS2.5.2 | Connectors |  |  |  |  | NLRS_E_c03_spanning | PARAM | 9272b570-8e60-4418-afc0-ffd0f706db87 | NLRS_E_c03_spanning | ELECTRICAL_POTENTIAL |  | 24 | 1 | Spanning van de connector. (is een te koppelen parameter. 'Voltage' bij Electrical connectoren) | 1
SHP0420 | Connectors |  | definitief | NLRS2.5.2 | Connectors |  |  |  |  | NLRS_E_c03_stroom | PARAM | df6423ed-fbe7-4464-9639-cb0648c1418e | NLRS_E_c03_stroom | ELECTRICAL_CURRENT |  | 21 | 1 | Nominale stroom van connector | 1
SHP0421 | Connectors |  | definitief | NLRS2.5.2 | Connectors |  |  |  |  | NLRS_E_c03_subklasse_motor | PARAM | 2bcd1295-2f5c-45d5-b484-ace7342bd826 | NLRS_E_c03_subklasse motor | YESNO |  | 16 | 1 | Wanneer de electrical connector de connector is van een motor dan moet dit aangevinkt staan. Ongetwijfeld wordt hier gebruik van gemaakt bij load classification. | 1
SHP0422 | Connectors |  | definitief | NLRS2.5.2 | Connectors |  |  |  |  | NLRS_E_c03_verbruiker_driehoek_geschakeld | PARAM | 841bf10e-6dce-47e0-873e-1018944af70f | NLRS_E_c03_verbruiker driehoek geschakeld | YESNO |  | 16 | 1 | Of een driefasige gebruiker in ster of in driehoek geschakeld is bepaalt de stroom die uiteindelijk zal stromen in de geleiders. Sommige motoren starten in ster om dan over te gaan in driehoek. Met deze parameter kan dit - indien gewenst - gesimuleerd worden. | 1
SHP0423 | Connectors |  | definitief | NLRS2.5.2 | Connectors |  |  |  |  | NLRS_E_c03_verbruiker_ster_geschakeld | PARAM | cbec7be1-9537-4c5e-8b36-577fbc947b66 | NLRS_E_c03_verbruiker ster geschakeld | YESNO |  | 16 | 1 | Of een driefasige gebruiker in ster of in driehoek geschakeld is bepaalt de stroom die uiteindelijk zal stromen in de geleiders. Sommige motoren starten in ster om dan over te gaan in driehoek. Met deze parameter kan dit - indien gewenst - gesimuleerd worden. | 1
SHP0424 | Connectors |  | definitief | NLRS2.5.2 | Connectors |  |  |  |  | NLRS_E_c04_aantal_fasegeleiders | PARAM | 69d2a663-79f6-410f-af31-84d221c06163 | NLRS_E_c04_aantal fasegeleiders | INTEGER |  | 6 | 1 | aantal fasegeleiders is kleiner dan of gelijk aan het aantal polen. Bij 1N230V is het aantal fasegeleiders 1 en het aantal polen 2; bij 3,230V is zowel het aantal fasegeleiders als het aantal polen gelijk aan 2 voor een monofasig stopcontact dat hierop aangesloten wordt; revit gebruikt de verkeerde terminologie zodat dit verwarrend overkomt. Aantal fasegeleiders is de te koppelen parameter! | 1
SHP0425 | Connectors |  | definitief | NLRS2.5.2 | Connectors |  |  |  |  | NLRS_E_c04_aantal_polen | PARAM | d1122545-afd3-4e8b-bc9e-b36f472bcb73 | NLRS_E_c04_aantal polen | NOOFPOLES |  | 32 | 1 | aantal fasegeleiders is kleiner dan of gelijk aan het aantal polen. Bij 1N230V is het aantal fasegeleiders 1 en het aantal polen 2; bij 3,230V is zowel het aantal fasegeleiders als het aantal polen gelijk aan 2 voor een monofasig stopcontact dat hierop aangesloten wordt; revit gebruikt de verkeerde terminologie zodat dit verwarrend overkomt. Aantal fasegeleiders is de te koppelen parameter! | 1
SHP0426 | Connectors |  | definitief | NLRS2.5.2 | Connectors |  |  |  |  | NLRS_E_c04_AC | PARAM | b20004c9-90e0-4603-8fac-dedb8f865bce | NLRS_E_c04_AC | YESNO |  | 16 | 1 | Spanningstype (wisselstroom) | 1
SHP0427 | Connectors |  | definitief | NLRS2.5.2 | Connectors |  |  |  |  | NLRS_E_c04_actief_vermogen | PARAM | b39573c3-4f7c-42c1-a0c6-d47da4ceb2f0 | NLRS_E_c04_actief vermogen | ELECTRICAL_POWER |  | 33 | 1 | Actief vermogen | 1
SHP0887 | Connectors |  | definitief | NLRS3.0.1 | Algemeen | [5 empty] | PARAM | afdac21e-cf18-4094-915a-bed7836da656 | NLRS_E_c04_arbeidsfactor | NUMBER |  | 11 | 1 | Toegepaste arbeidsfactor voor connector 04 | 1
SHP0428 | Connectors |  | definitief | NLRS2.5.2 | Connectors |  |  |  |  | NLRS_E_c04_belastingsklasse | PARAM | 2613a164-5b21-420e-b904-64ac2f4f08ef | NLRS_E_c04_belastingsklasse | LOADCLASSIFICATION |  | 28 | 1 | Belastingsklasse. Bestemd voor connector parameter 'Load Classification' | 1
SHP0888 | Connectors |  | definitief | NLRS3.0.1 | Algemeen | [5 empty] | PARAM | 3d38ef51-0568-49b1-bdb3-516c84b3b89f | NLRS_E_c04_belastingswaarde | ELECTRICAL_DEMAND_FACTOR |  | 22 | 1 | Toegepaste belastingswaarde voor connector 04 | 1
SHP0429 | Connectors |  | definitief | NLRS2.5.2 | Connectors |  |  |  |  | NLRS_E_c04_breedte | PARAM | fe0dacef-3a16-4073-815b-cf9865e72cde | NLRS_E_c04_breedte | LENGTH |  | 7 | 1 | Breedte connector (veelal bij Cable Tray Fittings) | 1
SHP0430 | Connectors |  | definitief | NLRS2.5.2 | Connectors |  |  |  |  | NLRS_E_c04_DC | PARAM | ab21f387-baa2-42f3-b51a-501a91163d59 | NLRS_E_c04_DC | YESNO |  | 16 | 1 | Spanningstype (gelijkstroom) | 1
SHP0431 | Connectors |  | definitief | NLRS2.5.2 | Connectors |  |  |  |  | NLRS_E_c04_diameter | PARAM | b3b574b7-9978-4127-9edf-c7204daecc58 | NLRS_E_c04_diameter | LENGTH |  | 7 | 1 | Diameter connector (veelal bij Conduit Fittings) | 1
SHP0432 | Connectors |  | definitief | NLRS2.5.2 | Connectors |  |  |  |  | NLRS_E_c04_hoek | PARAM | c73d78aa-28fe-4552-b8e5-a5d6cfdeeadf | NLRS_E_c04_hoek | ANGLE |  | 1 | 1 | Hoek connector(is een te koppelen parameter. 'Angle' bij Conduit- en Cable Tray connectoren) | 1
SHP0433 | Connectors |  | definitief | NLRS2.5.2 | Connectors |  |  |  |  | NLRS_E_c04_hoogte | PARAM | dc7b9158-62a6-404a-8bb9-839dcc306112 | NLRS_E_c04_hoogte | LENGTH |  | 7 | 1 | Hoogte connector (veelal bij Cable Tray Fittings) | 1
SHP0434 | Connectors |  | definitief | NLRS2.5.2 | Connectors |  |  |  |  | NLRS_E_c04_omschrijving | PARAM | 195805c2-ece2-4d9f-acd3-bad7f02b7421 | NLRS_E_c04_omschrijving | TEXT |  | 13 | 1 | Omschrijving connector | 1
SHP0435 | Connectors |  | definitief | NLRS2.5.2 | Connectors |  |  |  |  | NLRS_E_c04_radius | PARAM | a6650dde-57cb-4913-81c9-fca8debb4148 | NLRS_E_c04_radius | LENGTH |  | 7 | 1 | Radius connector (veelal bij Conduit Fittings) | 1
SHP0436 | Connectors |  | definitief | NLRS2.5.2 | Connectors |  |  |  |  | NLRS_E_c04_schijnbaar_vermogen | PARAM | cac3fa68-2221-4214-9263-66b91a2c06c7 | NLRS_E_c04_schijnbaar vermogen | ELECTRICAL_APPARENT_POWER |  | 17 | 1 | schijnbaar_vermogen_fase_1 op connector (Power - balanced) | 1
SHP0437 | Connectors |  | definitief | NLRS2.5.2 | Connectors |  |  |  |  | NLRS_E_c04_schijnbaar_vermogen_fase_1 | PARAM | 380016e3-4b24-4314-bb3c-1bd072327a75 | NLRS_E_c04_schijnbaar vermogen_fase 01 | ELECTRICAL_APPARENT_POWER |  | 17 | 1 | schijnbaar_vermogen_fase_1 op connector (Power - Unbalanced) | 1
SHP0438 | Connectors |  | definitief | NLRS2.5.2 | Connectors |  |  |  |  | NLRS_E_c04_schijnbaar_vermogen_fase_2 | PARAM | 914d0e42-9c56-4a1a-86c9-67da4e9d7682 | NLRS_E_c04_schijnbaar vermogen_fase 02 | ELECTRICAL_APPARENT_POWER |  | 17 | 1 | schijnbaar_vermogen_fase_2 op connector (Power - Unbalanced) | 1
SHP0439 | Connectors |  | definitief | NLRS2.5.2 | Connectors |  |  |  |  | NLRS_E_c04_schijnbaar_vermogen_fase_3 | PARAM | 6923a615-3c29-4ba9-8a9f-d2cfd35204bb | NLRS_E_c04_schijnbaar vermogen_fase 03 | ELECTRICAL_APPARENT_POWER |  | 17 | 1 | schijnbaar_vermogen_fase_3 op connector (Power - Unbalanced) | 1
SHP0440 | Connectors |  | definitief | NLRS2.5.2 | Connectors |  |  |  |  | NLRS_E_c04_spanning | PARAM | 16452187-2e40-48f9-b767-bedf08394a88 | NLRS_E_c04_spanning | ELECTRICAL_POTENTIAL |  | 24 | 1 | Spanning van de connector. (is een te koppelen parameter. 'Voltage' bij Electrical connectoren) | 1
SHP0441 | Connectors |  | definitief | NLRS2.5.2 | Connectors |  |  |  |  | NLRS_E_c04_stroom | PARAM | 547a3fa2-72e4-429e-ae83-efdb6c1eda53 | NLRS_E_c04_stroom | ELECTRICAL_CURRENT |  | 21 | 1 | Nominale stroom van connector | 1
SHP0442 | Connectors |  | definitief | NLRS2.5.2 | Connectors |  |  |  |  | NLRS_E_c04_subklasse_motor | PARAM | d63f2382-8486-4de0-8620-fed1fa38f42f | NLRS_E_c04_subklasse motor | YESNO |  | 16 | 1 | Wanneer de electrical connector de connector is van een motor dan moet dit aangevinkt staan. Ongetwijfeld wordt hier gebruik van gemaakt bij load classification. | 1
SHP0443 | Connectors |  | definitief | NLRS2.5.2 | Connectors |  |  |  |  | NLRS_E_c04_verbruiker_driehoek_geschakeld | PARAM | db876781-a976-4e26-a196-0a3d5511f570 | NLRS_E_c04_verbruiker driehoek geschakeld | YESNO |  | 16 | 1 | Of een driefasige gebruiker in ster of in driehoek geschakeld is bepaalt de stroom die uiteindelijk zal stromen in de geleiders. Sommige motoren starten in ster om dan over te gaan in driehoek. Met deze parameter kan dit - indien gewenst - gesimuleerd worden. | 1
SHP0444 | Connectors |  | definitief | NLRS2.5.2 | Connectors |  |  |  |  | NLRS_E_c04_verbruiker_ster_geschakeld | PARAM | 5ffca73b-b0a0-4421-9e33-b37f31cfb18b | NLRS_E_c04_verbruiker ster geschakeld | YESNO |  | 16 | 1 | Of een driefasige gebruiker in ster of in driehoek geschakeld is bepaalt de stroom die uiteindelijk zal stromen in de geleiders. Sommige motoren starten in ster om dan over te gaan in driehoek. Met deze parameter kan dit - indien gewenst - gesimuleerd worden. | 1
SHP0445 | Connectors |  | definitief | NLRS2.5.2 | Connectors |  |  |  |  | NLRS_E_c05_aantal_fasegeleiders | PARAM | e4cb55d1-72f6-415b-9c60-39203f2d6413 | NLRS_E_c05_aantal fasegeleiders | INTEGER |  | 6 | 1 | aantal fasegeleiders is kleiner dan of gelijk aan het aantal polen. Bij 1N230V is het aantal fasegeleiders 1 en het aantal polen 2; bij 3,230V is zowel het aantal fasegeleiders als het aantal polen gelijk aan 2 voor een monofasig stopcontact dat hierop aangesloten wordt; revit gebruikt de verkeerde terminologie zodat dit verwarrend overkomt. Aantal fasegeleiders is de te koppelen parameter! | 1
SHP0446 | Connectors |  | definitief | NLRS2.5.2 | Connectors |  |  |  |  | NLRS_E_c05_aantal_polen | PARAM | d46193f9-fc7e-45a0-8b0c-aafc73bbea2b | NLRS_E_c05_aantal polen | NOOFPOLES |  | 32 | 1 | aantal fasegeleiders is kleiner dan of gelijk aan het aantal polen. Bij 1N230V is het aantal fasegeleiders 1 en het aantal polen 2; bij 3,230V is zowel het aantal fasegeleiders als het aantal polen gelijk aan 2 voor een monofasig stopcontact dat hierop aangesloten wordt; revit gebruikt de verkeerde terminologie zodat dit verwarrend overkomt. Aantal fasegeleiders is de te koppelen parameter! | 1
SHP0447 | Connectors |  | definitief | NLRS2.5.2 | Connectors |  |  |  |  | NLRS_E_c05_AC | PARAM | 4def3488-159b-4ac9-ba61-9c0b90a91b4d | NLRS_E_c05_AC | YESNO |  | 16 | 1 | Spanningstype (wisselstroom) | 1
SHP0448 | Connectors |  | definitief | NLRS2.5.2 | Connectors |  |  |  |  | NLRS_E_c05_actief_vermogen | PARAM | d9074641-3638-44d8-be07-e65c29d598e4 | NLRS_E_c05_actief vermogen | ELECTRICAL_POWER |  | 33 | 1 | Actief vermogen | 1
SHP0889 | Connectors |  | definitief | NLRS3.0.1 | Algemeen | [5 empty] | PARAM | d7581812-fc4f-4aa5-8fc8-aecbe61668d4 | NLRS_E_c05_arbeidsfactor | NUMBER |  | 11 | 1 | Toegepaste arbeidsfactor voor connector 05 | 1
SHP0449 | Connectors |  | definitief | NLRS2.5.2 | Connectors |  |  |  |  | NLRS_E_c05_belastingsklasse | PARAM | 461c447a-35ae-4983-8688-6ade64aaa56b | NLRS_E_c05_belastingsklasse | LOADCLASSIFICATION |  | 28 | 1 | Belastingsklasse. Bestemd voor connector parameter 'Load Classification' | 1
SHP0890 | Connectors |  | definitief | NLRS3.0.1 | Algemeen | [5 empty] | PARAM | ffa6c783-503b-4e9c-bf73-714170cdd84c | NLRS_E_c05_belastingswaarde | ELECTRICAL_DEMAND_FACTOR |  | 22 | 1 | Toegepaste belastingswaarde voor connector 05 | 1
SHP0450 | Connectors |  | definitief | NLRS2.5.2 | Connectors |  |  |  |  | NLRS_E_c05_breedte | PARAM | 36cb659b-9be5-4508-8065-6a58498712bf | NLRS_E_c05_breedte | LENGTH |  | 7 | 1 | Breedte connector (veelal bij Cable Tray Fittings) | 1
SHP0451 | Connectors |  | definitief | NLRS2.5.2 | Connectors |  |  |  |  | NLRS_E_c05_DC | PARAM | 138a436e-e960-48a0-9659-e197879057a7 | NLRS_E_c05_DC | YESNO |  | 16 | 1 | Spanningstype (gelijkstroom) | 1
SHP0452 | Connectors |  | definitief | NLRS2.5.2 | Connectors |  |  |  |  | NLRS_E_c05_diameter | PARAM | 287410f7-65ac-4ce9-b15a-aa337e9569ee | NLRS_E_c05_diameter | LENGTH |  | 7 | 1 | Diameter connector (veelal bij Conduit Fittings) | 1
SHP0453 | Connectors |  | definitief | NLRS2.5.2 | Connectors |  |  |  |  | NLRS_E_c05_hoek | PARAM | 32ca9311-e991-4230-9d8f-337907b6bd3b | NLRS_E_c05_hoek | ANGLE |  | 1 | 1 | Hoek connector(is een te koppelen parameter. 'Angle' bij Conduit- en Cable Tray connectoren) | 1
SHP0454 | Connectors |  | definitief | NLRS2.5.2 | Connectors |  |  |  |  | NLRS_E_c05_hoogte | PARAM | 3dc46dbd-dbcb-4098-8df5-73f8c6f25d0c | NLRS_E_c05_hoogte | LENGTH |  | 7 | 1 | Hoogte connector (veelal bij Cable Tray Fittings) | 1
SHP0455 | Connectors |  | definitief | NLRS2.5.2 | Connectors |  |  |  |  | NLRS_E_c05_omschrijving | PARAM | 718a87f1-9966-41f2-a62b-f8d664c33239 | NLRS_E_c05_omschrijving | TEXT |  | 13 | 1 | Omschrijving connector | 1
SHP0456 | Connectors |  | definitief | NLRS2.5.2 | Connectors |  |  |  |  | NLRS_E_c05_radius | PARAM | 503946e3-9cf1-4aa7-89b8-393e7c7c3d21 | NLRS_E_c05_radius | LENGTH |  | 7 | 1 | Radius connector (veelal bij Conduit Fittings) | 1
SHP0457 | Connectors |  | definitief | NLRS2.5.2 | Connectors |  |  |  |  | NLRS_E_c05_schijnbaar_vermogen | PARAM | 120035ec-a764-4517-918e-036ea7129c4e | NLRS_E_c05_schijnbaar vermogen | ELECTRICAL_APPARENT_POWER |  | 17 | 1 | schijnbaar_vermogen_fase_1 op connector (Power - balanced) | 1
SHP0458 | Connectors |  | definitief | NLRS2.5.2 | Connectors |  |  |  |  | NLRS_E_c05_schijnbaar_vermogen_fase_1 | PARAM | 40bf4da4-628a-42a9-8408-f44a11acf420 | NLRS_E_c05_schijnbaar vermogen_fase 01 | ELECTRICAL_APPARENT_POWER |  | 17 | 1 | schijnbaar_vermogen_fase_1 op connector (Power - Unbalanced) | 1
SHP0459 | Connectors |  | definitief | NLRS2.5.2 | Connectors |  |  |  |  | NLRS_E_c05_schijnbaar_vermogen_fase_2 | PARAM | d1986189-24b6-4a27-b6fc-6fb9214baf74 | NLRS_E_c05_schijnbaar vermogen_fase 02 | ELECTRICAL_APPARENT_POWER |  | 17 | 1 | schijnbaar_vermogen_fase_2 op connector (Power - Unbalanced) | 1
SHP0460 | Connectors |  | definitief | NLRS2.5.2 | Connectors |  |  |  |  | NLRS_E_c05_schijnbaar_vermogen_fase_3 | PARAM | bc9c2303-69ed-4deb-83a8-faa2424cb49d | NLRS_E_c05_schijnbaar vermogen_fase 03 | ELECTRICAL_APPARENT_POWER |  | 17 | 1 | schijnbaar_vermogen_fase_3 op connector (Power - Unbalanced) | 1
SHP0461 | Connectors |  | definitief | NLRS2.5.2 | Connectors |  |  |  |  | NLRS_E_c05_spanning | PARAM | d7e1185d-7242-4143-83fc-453e31c52c25 | NLRS_E_c05_spanning | ELECTRICAL_POTENTIAL |  | 24 | 1 | Spanning van de connector. (is een te koppelen parameter. 'Voltage' bij Electrical connectoren) | 1
SHP0462 | Connectors |  | definitief | NLRS2.5.2 | Connectors |  |  |  |  | NLRS_E_c05_stroom | PARAM | e89d0f31-5d6f-43c9-b763-491d063fdcca | NLRS_E_c05_stroom | ELECTRICAL_CURRENT |  | 21 | 1 | Nominale stroom van connector | 1
SHP0463 | Connectors |  | definitief | NLRS2.5.2 | Connectors |  |  |  |  | NLRS_E_c05_subklasse_motor | PARAM | 16031e54-24e2-4dc1-ae64-98782fd29fe5 | NLRS_E_c05_subklasse motor | YESNO |  | 16 | 1 | Wanneer de electrical connector de connector is van een motor dan moet dit aangevinkt staan. Ongetwijfeld wordt hier gebruik van gemaakt bij load classification. | 1
SHP0464 | Connectors |  | definitief | NLRS2.5.2 | Connectors |  |  |  |  | NLRS_E_c05_verbruiker_driehoek_geschakeld | PARAM | 40f69abf-1ad6-41d9-bb0e-efba48e81fb8 | NLRS_E_c05_verbruiker driehoek geschakeld | YESNO |  | 16 | 1 | Of een driefasige gebruiker in ster of in driehoek geschakeld is bepaalt de stroom die uiteindelijk zal stromen in de geleiders. Sommige motoren starten in ster om dan over te gaan in driehoek. Met deze parameter kan dit - indien gewenst - gesimuleerd worden. | 1
SHP0465 | Connectors |  | definitief | NLRS2.5.2 | Connectors |  |  |  |  | NLRS_E_c05_verbruiker_ster_geschakeld | PARAM | e018314c-e3db-4248-addc-9e458e9018c7 | NLRS_E_c05_verbruiker ster geschakeld | YESNO |  | 16 | 1 | Of een driefasige gebruiker in ster of in driehoek geschakeld is bepaalt de stroom die uiteindelijk zal stromen in de geleiders. Sommige motoren starten in ster om dan over te gaan in driehoek. Met deze parameter kan dit - indien gewenst - gesimuleerd worden. | 1
SHP0466 | Connectors |  | definitief | NLRS2.5.2 | Algemeen |  |  |  |  | NLRS_E_frequentie | PARAM | 71d66b90-d2e8-4f66-a46c-0703229e0cc0 | NLRS_E_frequentie | ELECTRICAL_FREQUENCY |  | 26 | 1 | Electrische frequentie | 1
SHP0891 | Connectors |  | definitief | NLRS3.0.1 | Algemeen | [5 empty] | PARAM | 5de6d0d5-e2cc-415d-a421-ec21184d6dd5 | NLRS_E_gelijktijdigheidsfactor | NUMBER |  | 11 | 1 | Toegepaste gelijktijdigheidsfactor | 1
SHP0896 | Connectors |  | definitief | NLRS3.0.1 | Algemeen | [5 empty] | PARAM | c78c99db-a968-4248-8639-c522ce244394 | NLRS_E_schakelcode | TEXT |  | 13 | 1 | Toegepaste schakelcode | 1
SHP0468 | Connectors |  | definitief | NLRS2.5.2 | Algemeen |  |  |  |  | NLRS_E_spanning | PARAM | ee1f8bb8-e503-49a8-bd5b-170d64400d82 | NLRS_E_spanning | ELECTRICAL_POTENTIAL |  | 24 | 1 | Electrische spanning in Volts | 1
SHP0469 | Connectors |  | definitief | NLRS2.5.2 | Algemeen |  |  |  |  | NLRS_E_stroom | PARAM | a08b15bf-fbc2-455f-916b-ea1ab71bfd99 | NLRS_E_stroom | ELECTRICAL_CURRENT |  | 21 | 1 | Electrische stroom in Ampere | 1
SHP0898 | Connectors |  | definitief | NLRS3.0.1 | Algemeen | [5 empty] | PARAM | 5e58ff23-9fc6-4712-9cc9-1464eb5626f2 | NLRS_E_subklasse motor | YESNO |  | 16 | 1 | Subklasse van de toegepaste motor | 1
SHP0470 | Connectors |  | definitief | NLRS2.5.2 | Algemeen |  |  |  |  | NLRS_E_verlichtingsniveau | PARAM | 3cd2bc56-b678-47c3-9f48-2555789628c7 | NLRS_E_verlichtingsniveau | ELECTRICAL_ILLUMINANCE |  | 27 | 1 | Optredende / berekende verlichtingsniveau (eventueel gevuld vanuit derde applicatie) | 1
SHP0471 | Connectors |  | definitief | NLRS2.5.2 | Algemeen |  |  |  |  | NLRS_M_afgifte_koeling | PARAM | 382a5dfd-70e1-43c8-9787-7f681e0fbe33 | NLRS_M_afgifte_koeling | HVAC_COOLING_LOAD |  | 53 | 1 | Afgifte koeling die in een space gerealiseerd wordt. | 1
SHP0472 | Connectors |  | definitief | NLRS2.5.2 | Algemeen |  |  |  |  | NLRS_M_afgifte_koeling_01 | PARAM | 302eafd5-dbcc-4097-b455-b9da3bb3a641 | NLRS_M_afgifte_koeling_01 | HVAC_COOLING_LOAD |  | 53 | 1 | Afgifte koeling die door een bepaald aspect gerealiseerd wordt; het aspect wordt vastgelegd in de overeenkomstige afgifte_omschrijving parameter. Let wel dat ook de afgifte_verwarming van diezelfde parameter afgifte_omschrijving gebruik maakt | 1
SHP0473 | Connectors |  | definitief | NLRS2.5.2 | Algemeen |  |  |  |  | NLRS_M_afgifte_koeling_02 | PARAM | 30be0f97-b157-474d-88b8-82a867ffc878 | NLRS_M_afgifte_koeling_02 | HVAC_COOLING_LOAD |  | 53 | 1 | Afgifte koeling die door een bepaald aspect gerealiseerd wordt; het aspect wordt vastgelegd in de overeenkomstige afgifte_omschrijving parameter. Let wel dat ook de afgifte_verwarming van diezelfde parameter afgifte_omschrijving gebruik maakt | 1
SHP0474 | Connectors |  | definitief | NLRS2.5.2 | Algemeen |  |  |  |  | NLRS_M_afgifte_koeling_03 | PARAM | e9525cdf-2274-4114-9c60-e51d832f4d1b | NLRS_M_afgifte_koeling_03 | HVAC_COOLING_LOAD |  | 53 | 1 | Afgifte koeling die door een bepaald aspect gerealiseerd wordt; het aspect wordt vastgelegd in de overeenkomstige afgifte_omschrijving parameter. Let wel dat ook de afgifte_verwarming van diezelfde parameter afgifte_omschrijving gebruik maakt | 1
SHP0475 | Connectors |  | definitief | NLRS2.5.2 | Algemeen |  |  |  |  | NLRS_M_afgifte_koeling_04 | PARAM | 9ec2429c-9f3d-4587-828d-cc0c987973c9 | NLRS_M_afgifte_koeling_04 | HVAC_COOLING_LOAD |  | 53 | 1 | Afgifte koeling die door een bepaald aspect gerealiseerd wordt; het aspect wordt vastgelegd in de overeenkomstige afgifte_omschrijving parameter. Let wel dat ook de afgifte_verwarming van diezelfde parameter afgifte_omschrijving gebruik maakt | 1
SHP0476 | Connectors |  | definitief | NLRS2.5.2 | Algemeen |  |  |  |  | NLRS_M_afgifte_koeling_05 | PARAM | 6d202dad-2f35-4edd-808d-67e0813d7bbe | NLRS_M_afgifte_koeling_05 | HVAC_COOLING_LOAD |  | 53 | 1 | Afgifte koeling die door een bepaald aspect gerealiseerd wordt; het aspect wordt vastgelegd in de overeenkomstige afgifte_omschrijving parameter. Let wel dat ook de afgifte_verwarming van diezelfde parameter afgifte_omschrijving gebruik maakt | 1
SHP0477 | Connectors |  | definitief | NLRS2.5.2 | Algemeen |  |  |  |  | NLRS_M_afgifte_omschrijving | PARAM | 104a8f8c-bb62-4b8a-9ca0-4edea01e4878 | NLRS_M_afgifte_omschrijving | TEXT |  | 13 | 1 | Omschrijving van de afgifte, bv. 'plafond', 'vloer', 'wand', 'volgens norm 75-65-20', ... | 1
SHP0478 | Connectors |  | definitief | NLRS2.5.2 | Algemeen |  |  |  |  | NLRS_M_afgifte_omschrijving_01 | PARAM | 90dfa6ee-1e56-4dfb-816b-29fdcaf287e5 | NLRS_M_afgifte_omschrijving_01 | TEXT |  | 13 | 1 | Omschrijving van de afgifte, bv. 'plafond', 'vloer', 'wand', 'volgens norm 75-65-20', ... | 1
SHP0479 | Connectors |  | definitief | NLRS2.5.2 | Algemeen |  |  |  |  | NLRS_M_afgifte_omschrijving_02 | PARAM | 12e5702b-b842-4e2c-bbb0-aa0cbbfeae39 | NLRS_M_afgifte_omschrijving_02 | TEXT |  | 13 | 1 | Omschrijving van de afgifte, bv. 'plafond', 'vloer', 'wand', 'volgens norm 75-65-20', ... | 1
SHP0480 | Connectors |  | definitief | NLRS2.5.2 | Algemeen |  |  |  |  | NLRS_M_afgifte_omschrijving_03 | PARAM | 2816da3e-2da6-4234-b8dd-8193cab6a4cd | NLRS_M_afgifte_omschrijving_03 | TEXT |  | 13 | 1 | Omschrijving van de afgifte, bv. 'plafond', 'vloer', 'wand', 'volgens norm 75-65-20', ... | 1
SHP0481 | Connectors |  | definitief | NLRS2.5.2 | Algemeen |  |  |  |  | NLRS_M_afgifte_omschrijving_04 | PARAM | 2b979404-b7a6-4449-a61b-91346c532b88 | NLRS_M_afgifte_omschrijving_04 | TEXT |  | 13 | 1 | Omschrijving van de afgifte, bv. 'plafond', 'vloer', 'wand', 'volgens norm 75-65-20', ... | 1
SHP0482 | Connectors |  | definitief | NLRS2.5.2 | Algemeen |  |  |  |  | NLRS_M_afgifte_omschrijving_05 | PARAM | b2d435cc-e664-4926-ae86-1512e6d0d47c | NLRS_M_afgifte_omschrijving_05 | TEXT |  | 13 | 1 | Omschrijving van de afgifte, bv. 'plafond', 'vloer', 'wand', 'volgens norm 75-65-20', ... | 1
SHP0483 | Connectors |  | definitief | NLRS2.5.2 | Algemeen |  |  |  |  | NLRS_M_afgifte_verwarming | PARAM | edfe14fd-6a32-4e7a-abc8-353f96895a5e | NLRS_M_afgifte_verwarming | HVAC_HEATING_LOAD |  | 65 | 1 | Afgifte verwarming die in een space gerealiseerd wordt. | 1
SHP0484 | Connectors |  | definitief | NLRS2.5.2 | Algemeen |  |  |  |  | NLRS_M_afgifte_verwarming_01 | PARAM | 29746cc9-d379-4a6b-86c4-bf20852b5a32 | NLRS_M_afgifte_verwarming_01 | HVAC_HEATING_LOAD |  | 65 | 1 | Afgifte verwarming die door een bepaald aspect gerealiseerd wordt; het aspect wordt vastgelegd in de overeenkomstige afgifte_omschrijving parameter. Let wel dat ook de afgifte_koeling van diezelfde parameter afgifte_omschrijving gebruik maakt | 1
SHP0485 | Connectors |  | definitief | NLRS2.5.2 | Algemeen |  |  |  |  | NLRS_M_afgifte_verwarming_02 | PARAM | c18fbeb3-7bc9-4cb3-834b-b358537b7e09 | NLRS_M_afgifte_verwarming_02 | HVAC_HEATING_LOAD |  | 65 | 1 | Afgifte verwarming die door een bepaald aspect gerealiseerd wordt; het aspect wordt vastgelegd in de overeenkomstige afgifte_omschrijving parameter. Let wel dat ook de afgifte_koeling van diezelfde parameter afgifte_omschrijving gebruik maakt | 1
SHP0486 | Connectors |  | definitief | NLRS2.5.2 | Algemeen |  |  |  |  | NLRS_M_afgifte_verwarming_03 | PARAM | 2a4c63fa-dcc9-4aef-a3cb-81fd58a8ba4a | NLRS_M_afgifte_verwarming_03 | HVAC_HEATING_LOAD |  | 65 | 1 | Afgifte verwarming die door een bepaald aspect gerealiseerd wordt; het aspect wordt vastgelegd in de overeenkomstige afgifte_omschrijving parameter. Let wel dat ook de afgifte_koeling van diezelfde parameter afgifte_omschrijving gebruik maakt | 1
SHP0487 | Connectors |  | definitief | NLRS2.5.2 | Algemeen |  |  |  |  | NLRS_M_afgifte_verwarming_04 | PARAM | 73d3bee5-f151-4473-890d-8de8256748ff | NLRS_M_afgifte_verwarming_04 | HVAC_HEATING_LOAD |  | 65 | 1 | Afgifte verwarming die door een bepaald aspect gerealiseerd wordt; het aspect wordt vastgelegd in de overeenkomstige afgifte_omschrijving parameter. Let wel dat ook de afgifte_koeling van diezelfde parameter afgifte_omschrijving gebruik maakt | 1
SHP0488 | Connectors |  | definitief | NLRS2.5.2 | Algemeen |  |  |  |  | NLRS_M_afgifte_verwarming_05 | PARAM | 2870740a-9c9a-4b5b-a61d-42930ca8e2e2 | NLRS_M_afgifte_verwarming_05 | HVAC_HEATING_LOAD |  | 65 | 1 | Afgifte verwarming die door een bepaald aspect gerealiseerd wordt; het aspect wordt vastgelegd in de overeenkomstige afgifte_omschrijving parameter. Let wel dat ook de afgifte_koeling van diezelfde parameter afgifte_omschrijving gebruik maakt | 1
SHP0909 | Connectors |  | definitief | NLRS3.0.1 | Algemeen | [5 empty] | PARAM | 747c9b02-1345-4a40-b17d-b90fbb2f5dc1 | NLRS_M_binnentemperatuur winter | HVAC_TEMPERATURE |  | 73 | 1 | Berekende / optredende binnentemperatuur in de winter (waarde kan uit gegevens van derden komen) | 1
SHP0910 | Connectors |  | definitief | NLRS3.0.1 | Algemeen | [5 empty] | PARAM | fd0443fb-c7f7-4e4d-99b0-060943a40cd3 | NLRS_M_binnentemperatuur zomer | HVAC_TEMPERATURE |  | 73 | 1 | Berekende / optredende binnentemperatuur in de zomer (waarde kan uit gegevens van derden komen) | 1
SHP0489 | Connectors |  | definitief | NLRS2.5.2 | Connectors |  |  |  |  | NLRS_M_c01_breedte | PARAM | 72f91a88-9df4-4ec3-b91e-7b829a4eb691 | NLRS_M_c01_breedte | LENGTH |  | 7 | 1 | Breedte connector | 1
SHP0490 | Connectors |  | definitief | NLRS2.5.2 | Connectors |  |  |  |  | NLRS_M_c01_debiet | PARAM | b9769ac1-5e35-4d3e-8c81-fb98d46b0cb6 | NLRS_M_c01_debiet | HVAC_AIR_FLOW |  | 47 | 1 | Airflow van connector | 1
SHP0899 | Connectors |  | definitief | NLRS3.0.1 | Connectors | [5 empty] | PARAM | e331624d-8f7d-4b1b-8458-2a06d1494976 | NLRS_M_c01_debietsfactor | NUMBER |  | 11 | 1 | Toegepaste debietsfactor voor connector 01 | 1
SHP0491 | Connectors |  | definitief | NLRS2.5.2 | Connectors |  |  |  |  | NLRS_M_c01_diameter | PARAM | a88c1891-65e1-4940-a28c-3aced38a1dc5 | NLRS_M_c01_diameter | LENGTH |  | 7 | 1 | Diameter connector | 1
SHP0492 | Connectors |  | definitief | NLRS2.5.2 | Connectors |  |  |  |  | NLRS_M_c01_drukverlies_statisch | PARAM | 21ea6aa9-3a8b-43f5-9d3b-c30eb6d46995 | NLRS_M_c01_drukverlies_statisch | HVAC_PRESSURE |  | 70 | 1 | Statisch drukverlies connector | 1
SHP0493 | Connectors |  | definitief | NLRS2.5.2 | Connectors |  |  |  |  | NLRS_M_c01_geluidsvermogenniveau | PARAM | 79578f2f-bbd7-4d2c-b7a9-0d1b75ff1cc4 | NLRS_M_c01_geluidsvermogenniveau | INTEGER |  | 6 | 1 | Het geluidsvermogenniveau uitgedrukt in dB dat via deze connector de component verlaat (connector out) of op de component binnenkomt via deze connector (connector in) | 1
SHP0494 | Connectors |  | definitief | NLRS2.5.2 | Connectors |  |  |  |  | NLRS_M_c01_hoek | PARAM | 5b3367f4-a1ee-45c0-b778-ef13c32d946f | NLRS_M_c01_hoek | ANGLE |  | 1 | 1 | Hoek connector(is een te koppelen parameter in een Pipe connector. Angle bij Pipe Fittings) | 1
SHP0495 | Connectors |  | definitief | NLRS2.5.2 | Connectors |  |  |  |  | NLRS_M_c01_hoogte | PARAM | 7b15233f-eaed-4ddf-9431-2cd6262118d5 | NLRS_M_c01_hoogte | LENGTH |  | 7 | 1 | Hoogte connector | 1
SHP0496 | Connectors |  | definitief | NLRS2.5.2 | Connectors |  |  |  |  | NLRS_M_c01_omschrijving | PARAM | fc68e8b9-54aa-438a-8794-45a241c79304 | NLRS_M_c01_omschrijving | TEXT |  | 13 | 1 | Omschrijving connector | 1
SHP0497 | Connectors |  | definitief | NLRS2.5.2 | Connectors |  |  |  |  | NLRS_M_c01_radius | PARAM | 09f58cb2-e50d-4e42-b32c-66bb6835d2f9 | NLRS_M_c01_radius | LENGTH |  | 7 | 1 | Radius connector | 1
SHP0498 | Connectors |  | definitief | NLRS2.5.2 | Connectors |  |  |  |  | NLRS_M_c01_temperatuur | PARAM | 2769e4f7-cfbd-4256-ac50-d4eda29bc2ab | NLRS_M_c01_temperatuur | HVAC_TEMPERATURE |  | 73 | 1 | Temperatuur medium dat door connector stroomt | 1
SHP0900 | Connectors |  | definitief | NLRS3.0.1 | Connectors | [5 empty] | PARAM | 8457e84b-46c5-4371-b919-e42a20fb3be4 | NLRS_M_c01_verliescoëfficiënt | NUMBER |  | 11 | 1 | Toegepaste verliescoëfficiënt voor connector 01 | 1
SHP0499 | Connectors |  | definitief | NLRS2.5.2 | Connectors |  |  |  |  | NLRS_M_c01_vrije_doorlaat | PARAM | 30b6a103-02a4-4fbc-b097-6fc73295915d | NLRS_M_c01_vrije doorlaat | NUMBER |  | 11 | 1 | Uitgedruk in %. Hoeveel % van de oppervlakte van een luchtrooster biedt geen obstakel voor de luchtstroom | 1
SHP0500 | Connectors |  | definitief | NLRS2.5.2 | Connectors |  |  |  |  | NLRS_M_c02_breedte | PARAM | 97ccfc10-1b89-4033-b7e7-9d3ed505e0f0 | NLRS_M_c02_breedte | LENGTH |  | 7 | 1 | Breedte connector | 1
SHP0501 | Connectors |  | definitief | NLRS2.5.2 | Connectors |  |  |  |  | NLRS_M_c02_debiet | PARAM | c5f92774-1e2e-4b1a-9b19-c4f9ea4a9269 | NLRS_M_c02_debiet | HVAC_AIR_FLOW |  | 47 | 1 | Airflow van connector | 1
SHP0901 | Connectors |  | definitief | NLRS3.0.1 | Connectors | [5 empty] | PARAM | ce5ef170-0570-43d9-ac23-7a58e244912f | NLRS_M_c02_debietsfactor | NUMBER |  | 11 | 1 | Toegepaste debietsfactor voor connector 02 | 1
SHP0502 | Connectors |  | definitief | NLRS2.5.2 | Connectors |  |  |  |  | NLRS_M_c02_diameter | PARAM | 59f0ab22-5e7e-4252-a296-f5cf244cfc79 | NLRS_M_c02_diameter | LENGTH |  | 7 | 1 | Diameter connector | 1
SHP0503 | Connectors |  | definitief | NLRS2.5.2 | Connectors |  |  |  |  | NLRS_M_c02_drukverlies_statisch | PARAM | 9a3dc79b-ae98-49b6-822a-409d04d4509e | NLRS_M_c02_drukverlies_statisch | HVAC_PRESSURE |  | 70 | 1 | Statisch drukverlies connector | 1
SHP0504 | Connectors |  | definitief | NLRS2.5.2 | Connectors |  |  |  |  | NLRS_M_c02_geluidsvermogenniveau | PARAM | a6473886-e2a6-4e33-9d6b-ff17e54df72a | NLRS_M_c02_geluidsvermogenniveau | INTEGER |  | 6 | 1 | Het geluidsvermogenniveau uitgedrukt in dB dat via deze connector de component verlaat (connector out) of op de component binnenkomt via deze connector (connector in) | 1
SHP0505 | Connectors |  | definitief | NLRS2.5.2 | Connectors |  |  |  |  | NLRS_M_c02_hoek | PARAM | e18c5b79-d542-4e03-803d-02f2f143113b | NLRS_M_c02_hoek | ANGLE |  | 1 | 1 | Hoek connector(is een te koppelen parameter in een Pipe connector. Angle bij Pipe Fittings) | 1
SHP0506 | Connectors |  | definitief | NLRS2.5.2 | Connectors |  |  |  |  | NLRS_M_c02_hoogte | PARAM | 87964ebd-4c16-4b29-9873-02414957a455 | NLRS_M_c02_hoogte | LENGTH |  | 7 | 1 | Hoogte connector | 1
SHP0507 | Connectors |  | definitief | NLRS2.5.2 | Connectors |  |  |  |  | NLRS_M_c02_omschrijving | PARAM | da968e16-315e-4ad9-b50e-b2490b2fda35 | NLRS_M_c02_omschrijving | TEXT |  | 13 | 1 | Omschrijving connector | 1
SHP0508 | Connectors |  | definitief | NLRS2.5.2 | Connectors |  |  |  |  | NLRS_M_c02_radius | PARAM | 3927daf7-6b22-4b1d-b7b1-a764bc3bcc91 | NLRS_M_c02_radius | LENGTH |  | 7 | 1 | Radius connector | 1
SHP0509 | Connectors |  | definitief | NLRS2.5.2 | Connectors |  |  |  |  | NLRS_M_c02_temperatuur | PARAM | d811f032-171e-4e81-8e3e-a36ad9f3c2e5 | NLRS_M_c02_temperatuur | HVAC_TEMPERATURE |  | 73 | 1 | Temperatuur medium dat door connector stroomt | 1
SHP0902 | Connectors |  | definitief | NLRS3.0.1 | Connectors | [5 empty] | PARAM | ac121d8c-ba59-4789-bd33-794a20e15879 | NLRS_M_c02_verliescoëfficiënt | NUMBER |  | 11 | 1 | Toegepaste verliescoëfficiënt voor connector 02 | 1
SHP0510 | Connectors |  | definitief | NLRS2.5.2 | Connectors |  |  |  |  | NLRS_M_c02_vrije_doorlaat | PARAM | b1b0911f-038a-440d-be7d-1027825db5c4 | NLRS_M_c02_vrije doorlaat | NUMBER |  | 11 | 1 | Uitgedruk in %. Hoeveel % van de oppervlakte van een luchtrooster biedt geen obstakel voor de luchtstroom | 1
SHP0511 | Connectors |  | definitief | NLRS2.5.2 | Connectors |  |  |  |  | NLRS_M_c03_breedte | PARAM | 5638ff10-b95f-49e8-aa94-f20c9f5be683 | NLRS_M_c03_breedte | LENGTH |  | 7 | 1 | Breedte connector | 1
SHP0512 | Connectors |  | definitief | NLRS2.5.2 | Connectors |  |  |  |  | NLRS_M_c03_debiet | PARAM | e6b1dd23-b1d2-435d-ae0c-78cbd57233ab | NLRS_M_c03_debiet | HVAC_AIR_FLOW |  | 47 | 1 | Airflow van connector | 1
SHP0903 | Connectors |  | definitief | NLRS3.0.1 | Connectors | [5 empty] | PARAM | bd2a0464-6bb0-4ada-a0bf-685517c197c1 | NLRS_M_c03_debietsfactor | NUMBER |  | 11 | 1 | Toegepaste debietsfactor voor connector 03 | 1
SHP0513 | Connectors |  | definitief | NLRS2.5.2 | Connectors |  |  |  |  | NLRS_M_c03_diameter | PARAM | 8078eae0-3067-40ee-9c4c-2db54ef1cfa5 | NLRS_M_c03_diameter | LENGTH |  | 7 | 1 | Diameter connector | 1
SHP0514 | Connectors |  | definitief | NLRS2.5.2 | Connectors |  |  |  |  | NLRS_M_c03_drukverlies_statisch | PARAM | 533c61b8-09de-4e17-b100-a5d89b795bab | NLRS_M_c03_drukverlies_statisch | HVAC_PRESSURE |  | 70 | 1 | Statisch drukverlies connector | 1
SHP0515 | Connectors |  | definitief | NLRS2.5.2 | Connectors |  |  |  |  | NLRS_M_c03_geluidsvermogenniveau | PARAM | 6c0fcb89-9983-44f9-b827-8cb61534bdd6 | NLRS_M_c03_geluidsvermogenniveau | INTEGER |  | 6 | 1 | Het geluidsvermogenniveau uitgedrukt in dB dat via deze connector de component verlaat (connector out) of op de component binnenkomt via deze connector (connector in) | 1
SHP0516 | Connectors |  | definitief | NLRS2.5.2 | Connectors |  |  |  |  | NLRS_M_c03_hoek | PARAM | 29c93c37-06e6-481f-89f4-20b6931ae2da | NLRS_M_c03_hoek | ANGLE |  | 1 | 1 | Hoek connector(is een te koppelen parameter in een Pipe connector. Angle bij Pipe Fittings) | 1
SHP0517 | Connectors |  | definitief | NLRS2.5.2 | Connectors |  |  |  |  | NLRS_M_c03_hoogte | PARAM | 37ab9e02-e925-42df-a6bf-2ab0b7908918 | NLRS_M_c03_hoogte | LENGTH |  | 7 | 1 | Hoogte connector | 1
SHP0518 | Connectors |  | definitief | NLRS2.5.2 | Connectors |  |  |  |  | NLRS_M_c03_omschrijving | PARAM | b211d8f2-1204-4b4b-88bf-23798d7fbbab | NLRS_M_c03_omschrijving | TEXT |  | 13 | 1 | Omschrijving connector | 1
SHP0519 | Connectors |  | definitief | NLRS2.5.2 | Connectors |  |  |  |  | NLRS_M_c03_straal | PARAM | d6a96d2b-66fa-45a9-81cd-d6d5a6c5c64c | NLRS_M_c03_straal | LENGTH |  | 7 | 1 | Radius connector | 1
SHP0520 | Connectors |  | definitief | NLRS2.5.2 | Connectors |  |  |  |  | NLRS_M_c03_temperatuur | PARAM | ecbf95c4-1477-4de5-9ab1-c5aca383e760 | NLRS_M_c03_temperatuur | HVAC_TEMPERATURE |  | 73 | 1 | Temperatuur medium dat door connector stroomt | 1
SHP0904 | Connectors |  | definitief | NLRS3.0.1 | Connectors | [5 empty] | PARAM | ec5635b4-c562-4a3a-b421-4d6be9325cc7 | NLRS_M_c03_verliescoëfficiënt | NUMBER |  | 11 | 1 | Toegepaste verliescoëfficiënt voor connector 03 | 1
SHP0521 | Connectors |  | definitief | NLRS2.5.2 | Connectors |  |  |  |  | NLRS_M_c03_vrije_doorlaat | PARAM | 6bbc3f5a-3940-4d3a-adee-f0382ace22a9 | NLRS_M_c03_vrije doorlaat | NUMBER |  | 11 | 1 | Uitgedruk in %. Hoeveel % van de oppervlakte van een luchtrooster biedt geen obstakel voor de luchtstroom | 1
SHP0522 | Connectors |  | definitief | NLRS2.5.2 | Connectors |  |  |  |  | NLRS_M_c04_breedte | PARAM | b0112718-3066-406a-a80a-ae1ba5e5434c | NLRS_M_c04_breedte | LENGTH |  | 7 | 1 | Breedte connector | 1
SHP0523 | Connectors |  | definitief | NLRS2.5.2 | Connectors |  |  |  |  | NLRS_M_c04_debiet | PARAM | c35ac6ad-69a0-466c-b78c-19d7f2bcb719 | NLRS_M_c04_debiet | HVAC_AIR_FLOW |  | 47 | 1 | Airflow van connector | 1
SHP0905 | Connectors |  | definitief | NLRS3.0.1 | Connectors | [5 empty] | PARAM | b0f3af72-b4a2-4b61-81c9-c457f3810b21 | NLRS_M_c04_debietsfactor | NUMBER |  | 11 | 1 | Toegepaste debietsfactor voor connector 04 | 1
SHP0524 | Connectors |  | definitief | NLRS2.5.2 | Connectors |  |  |  |  | NLRS_M_c04_diameter | PARAM | ce53179c-841e-4f7c-882f-b2295d1e2cb6 | NLRS_M_c04_diameter | LENGTH |  | 7 | 1 | Diameter connector | 1
SHP0525 | Connectors |  | definitief | NLRS2.5.2 | Connectors |  |  |  |  | NLRS_M_c04_drukverlies_statisch | PARAM | 1c712c6b-2a7f-48e0-9a3f-e12ded70db89 | NLRS_M_c04_drukverlies_statisch | HVAC_PRESSURE |  | 70 | 1 | Statisch drukverlies connector | 1
SHP0526 | Connectors |  | definitief | NLRS2.5.2 | Connectors |  |  |  |  | NLRS_M_c04_geluidsvermogenniveau | PARAM | 5125e88e-f243-4ac0-8f4d-5e00c0ba988c | NLRS_M_c04_geluidsvermogenniveau | INTEGER |  | 6 | 1 | Het geluidsvermogenniveau uitgedrukt in dB dat via deze connector de component verlaat (connector out) of op de component binnenkomt via deze connector (connector in) | 1
SHP0527 | Connectors |  | definitief | NLRS2.5.2 | Connectors |  |  |  |  | NLRS_M_c04_hoek | PARAM | d11fbc83-7b6b-4457-b9a1-ce591d778671 | NLRS_M_c04_hoek | ANGLE |  | 1 | 1 | Hoek connector(is een te koppelen parameter in een Pipe connector. Angle bij Pipe Fittings) | 1
SHP0528 | Connectors |  | definitief | NLRS2.5.2 | Connectors |  |  |  |  | NLRS_M_c04_hoogte | PARAM | 50e2fd9c-5692-48e6-be5e-26def1c6ddfd | NLRS_M_c04_hoogte | LENGTH |  | 7 | 1 | Hoogte connector | 1
SHP0529 | Connectors |  | definitief | NLRS2.5.2 | Connectors |  |  |  |  | NLRS_M_c04_omschrijving | PARAM | c226b0ca-f2f2-4eae-98d9-75bc0f36b2ce | NLRS_M_c04_omschrijving | TEXT |  | 13 | 1 | Omschrijving connector | 1
SHP0530 | Connectors |  | definitief | NLRS2.5.2 | Connectors |  |  |  |  | NLRS_M_c04_straal | PARAM | 8b9df666-b38e-4352-9135-5b905482db1a | NLRS_M_c04_straal | LENGTH |  | 7 | 1 | Radius connector | 1
SHP0531 | Connectors |  | definitief | NLRS2.5.2 | Connectors |  |  |  |  | NLRS_M_c04_temperatuur | PARAM | 6a6dac14-bf97-4106-87f9-7f02507e2438 | NLRS_M_c04_temperatuur | HVAC_TEMPERATURE |  | 73 | 1 | Temperatuur medium dat door connector stroomt | 1
SHP0906 | Connectors |  | definitief | NLRS3.0.1 | Connectors | [5 empty] | PARAM | 9a83bd07-d08b-4d70-8f25-d078d6ee9e99 | NLRS_M_c04_verliescoëfficiënt | NUMBER |  | 11 | 1 | Toegepaste verliescoëfficiënt voor connector 04 | 1
SHP0532 | Connectors |  | definitief | NLRS2.5.2 | Connectors |  |  |  |  | NLRS_M_c04_vrije_doorlaat | PARAM | 2f1c4fcb-80ae-48af-8996-407711827f5f | NLRS_M_c04_vrije doorlaat | NUMBER |  | 11 | 1 | Uitgedruk in %. Hoeveel % van de oppervlakte van een luchtrooster biedt geen obstakel voor de luchtstroom | 1
SHP0533 | Connectors |  | definitief | NLRS2.5.2 | Connectors |  |  |  |  | NLRS_M_c05_breedte | PARAM | 63483135-bfe7-4422-b75e-d79b942aa435 | NLRS_M_c05_breedte | LENGTH |  | 7 | 1 | Breedte connector | 1
SHP0534 | Connectors |  | definitief | NLRS2.5.2 | Connectors |  |  |  |  | NLRS_M_c05_debiet | PARAM | cba83bc4-85e5-4583-a648-ed3f1852b60e | NLRS_M_c05_debiet | HVAC_AIR_FLOW |  | 47 | 1 | Airflow van connector | 1
SHP0907 | Connectors |  | definitief | NLRS3.0.1 | Connectors | [5 empty] | PARAM | 3276c883-8104-4f0f-b073-ec87b0010504 | NLRS_M_c05_debietsfactor | NUMBER |  | 11 | 1 | Toegepaste debietsfactor voor connector 05 | 1
SHP0535 | Connectors |  | definitief | NLRS2.5.2 | Connectors |  |  |  |  | NLRS_M_c05_diameter | PARAM | 0b809693-d133-406d-9cd8-fb8c41e52952 | NLRS_M_c05_diameter | LENGTH |  | 7 | 1 | Diameter connector | 1
SHP0536 | Connectors |  | definitief | NLRS2.5.2 | Connectors |  |  |  |  | NLRS_M_c05_drukverlies_statisch | PARAM | b6221590-5810-4113-9134-7bcdfd18134f | NLRS_M_c05_drukverlies_statisch | HVAC_PRESSURE |  | 70 | 1 | Statisch drukverlies connector | 1
SHP0537 | Connectors |  | definitief | NLRS2.5.2 | Connectors |  |  |  |  | NLRS_M_c05_geluidsvermogenniveau | PARAM | 2d558494-c2d1-4ce7-8f1d-d683f901f921 | NLRS_M_c05_geluidsvermogenniveau | INTEGER |  | 6 | 1 | Het geluidsvermogenniveau uitgedrukt in dB dat via deze connector de component verlaat (connector out) of op de component binnenkomt via deze connector (connector in) | 1
SHP0538 | Connectors |  | definitief | NLRS2.5.2 | Connectors |  |  |  |  | NLRS_M_c05_hoek | PARAM | f93207c1-1fdd-4b2f-872f-f12cea86f51f | NLRS_M_c05_hoek | ANGLE |  | 1 | 1 | Hoek connector(is een te koppelen parameter in een Pipe connector. Angle bij Pipe Fittings) | 1
SHP0539 | Connectors |  | definitief | NLRS2.5.2 | Connectors |  |  |  |  | NLRS_M_c05_hoogte | PARAM | 53970e47-9bf3-4315-8c17-fff339d1444a | NLRS_M_c05_hoogte | LENGTH |  | 7 | 1 | Hoogte connector | 1
SHP0540 | Connectors |  | definitief | NLRS2.5.2 | Connectors |  |  |  |  | NLRS_M_c05_omschrijving | PARAM | 6e89aab4-90b4-45bf-aba6-770d115f3aa6 | NLRS_M_c05_omschrijving | TEXT |  | 13 | 1 | Omschrijving connector | 1
SHP0541 | Connectors |  | definitief | NLRS2.5.2 | Connectors |  |  |  |  | NLRS_M_c05_straal | PARAM | 56a5b74e-7760-4304-8f1c-634a1dae9a9d | NLRS_M_c05_straal | LENGTH |  | 7 | 1 | Radius connector | 1
SHP0542 | Connectors |  | definitief | NLRS2.5.2 | Connectors |  |  |  |  | NLRS_M_c05_temperatuur | PARAM | d1d6866e-b7e3-4924-adb4-e1b30fc38ac6 | NLRS_M_c05_temperatuur | HVAC_TEMPERATURE |  | 73 | 1 | Temperatuur medium dat door connector stroomt | 1
SHP0908 | Connectors |  | definitief | NLRS3.0.1 | Connectors | [5 empty] | PARAM | e98c760e-e4a1-4259-b384-571113df4bda | NLRS_M_c05_verliescoëfficiënt | NUMBER |  | 11 | 1 | Toegepaste verliescoëfficiënt voor connector 05 | 1
SHP0543 | Connectors |  | definitief | NLRS2.5.2 | Connectors |  |  |  |  | NLRS_M_c05_vrije_doorlaat | PARAM | f68fe38e-6621-4fdc-ae64-4f865224e36d | NLRS_M_c05_vrije doorlaat | NUMBER |  | 11 | 1 | Uitgedruk in %. Hoeveel % van de oppervlakte van een luchtrooster biedt geen obstakel voor de luchtstroom | 1
SHP0544 | Connectors |  | definitief | NLRS2.5.2 | Algemeen |  |  |  |  | NLRS_M_circulatievoud | PARAM | d9dbd083-2f14-4053-89be-20dd66660db6 | NLRS_M_circulatievoud | NUMBER |  | 11 | 1 | Circulatievoud is het aantal keer dat de lucht in een space gewisseld wordt. Ventilatievoud is het aantal keer de lucht ververst wordt (ventilatievoud is steeds kleiner dan of gelijk aan circulatievoud) | 1
SHP0911 | Connectors |  | definitief | NLRS3.0.1 | Algemeen | [5 empty] | PARAM | 2eb95031-85b5-439d-914b-2308380e962b | NLRS_M_debiet | HVAC_AIR_FLOW |  | 47 | 1 | Optredend luchtdebiet binnen een component | 1
SHP0912 | Connectors |  | definitief | NLRS3.0.1 | Algemeen | [5 empty] | PARAM | 2d34292c-1a95-4b82-945e-121438be59c9 | NLRS_M_drukverlies_statisch | HVAC_PRESSURE |  | 70 | 1 | Statisch drukverlies component | 1
SHP0545 | Connectors |  | definitief | NLRS2.5.2 | Algemeen |  |  |  |  | NLRS_M_geluidsvermogenniveau | PARAM | 792670c8-aa63-483d-9144-7a505b4ba691 | NLRS_M_geluidsvermogenniveau | INTEGER |  | 6 | 1 | Het totale geluidsvermogen dat een object produceert uitgedrukt in dB. De geluidsdruk op een bepaalde afstand is het gevolg van de geluidsvermogens van de verschillende objecten in de buurt. | 1
SHP0915 | Connectors |  | definitief | NLRS3.0.1 | Algemeen | [5 empty] | PARAM | eda8d651-f94d-4500-9ba0-d919f5ead389 | NLRS_M_kv instelling | INTEGER |  | 6 | 1 | kv instelling | 1
SHP0916 | Connectors |  | definitief | NLRS3.0.1 | Algemeen | [5 empty] | PARAM | e6b3cfe6-378a-499b-a8fc-24216142c24c | NLRS_M_kv waarde | NUMBER |  | 11 | 1 | kv waarde | 1
SHP0923 | Connectors |  | definitief | NLRS3.0.1 | Algemeen | [5 empty] | PARAM | 223dc5dd-66eb-46aa-85a3-f8d7d4ce8b1a | NLRS_M_verlegafstand | INTEGER |  | 6 | 1 | Toegepaste verlegafstand | 1
SHP0924 | Connectors |  | definitief | NLRS3.0.1 | Algemeen | [5 empty] | PARAM | 9e22a292-57dc-449f-88a5-27556ebac238 | NLRS_M_vermogen per m2 | HVAC_HEATING_LOAD_DIVIDED_BY_AREA |  | 66 | 1 | Vermogen per m2 | 1
SHP0925 | Connectors |  | definitief | NLRS3.0.1 | Algemeen | [5 empty] | PARAM | 73f280d8-f3bf-483e-ba3e-12a9addbd340 | NLRS_M_warmtelast extern | HVAC_COOLING_LOAD |  | 53 | 1 | Toegepaste warmtelast extern | 1
SHP0926 | Connectors |  | definitief | NLRS3.0.1 | Algemeen | [5 empty] | PARAM | 9102f1b1-f021-46fc-b82e-27603d2f0db1 | NLRS_M_warmtelast intern | HVAC_COOLING_LOAD |  | 53 | 1 | Toegepaste warmtelast intern | 1
SHP0927 | Connectors |  | definitief | NLRS3.0.1 | Algemeen | [5 empty] | PARAM | 2ed1347a-c420-409e-a0fd-015552f85fd4 | NLRS_M_warmtelast totaal | HVAC_COOLING_LOAD |  | 53 | 1 | Toegepaste warmtelast totaal | 1
SHP0928 | Connectors |  | definitief | NLRS3.0.1 | Algemeen | [5 empty] | PARAM | f1c567d2-bfd8-4bea-942d-b64d83ff3795 | NLRS_M_warmteverlies 75 65 20 | HVAC_HEATING_LOAD |  | 65 | 1 | Toegepaste warmteverlies 75 65 20 | 1
SHP0929 | Connectors |  | definitief | NLRS3.0.1 | Algemeen | [5 empty] | PARAM | 7f4d088a-16e1-48ce-80e1-10ed9eeec6e2 | NLRS_M_warmteverlies netto | HVAC_HEATING_LOAD |  | 65 | 1 | Toegepaste warmteverlies netto | 1
SHP0930 | Connectors |  | definitief | NLRS3.0.1 | Algemeen | [5 empty] | PARAM | ef41af14-e367-49a7-aac6-c2357b81aa2e | NLRS_M_warmteverlies toeslag heropwarming | HVAC_HEATING_LOAD |  | 65 | 1 | Warmteverlies toeslag heropwarming | 1
SHP0931 | Connectors |  | definitief | NLRS3.0.1 | Algemeen | [5 empty] | PARAM | 5dc9a9a4-bd38-468a-8e5d-2dc699a15b80 | NLRS_M_warmteverlies totaal | HVAC_HEATING_LOAD |  | 65 | 1 | Toegepaste warmteverlies totaal | 1
SHP0932 | Connectors |  | definitief | NLRS3.0.1 | Algemeen | [5 empty] | PARAM | 40c85610-c585-4459-b25d-8e0e8309ae95 | NLRS_M_warmteverlies transmissie | HVAC_HEATING_LOAD |  | 65 | 1 | Toegepaste warmteverlies transmissie | 1
SHP0933 | Connectors |  | definitief | NLRS3.0.1 | Algemeen | [5 empty] | PARAM | 4ea3cb4b-e9bf-4c53-b6c6-1652078083da | NLRS_M_warmteverlies ventilatie | HVAC_HEATING_LOAD |  | 65 | 1 | Toegepaste warmteverlies ventilatie | 1
SHP0934 | Connectors |  | definitief | NLRS3.0.1 | Algemeen | [5 empty] | PARAM | a00b80d7-9af8-470a-941b-67bf75e6f201 | NLRS_M_warmtewinst | HVAC_HEAT_GAIN |  | 64 | 1 | Toegepaste warmtewinst | 1
SHP0546 | Connectors |  | definitief | NLRS2.5.2 | Connectors |  |  |  |  | NLRS_P_c01_aansluitmethode | PARAM | 5b4f8ea3-35c6-4713-8e46-851effe1c239 | NLRS_P_c01_aansluitmethode | TEXT |  | 13 | 1 | Aansluitmethode connector. Mappen met ETIM feature 'Aansluiting' EF000443 | 1
SHP0547 | Connectors |  | definitief | NLRS2.5.2 | Connectors |  |  |  |  | NLRS_P_c01_belastingswaarde | PARAM | b32e724b-cb29-4a17-8b7b-badefd8c8a54 | NLRS_P_c01_belastingswaarde | FIXTUREUNIT |  | 78 | 1 | Aantal tapeenheden of spoeleenheden. bv 1 of 0,5 | 1
SHP0548 | Connectors |  | definitief | NLRS2.5.2 | Connectors |  |  |  |  | NLRS_P_c01_belastingswaarde_eenheid | PARAM | 185d5283-6965-4f0c-98e6-f7aea22fa013 | NLRS_P_c01_belastingswaarde_eenheid | TEXT |  | 13 | 1 | Deze parameter is aanvullend op de parameter 'belastingswaarde' en geeft aan in welke eenheden de belastingswaarde is uitgedrukt. | 1
SHP0549 | Connectors |  | definitief | NLRS2.5.2 | Connectors |  |  |  |  | NLRS_P_c01_belastingswaarde_eenheid_omschrijving | PARAM | 1804f55e-6164-4e67-9aed-eb0199e461c5 | NLRS_P_c01_belastingswaarde_omschrijving | TEXT |  | 13 | 1 | Formule die de parameter belastingswaarde_eenheid omzet in een leesbare tekst. Mogelijke waarden zijn voor de NLRS 0 'C - constant'; 1 'TE - tapeenheden'; 2 'SE - spoeleenheden'. Een waarde kleiner dan 0 wordt omgezet naar 'C - constant' een waarde groter dan 2 naar 'SE - spoeleenheden' | 1
SHP0935 | Connectors |  | definitief | NLRS3.0.1 | Connectors | [5 empty] | PARAM | 47862b47-4ca6-4ec6-b2c7-49109018de63 | NLRS_P_c01_debietsfactor | NUMBER |  | 11 | 1 | Toegepaste debietsfactor voor connector 01 | 1
SHP0550 | Connectors |  | definitief | NLRS2.5.2 | Connectors |  |  |  |  | NLRS_P_c01_diameter | PARAM | 41e9b122-f859-4a9e-92c2-cfafe61827af | NLRS_P_c01_diameter | LENGTH |  | 7 | 1 | Diameter connector | 1
SHP0551 | Connectors |  | definitief | NLRS2.5.2 | Connectors |  |  |  |  | NLRS_P_c01_druk_statisch | PARAM | 07203f75-a7f8-493c-88d4-a42135d99008 | NLRS_P_c01_druk_statisch | PIPING_PRESSURE |  | 86 | 1 | De statische druk die heerst ter hoogte van de connector uitgedrukt in Pa. Hydrostatische druk in het geval van water. BEREKENDE WAARDE. | 1
SHP0552 | Connectors |  | definitief | NLRS2.5.2 | Connectors |  |  |  |  | NLRS_P_c01_druktrap | PARAM | 999ce11c-c68d-4b62-9ae6-05e716f50e52 | NLRS_P_c01_druktrap | TEXT |  | 13 | 1 | Druktrap van de connector. Mappen met ETIM feature 'Druktrap flens' EF020149 | 1
SHP0553 | Connectors |  | definitief | NLRS2.5.2 | Connectors |  |  |  |  | NLRS_P_c01_drukverlies_statisch | PARAM | f51cc660-2b05-43c0-bbd6-9eafab8e42fd | NLRS_P_c01_drukverlies_statisch | PIPING_PRESSURE |  | 86 | 1 | Statisch drukverlies connector | 1
SHP0554 | Connectors |  | definitief | NLRS2.5.2 | Connectors |  |  |  |  | NLRS_P_c01_hellingsaanpassingen | PARAM | 9aac1dd2-76f8-4c5e-9660-49968357c602 | NLRS_P_c01_hellingsaanpassingen | YESNO |  | 16 | 1 | Geeft aan dat er onder een helling op de connectot kan worden aangesloten | 1
SHP0555 | Connectors |  | definitief | NLRS2.5.2 | Connectors |  |  |  |  | NLRS_P_c01_hoek | PARAM | a3814cf6-7053-4044-bb42-1bf5b8744015 | NLRS_P_c01_hoek | ANGLE |  | 1 | 1 | Hoek connector(is een te koppelen parameter in een Pipe connector. Angle bij Pipe Fittings) | 1
SHP0556 | Connectors |  | definitief | NLRS2.5.2 | Connectors |  |  |  |  | NLRS_P_c01_inhoud | PARAM | f0e42a53-ee51-4a47-b262-2020a3ec7104 | NLRS_P_c01_inhoud | VOLUME |  | 15 | 1 | De totale inhoud van het leidingenstelsel in de component dat is aangesloten op deze connector, uitgedrukt in m³. Bij een naverwarmingsbatterij zal op beide connector de volledige waterinhoud vermeld worden! | 1
SHP0936 | Connectors |  | definitief | NLRS3.0.1 | Connectors | [5 empty] | PARAM | 442eef30-ef2a-43c7-bb93-9f55d749ac60 | NLRS_P_c01_k coëfficiënt | NUMBER |  | 11 | 1 | Toegepaste k coëfficiënt voor connector 01 | 1
SHP0557 | Connectors |  | definitief | NLRS2.5.2 | Connectors |  |  |  |  | NLRS_P_c01_normdebiet | PARAM | c6a1da2a-1945-4940-a5b0-28c7476f3bce | NLRS_P_c01_normdebiet | PIPING_FLOW |  | 79 | 1 | Normdebiet bij atmosferische omstandigheden in persluchtsystemen. | 1
SHP0558 | Connectors |  | definitief | NLRS2.5.2 | Connectors |  |  |  |  | NLRS_P_c01_omschrijving | PARAM | b4d0ecec-aee0-4bb1-be94-febd9c50ae95 | NLRS_P_c01_omschrijving | TEXT |  | 13 | 1 | Omschrijving connector | 1
SHP0559 | Connectors |  | definitief | NLRS2.5.2 | Connectors |  |  |  |  | NLRS_P_c01_opvoerhoogte | PARAM | 076f2560-ab6f-41b6-a616-a7d084f35cad | NLRS_P_c01_opvoerhoogte | PIPING_PRESSURE |  | 86 | 1 | Opvoerhoogte connector | 1
SHP0560 | Connectors |  | definitief | NLRS2.5.2 | Connectors |  |  |  |  | NLRS_P_c01_radius | PARAM | fa678965-5f66-4ee2-a28b-7edce66d08c2 | NLRS_P_c01_radius | LENGTH |  | 7 | 1 | Radius connector | 1
SHP0561 | Connectors |  | definitief | NLRS2.5.2 | Connectors |  |  |  |  | NLRS_P_c01_temperatuur | PARAM | d9cac7ed-3028-4062-a39d-7041948d7b33 | NLRS_P_c01_temperatuur | PIPING_TEMPERATURE |  | 89 | 1 | Temperatuur medium dat door connector stroomt | 1
SHP0562 | Connectors |  | definitief | NLRS2.5.2 | Connectors |  |  |  |  | NLRS_P_c01_volumestroom | PARAM | edadc90e-fa68-4f5b-9e4d-ceac914ca756 | NLRS_P_c01_volumestroom | PIPING_FLOW |  | 79 | 1 | Volumestroom connector | 1
SHP0563 | Connectors |  | definitief | NLRS2.5.2 | Connectors |  |  |  |  | NLRS_P_c02_aansluitmethode | PARAM | b6a9eb0a-639f-4470-8f51-0f944d1b9f59 | NLRS_P_c02_aansluitmethode | TEXT |  | 13 | 1 | Aansluitmethode connector. Mappen met ETIM feature 'Aansluiting' EF000443 | 1
SHP0564 | Connectors |  | definitief | NLRS2.5.2 | Connectors |  |  |  |  | NLRS_P_c02_belastingswaarde | PARAM | 1343d3cf-13db-415f-b6c7-10c8c4fa6ddc | NLRS_P_c02_belastingswaarde | FIXTUREUNIT |  | 78 | 1 | Aantal tapeenheden of spoeleenheden. bv 1 of 0,5 | 1
SHP0565 | Connectors |  | definitief | NLRS2.5.2 | Connectors |  |  |  |  | NLRS_P_c02_belastingswaarde_eenheid | PARAM | 55aa56a1-dedb-4efb-a727-994cabeed3f1 | NLRS_P_c02_belastingswaarde_eenheid | TEXT |  | 13 | 1 | Deze parameter is aanvullend op de parameter 'belastingswaarde' en geeft aan in welke eenheden de belastingswaarde is uitgedrukt. | 1
SHP0566 | Connectors |  | definitief | NLRS2.5.2 | Connectors |  |  |  |  | NLRS_P_c02_belastingswaarde_eenheid_omschrijving | PARAM | 107a0f01-d6f4-4bce-b527-c816e0c8ed5b | NLRS_P_c02_belastingswaarde_omschrijving | TEXT |  | 13 | 1 | Formule die de parameter belastingswaarde_eenheid omzet in een leesbare tekst. Mogelijke waarden zijn voor de NLRS 0 'C - constant'; 1 'TE - tapeenheden'; 2 'SE - spoeleenheden'. Een waarde kleiner dan 0 wordt omgezet naar 'C - constant' een waarde groter dan 2 naar 'SE - spoeleenheden' | 1
SHP0937 | Connectors |  | definitief | NLRS3.0.1 | Connectors | [5 empty] | PARAM | 3a07b8d9-3e43-4ed0-8d9e-8cb14cb51ad7 | NLRS_P_c02_debietsfactor | NUMBER |  | 11 | 1 | Toegepaste debietsfactor voor connector 02 | 1
SHP0567 | Connectors |  | definitief | NLRS2.5.2 | Connectors |  |  |  |  | NLRS_P_c02_diameter | PARAM | 627fba57-92f4-49be-a016-5d008a939806 | NLRS_P_c02_diameter | LENGTH |  | 7 | 1 | Diameter connector | 1
SHP0568 | Connectors |  | definitief | NLRS2.5.2 | Connectors |  |  |  |  | NLRS_P_c02_druk_statisch | PARAM | 65041b5d-c707-4ef9-abd7-1d632fb679f9 | NLRS_P_c02_druk_statisch | PIPING_PRESSURE |  | 86 | 1 | De statische druk die heerst ter hoogte van de connector uitgedrukt in Pa. Hydrostatische druk in het geval van water. BEREKENDE WAARDE. | 1
SHP0569 | Connectors |  | definitief | NLRS2.5.2 | Connectors |  |  |  |  | NLRS_P_c02_druktrap | PARAM | 53e6a8d6-d265-4b75-a8df-c896bd47495f | NLRS_P_c02_druktrap | TEXT |  | 13 | 1 | Druktrap van de connector. Mappen met ETIM feature 'Druktrap flens' EF020149 | 1
SHP0570 | Connectors |  | definitief | NLRS2.5.2 | Connectors |  |  |  |  | NLRS_P_c02_drukverlies_statisch | PARAM | bf6ade70-a325-46c0-ab06-f2cc910411e4 | NLRS_P_c02_drukverlies_statisch | PIPING_PRESSURE |  | 86 | 1 | Statisch drukverlies connector | 1
SHP0571 | Connectors |  | definitief | NLRS2.5.2 | Connectors |  |  |  |  | NLRS_P_c02_hellingsaanpassingen | PARAM | 555d291f-d167-4fab-b16f-3e523ec0df64 | NLRS_P_c02_hellingsaanpassingen | YESNO |  | 16 | 1 | Geeft aan dat er onder een helling op de connectot kan worden aangesloten | 1
SHP0572 | Connectors |  | definitief | NLRS2.5.2 | Connectors |  |  |  |  | NLRS_P_c02_hoek | PARAM | eae5b3a1-0707-478c-90ef-57b8fc5957f6 | NLRS_P_c02_hoek | ANGLE |  | 1 | 1 | Hoek connector(is een te koppelen parameter in een Pipe connector. Angle bij Pipe Fittings) | 1
SHP0573 | Connectors |  | definitief | NLRS2.5.2 | Connectors |  |  |  |  | NLRS_P_c02_inhoud | PARAM | afb2cc19-3061-415c-ac6a-52de29558f18 | NLRS_P_c02_inhoud | VOLUME |  | 15 | 1 | De totale inhoud van het leidingenstelsel in de component dat is aangesloten op deze connector, uitgedrukt in m³. Bij een naverwarmingsbatterij zal op beide connector de volledige waterinhoud vermeld worden! | 1
SHP0938 | Connectors |  | definitief | NLRS3.0.1 | Connectors | [5 empty] | PARAM | da4e2c5d-9653-471a-9aeb-5ff85baf0cfb | NLRS_P_c02_k coëfficiënt | NUMBER |  | 11 | 1 | Toegepaste k coëfficiënt voor connector 02 | 1
SHP0574 | Connectors |  | definitief | NLRS2.5.2 | Connectors |  |  |  |  | NLRS_P_c02_normdebiet | PARAM | a03e5a36-6806-455e-9d13-d53de4a529a5 | NLRS_P_c02_normdebiet | PIPING_FLOW |  | 79 | 1 | Normdebiet bij atmosferische omstandigheden in persluchtsystemen. | 1
SHP0575 | Connectors |  | definitief | NLRS2.5.2 | Connectors |  |  |  |  | NLRS_P_c02_omschrijving | PARAM | 1f53d955-f4f0-478b-9010-4df1aacd7b53 | NLRS_P_c02_omschrijving | TEXT |  | 13 | 1 | Omschrijving connector | 1
SHP0576 | Connectors |  | definitief | NLRS2.5.2 | Connectors |  |  |  |  | NLRS_P_c02_opvoerhoogte | PARAM | 5ced373e-e07a-47f8-a9a6-88562ba7fb30 | NLRS_P_c02_opvoerhoogte | PIPING_PRESSURE |  | 86 | 1 | Opvoerhoogte connector | 1
SHP0577 | Connectors |  | definitief | NLRS2.5.2 | Connectors |  |  |  |  | NLRS_P_c02_radius | PARAM | a82b3b67-4063-48b0-9d70-aa257037466f | NLRS_P_c02_radius | LENGTH |  | 7 | 1 | Radius connector | 1
SHP0578 | Connectors |  | definitief | NLRS2.5.2 | Connectors |  |  |  |  | NLRS_P_c02_temperatuur | PARAM | b48a35d8-e897-496b-991a-f2d2f31204c6 | NLRS_P_c02_temperatuur | PIPING_TEMPERATURE |  | 89 | 1 | Temperatuur medium dat door connector stroomt | 1
SHP0579 | Connectors |  | definitief | NLRS2.5.2 | Connectors |  |  |  |  | NLRS_P_c02_volumestroom | PARAM | 691b2f88-96d0-4405-9f65-20502c17dffb | NLRS_P_c02_volumestroom | PIPING_FLOW |  | 79 | 1 | Volumestroom connector | 1
SHP0580 | Connectors |  | definitief | NLRS2.5.2 | Connectors |  |  |  |  | NLRS_P_c03_aansluitmethode | PARAM | f3f8efcd-fafd-4ec0-bdf1-e9c45818dfc8 | NLRS_P_c03_aansluitmethode | TEXT |  | 13 | 1 | Aansluitmethode connector. Mappen met ETIM feature 'Aansluiting' EF000443 | 1
SHP0581 | Connectors |  | definitief | NLRS2.5.2 | Connectors |  |  |  |  | NLRS_P_c03_belastingswaarde | PARAM | 7d58e614-df7f-4081-8e1c-8e3e86e14f1a | NLRS_P_c03_belastingswaarde | FIXTUREUNIT |  | 78 | 1 | Aantal tapeenheden of spoeleenheden. bv 1 of 0,5 | 1
SHP0582 | Connectors |  | definitief | NLRS2.5.2 | Connectors |  |  |  |  | NLRS_P_c03_belastingswaarde_eenheid | PARAM | 35f3ee8d-a6d0-48cf-8d56-850340288984 | NLRS_P_c03_belastingswaarde_eenheid | TEXT |  | 13 | 1 | Deze parameter is aanvullend op de parameter 'belastingswaarde' en geeft aan in welke eenheden de belastingswaarde is uitgedrukt. | 1
SHP0583 | Connectors |  | definitief | NLRS2.5.2 | Connectors |  |  |  |  | NLRS_P_c03_belastingswaarde_eenheid_omschrijving | PARAM | 505a6b40-928c-4086-b7da-55bd3177057e | NLRS_P_c03_belastingswaarde_omschrijving | TEXT |  | 13 | 1 | Formule die de parameter belastingswaarde_eenheid omzet in een leesbare tekst. Mogelijke waarden zijn voor de NLRS 0 'C - constant'; 1 'TE - tapeenheden'; 2 'SE - spoeleenheden'. Een waarde kleiner dan 0 wordt omgezet naar 'C - constant' een waarde groter dan 2 naar 'SE - spoeleenheden' | 1
SHP0939 | Connectors |  | definitief | NLRS3.0.1 | Connectors | [5 empty] | PARAM | 1521447f-93b0-49c7-89d8-a0235228a302 | NLRS_P_c03_debietsfactor | NUMBER |  | 11 | 1 | Toegepaste debietsfactor voor connector 03 | 1
SHP0584 | Connectors |  | definitief | NLRS2.5.2 | Connectors |  |  |  |  | NLRS_P_c03_diameter | PARAM | 224e68b8-a1c9-464d-99bd-f5be6e0082f5 | NLRS_P_c03_diameter | LENGTH |  | 7 | 1 | Diameter connector | 1
SHP0585 | Connectors |  | definitief | NLRS2.5.2 | Connectors |  |  |  |  | NLRS_P_c03_druk_statisch | PARAM | 518ae6e9-0a9a-4adf-b090-32953f80d659 | NLRS_P_c03_druk_statisch | PIPING_PRESSURE |  | 86 | 1 | De statische druk die heerst ter hoogte van de connector uitgedrukt in Pa. Hydrostatische druk in het geval van water. BEREKENDE WAARDE. | 1
SHP0586 | Connectors |  | definitief | NLRS2.5.2 | Connectors |  |  |  |  | NLRS_P_c03_druktrap | PARAM | 5e55c0ae-56c4-4c17-9a4c-a7c3762fac4c | NLRS_P_c03_druktrap | TEXT |  | 13 | 1 | Druktrap van de connector. Mappen met ETIM feature 'Druktrap flens' EF020149 | 1
SHP0587 | Connectors |  | definitief | NLRS2.5.2 | Connectors |  |  |  |  | NLRS_P_c03_drukverlies_statisch | PARAM | a812b624-4a24-44df-9404-7054c86f4b02 | NLRS_P_c03_drukverlies_statisch | PIPING_PRESSURE |  | 86 | 1 | Statisch drukverlies connector | 1
SHP0588 | Connectors |  | definitief | NLRS2.5.2 | Connectors |  |  |  |  | NLRS_P_c03_hellingsaanpassingen | PARAM | c9691820-29e3-4f72-8cfc-4826e2de8d04 | NLRS_P_c03_hellingsaanpassingen | YESNO |  | 16 | 1 | Geeft aan dat er onder een helling op de connectot kan worden aangesloten | 1
SHP0589 | Connectors |  | definitief | NLRS2.5.2 | Connectors |  |  |  |  | NLRS_P_c03_hoek | PARAM | 0ad57474-74e2-4e7d-bfaa-4e8279c61c6a | NLRS_P_c03_hoek | ANGLE |  | 1 | 1 | Hoek connector(is een te koppelen parameter in een Pipe connector. Angle bij Pipe Fittings) | 1
SHP0590 | Connectors |  | definitief | NLRS2.5.2 | Connectors |  |  |  |  | NLRS_P_c03_inhoud | PARAM | 3252d4dd-cfe9-44b8-b9a5-abfb8d2b9f81 | NLRS_P_c03_inhoud | VOLUME |  | 15 | 1 | De totale inhoud van het leidingenstelsel in de component dat is aangesloten op deze connector, uitgedrukt in m³. Bij een naverwarmingsbatterij zal op beide connector de volledige waterinhoud vermeld worden! | 1
SHP0940 | Connectors |  | definitief | NLRS3.0.1 | Connectors | [5 empty] | PARAM | 38c96c7e-fd6f-4312-ae5e-afa3beeedb94 | NLRS_P_c03_k coëfficiënt | NUMBER |  | 11 | 1 | Toegepaste k coëfficiënt voor connector 03 | 1
SHP0591 | Connectors |  | definitief | NLRS2.5.2 | Connectors |  |  |  |  | NLRS_P_c03_normdebiet | PARAM | f07302d9-667a-48f1-bd41-a7e6834966dc | NLRS_P_c03_normdebiet | PIPING_FLOW |  | 79 | 1 | Normdebiet bij atmosferische omstandigheden in persluchtsystemen. | 1
SHP0592 | Connectors |  | definitief | NLRS2.5.2 | Connectors |  |  |  |  | NLRS_P_c03_omschrijving | PARAM | b4ba8ce9-293a-44ab-b42e-00b5ec201998 | NLRS_P_c03_omschrijving | TEXT |  | 13 | 1 | Omschrijving connector | 1
SHP0593 | Connectors |  | definitief | NLRS2.5.2 | Connectors |  |  |  |  | NLRS_P_c03_opvoerhoogte | PARAM | 6ed05951-cbd8-4d65-9fb2-78b96e0a9add | NLRS_P_c03_opvoerhoogte | PIPING_PRESSURE |  | 86 | 1 | Opvoerhoogte connector | 1
SHP0594 | Connectors |  | definitief | NLRS2.5.2 | Connectors |  |  |  |  | NLRS_P_c03_radius | PARAM | ee7a0f21-0835-44ba-b78f-828055676604 | NLRS_P_c03_radius | LENGTH |  | 7 | 1 | Radius connector | 1
SHP0595 | Connectors |  | definitief | NLRS2.5.2 | Connectors |  |  |  |  | NLRS_P_c03_temperatuur | PARAM | 9831d7be-2aab-4536-bdea-850f17faacba | NLRS_P_c03_temperatuur | PIPING_TEMPERATURE |  | 89 | 1 | Temperatuur medium dat door connector stroomt | 1
SHP0596 | Connectors |  | definitief | NLRS2.5.2 | Connectors |  |  |  |  | NLRS_P_c03_volumestroom | PARAM | c5b6b2d8-5e9b-495f-9d29-f7ee571b65ec | NLRS_P_c03_volumestroom | PIPING_FLOW |  | 79 | 1 | Volumestroom connector | 1
SHP0597 | Connectors |  | definitief | NLRS2.5.2 | Connectors |  |  |  |  | NLRS_P_c04_aansluitmethode | PARAM | e95f3a3f-dd9c-4be6-8f00-c7c8e124e35a | NLRS_P_c04_aansluitmethode | TEXT |  | 13 | 1 | Aansluitmethode connector. Mappen met ETIM feature 'Aansluiting' EF000443 | 1
SHP0598 | Connectors |  | definitief | NLRS2.5.2 | Connectors |  |  |  |  | NLRS_P_c04_belastingswaarde | PARAM | ac6d139c-10f5-45bc-b2b4-e5dea3257877 | NLRS_P_c04_belastingswaarde | FIXTUREUNIT |  | 78 | 1 | Aantal tapeenheden of spoeleenheden. bv 1 of 0,5 | 1
SHP0599 | Connectors |  | definitief | NLRS2.5.2 | Connectors |  |  |  |  | NLRS_P_c04_belastingswaarde_eenheid | PARAM | cb1b5288-f275-4a27-9eee-3958ce8a49c6 | NLRS_P_c04_belastingswaarde_eenheid | TEXT |  | 13 | 1 | Deze parameter is aanvullend op de parameter 'belastingswaarde' en geeft aan in welke eenheden de belastingswaarde is uitgedrukt. | 1
SHP0600 | Connectors |  | definitief | NLRS2.5.2 | Connectors |  |  |  |  | NLRS_P_c04_belastingswaarde_eenheid_omschrijving | PARAM | 0a1222d3-46a9-4ae1-a2a3-5d29e91df6a8 | NLRS_P_c04_belastingswaarde_omschrijving | TEXT |  | 13 | 1 | Formule die de parameter belastingswaarde_eenheid omzet in een leesbare tekst. Mogelijke waarden zijn voor de NLRS 0 'C - constant'; 1 'TE - tapeenheden'; 2 'SE - spoeleenheden'. Een waarde kleiner dan 0 wordt omgezet naar 'C - constant' een waarde groter dan 2 naar 'SE - spoeleenheden' | 1
SHP0941 | Connectors |  | definitief | NLRS3.0.1 | Connectors | [5 empty] | PARAM | fca6c2d6-2fdd-4dc3-9d7d-449204a8394a | NLRS_P_c04_debietsfactor | NUMBER |  | 11 | 1 | Toegepaste debietsfactor voor connector 04 | 1
SHP0601 | Connectors |  | definitief | NLRS2.5.2 | Connectors |  |  |  |  | NLRS_P_c04_diameter | PARAM | 4c87e608-7216-45a3-b494-0dd0270d195f | NLRS_P_c04_diameter | LENGTH |  | 7 | 1 | Diameter connector | 1
SHP0602 | Connectors |  | definitief | NLRS2.5.2 | Connectors |  |  |  |  | NLRS_P_c04_druk_statisch | PARAM | 0e0f75eb-a640-4a81-ba31-eb69de3cdd35 | NLRS_P_c04_druk_statisch | PIPING_PRESSURE |  | 86 | 1 | De statische druk die heerst ter hoogte van de connector uitgedrukt in Pa. Hydrostatische druk in het geval van water. BEREKENDE WAARDE. | 1
SHP0603 | Connectors |  | definitief | NLRS2.5.2 | Connectors |  |  |  |  | NLRS_P_c04_druktrap | PARAM | 3130b769-a66f-4ac3-a23d-f49d67faad00 | NLRS_P_c04_druktrap | TEXT |  | 13 | 1 | Druktrap van de connector. Mappen met ETIM feature 'Druktrap flens' EF020149 | 1
SHP0604 | Connectors |  | definitief | NLRS2.5.2 | Connectors |  |  |  |  | NLRS_P_c04_drukverlies_statisch | PARAM | 71f5dcbe-f51f-4ff2-8534-c0b8bd26f7fa | NLRS_P_c04_drukverlies_statisch | PIPING_PRESSURE |  | 86 | 1 | Statisch drukverlies connector | 1
SHP0605 | Connectors |  | definitief | NLRS2.5.2 | Connectors |  |  |  |  | NLRS_P_c04_hellingsaanpassingen | PARAM | 2d146de0-1a6b-4c1e-a53f-6f24bd7b80d8 | NLRS_P_c04_hellingsaanpassingen | YESNO |  | 16 | 1 | Geeft aan dat er onder een helling op de connectot kan worden aangesloten | 1
SHP0606 | Connectors |  | definitief | NLRS2.5.2 | Connectors |  |  |  |  | NLRS_P_c04_hoek | PARAM | bfc57a0f-bc8e-4f31-b1c9-8567ce81f547 | NLRS_P_c04_hoek | ANGLE |  | 1 | 1 | Hoek connector(is een te koppelen parameter in een Pipe connector. Angle bij Pipe Fittings) | 1
SHP0607 | Connectors |  | definitief | NLRS2.5.2 | Connectors |  |  |  |  | NLRS_P_c04_inhoud | PARAM | df405bae-64b6-4262-819f-40fe6bdc3bf2 | NLRS_P_c04_inhoud | VOLUME |  | 15 | 1 | De totale inhoud van het leidingenstelsel in de component dat is aangesloten op deze connector, uitgedrukt in m³. Bij een naverwarmingsbatterij zal op beide connector de volledige waterinhoud vermeld worden! | 1
SHP0942 | Connectors |  | definitief | NLRS3.0.1 | Connectors | [5 empty] | PARAM | aa299310-8e96-43ba-83ae-e4a831b2735a | NLRS_P_c04_k coëfficiënt | NUMBER |  | 11 | 1 | Toegepaste k coëfficiënt voor connector 04 | 1
SHP0608 | Connectors |  | definitief | NLRS2.5.2 | Connectors |  |  |  |  | NLRS_P_c04_normdebiet | PARAM | 513e0ebe-019e-4a9f-b67b-a326862a6923 | NLRS_P_c04_normdebiet | PIPING_FLOW |  | 79 | 1 | Normdebiet bij atmosferische omstandigheden in persluchtsystemen. | 1
SHP0609 | Connectors |  | definitief | NLRS2.5.2 | Connectors |  |  |  |  | NLRS_P_c04_omschrijving | PARAM | bbf08654-520b-45d2-88fb-0a933b6b7e46 | NLRS_P_c04_omschrijving | TEXT |  | 13 | 1 | Omschrijving connector | 1
SHP0610 | Connectors |  | definitief | NLRS2.5.2 | Connectors |  |  |  |  | NLRS_P_c04_opvoerhoogte | PARAM | d14da677-804f-4fd1-8abb-a1f8d1e964c5 | NLRS_P_c04_opvoerhoogte | PIPING_PRESSURE |  | 86 | 1 | Opvoerhoogte connector | 1
SHP0611 | Connectors |  | definitief | NLRS2.5.2 | Connectors |  |  |  |  | NLRS_P_c04_radius | PARAM | 474d0584-2393-4f1c-a02c-2c2c6a72efb7 | NLRS_P_c04_radius | LENGTH |  | 7 | 1 | Radius connector | 1
SHP0612 | Connectors |  | definitief | NLRS2.5.2 | Connectors |  |  |  |  | NLRS_P_c04_temperatuur | PARAM | 160643bd-014a-4fec-b750-c4186a3a65d9 | NLRS_P_c04_temperatuur | PIPING_TEMPERATURE |  | 89 | 1 | Temperatuur medium dat door connector stroomt | 1
SHP0613 | Connectors |  | definitief | NLRS2.5.2 | Connectors |  |  |  |  | NLRS_P_c04_volumestroom | PARAM | b45bcf63-0255-4416-aa98-2f45ba0cf43f | NLRS_P_c04_volumestroom | PIPING_FLOW |  | 79 | 1 | Volumestroom connector | 1
SHP0614 | Connectors |  | definitief | NLRS2.5.2 | Connectors |  |  |  |  | NLRS_P_c05_aansluitmethode | PARAM | 4e806468-3b59-42e4-a47f-1205af3f88be | NLRS_P_c05_aansluitmethode | TEXT |  | 13 | 1 | Aansluitmethode connector. Mappen met ETIM feature 'Aansluiting' EF000443 | 1
SHP0615 | Connectors |  | definitief | NLRS2.5.2 | Connectors |  |  |  |  | NLRS_P_c05_belastingswaarde | PARAM | ca0d6270-0d17-4acb-99cd-108fd10c77ed | NLRS_P_c05_belastingswaarde | FIXTUREUNIT |  | 78 | 1 | Aantal tapeenheden of spoeleenheden. bv 1 of 0,5 | 1
SHP0616 | Connectors |  | definitief | NLRS2.5.2 | Connectors |  |  |  |  | NLRS_P_c05_belastingswaarde_eenheid | PARAM | 2d84533c-3da4-4733-b966-76e85d5bad44 | NLRS_P_c05_belastingswaarde_eenheid | TEXT |  | 13 | 1 | Deze parameter is aanvullend op de parameter 'belastingswaarde' en geeft aan in welke eenheden de belastingswaarde is uitgedrukt. | 1
SHP0617 | Connectors |  | definitief | NLRS2.5.2 | Connectors |  |  |  |  | NLRS_P_c05_belastingswaarde_eenheid_omschrijving | PARAM | 22a8b761-9a12-4f6a-9e12-20c7564481e0 | NLRS_P_c05_belastingswaarde_omschrijving | TEXT |  | 13 | 1 | Formule die de parameter belastingswaarde_eenheid omzet in een leesbare tekst. Mogelijke waarden zijn voor de NLRS 0 'C - constant'; 1 'TE - tapeenheden'; 2 'SE - spoeleenheden'. Een waarde kleiner dan 0 wordt omgezet naar 'C - constant' een waarde groter dan 2 naar 'SE - spoeleenheden' | 1
SHP0943 | Connectors |  | definitief | NLRS3.0.1 | Connectors | [5 empty] | PARAM | 7658b3ef-d381-42f1-bca9-3d5d057d2832 | NLRS_P_c05_debietsfactor | NUMBER |  | 11 | 1 | Toegepaste debietsfactor voor connector 05 | 1
SHP0618 | Connectors |  | definitief | NLRS2.5.2 | Connectors |  |  |  |  | NLRS_P_c05_diameter | PARAM | 65c88658-2fc8-49dc-bed0-d9748b74ea45 | NLRS_P_c05_diameter | LENGTH |  | 7 | 1 | Diameter connector | 1
SHP0619 | Connectors |  | definitief | NLRS2.5.2 | Connectors |  |  |  |  | NLRS_P_c05_druk_statisch | PARAM | 24d50fb3-f1f8-4728-810b-d3e50bcecb73 | NLRS_P_c05_druk_statisch | PIPING_PRESSURE |  | 86 | 1 | De statische druk die heerst ter hoogte van de connector uitgedrukt in Pa. Hydrostatische druk in het geval van water. BEREKENDE WAARDE. | 1
SHP0620 | Connectors |  | definitief | NLRS2.5.2 | Connectors |  |  |  |  | NLRS_P_c05_druktrap | PARAM | 71a7b447-adb7-4be6-8708-9f73bec0ec7a | NLRS_P_c05_druktrap | TEXT |  | 13 | 1 | Druktrap van de connector. Mappen met ETIM feature 'Druktrap flens' EF020149 | 1
SHP0621 | Connectors |  | definitief | NLRS2.5.2 | Connectors |  |  |  |  | NLRS_P_c05_drukverlies_statisch | PARAM | a6237dee-0a58-4e74-84ee-0d4138847aa0 | NLRS_P_c05_drukverlies_statisch | PIPING_PRESSURE |  | 86 | 1 | Statisch drukverlies connector | 1
SHP0622 | Connectors |  | definitief | NLRS2.5.2 | Connectors |  |  |  |  | NLRS_P_c05_hellingsaanpassingen | PARAM | 571d2f18-dfcf-4f40-933d-5072616cbd16 | NLRS_P_c05_hellingsaanpassingen | YESNO |  | 16 | 1 | Geeft aan dat er onder een helling op de connectot kan worden aangesloten | 1
SHP0623 | Connectors |  | definitief | NLRS2.5.2 | Connectors |  |  |  |  | NLRS_P_c05_hoek | PARAM | c347cda7-72ff-4a28-9b50-1b68cc825abb | NLRS_P_c05_hoek | ANGLE |  | 1 | 1 | Hoek connector(is een te koppelen parameter in een Pipe connector. Angle bij Pipe Fittings) | 1
SHP0624 | Connectors |  | definitief | NLRS2.5.2 | Connectors |  |  |  |  | NLRS_P_c05_inhoud | PARAM | e8841c20-1cde-42f9-a5ba-505e419e1a84 | NLRS_P_c05_inhoud | VOLUME |  | 15 | 1 | De totale inhoud van het leidingenstelsel in de component dat is aangesloten op deze connector, uitgedrukt in m³. Bij een naverwarmingsbatterij zal op beide connector de volledige waterinhoud vermeld worden! | 1
SHP0944 | Connectors |  | definitief | NLRS3.0.1 | Connectors | [5 empty] | PARAM | c96104bb-f8b7-460a-b3f5-e962cebd6fe8 | NLRS_P_c05_k coëfficiënt | NUMBER |  | 11 | 1 | Toegepaste k coëfficiënt voor connector 05 | 1
SHP0625 | Connectors |  | definitief | NLRS2.5.2 | Connectors |  |  |  |  | NLRS_P_c05_normdebiet | PARAM | 2714eecf-351d-4e9f-8c4f-348a707e707e | NLRS_P_c05_normdebiet | PIPING_FLOW |  | 79 | 1 | Normdebiet bij atmosferische omstandigheden in persluchtsystemen. | 1
SHP0626 | Connectors |  | definitief | NLRS2.5.2 | Connectors |  |  |  |  | NLRS_P_c05_omschrijving | PARAM | 6ec2e54d-6a3d-487c-88d1-ad4aa4c0f92d | NLRS_P_c05_omschrijving | TEXT |  | 13 | 1 | Omschrijving connector | 1
SHP0627 | Connectors |  | definitief | NLRS2.5.2 | Connectors |  |  |  |  | NLRS_P_c05_opvoerhoogte | PARAM | 73ef1dbb-a8c1-42ac-9356-2d9dc248208b | NLRS_P_c05_opvoerhoogte | PIPING_PRESSURE |  | 86 | 1 | Opvoerhoogte connector | 1
SHP0628 | Connectors |  | definitief | NLRS2.5.2 | Connectors |  |  |  |  | NLRS_P_c05_radius | PARAM | c329bd29-907b-4ab0-bd90-f91b4327673e | NLRS_P_c05_radius | LENGTH |  | 7 | 1 | Radius connector | 1
SHP0629 | Connectors |  | definitief | NLRS2.5.2 | Connectors |  |  |  |  | NLRS_P_c05_temperatuur | PARAM | 042355d7-65f3-4ff4-842f-8d69a88f7a5d | NLRS_P_c05_temperatuur | PIPING_TEMPERATURE |  | 89 | 1 | Temperatuur medium dat door connector stroomt | 1
SHP0630 | Connectors |  | definitief | NLRS2.5.2 | Connectors |  |  |  |  | NLRS_P_c05_volumestroom | PARAM | b70a1bdd-3902-4ec7-9614-7e48af755430 | NLRS_P_c05_volumestroom | PIPING_FLOW |  | 79 | 1 | Volumestroom connector | 1
SHP0631 | Connectors |  | definitief | NLRS2.5.2 | Connectors |  |  |  |  | NLRS_P_c06_aansluitmethode | PARAM | 9b71631c-7302-406a-811c-7c49c335bfa0 | NLRS_P_c06_aansluitmethode | TEXT |  | 13 | 1 | Aansluitmethode connector. Mappen met ETIM feature 'Aansluiting' EF000443 | 1
SHP0632 | Connectors |  | definitief | NLRS2.5.2 | Connectors |  |  |  |  | NLRS_P_c06_belastingswaarde | PARAM | 464c6977-6eb0-43f3-9784-caf90b62dbae | NLRS_P_c06_belastingswaarde | FIXTUREUNIT |  | 78 | 1 | Aantal tapeenheden of spoeleenheden. bv 1 of 0,5 | 1
SHP0633 | Connectors |  | definitief | NLRS2.5.2 | Connectors |  |  |  |  | NLRS_P_c06_belastingswaarde_eenheid | PARAM | 85ee129d-e67a-48bf-9178-aa14bc4be0ea | NLRS_P_c06_belastingswaarde_eenheid | TEXT |  | 13 | 1 | Deze parameter is aanvullend op de parameter 'belastingswaarde' en geeft aan in welke eenheden de belastingswaarde is uitgedrukt. | 1
SHP0634 | Connectors |  | definitief | NLRS2.5.2 | Connectors |  |  |  |  | NLRS_P_c06_belastingswaarde_eenheid_omschrijving | PARAM | f54a2fe1-c24f-46f9-8c6f-ca5d9e2caab7 | NLRS_P_c06_belastingswaarde_omschrijving | TEXT |  | 13 | 1 | Formule die de parameter belastingswaarde_eenheid omzet in een leesbare tekst. Mogelijke waarden zijn voor de NLRS 0 'C - constant'; 1 'TE - tapeenheden'; 2 'SE - spoeleenheden'. Een waarde kleiner dan 0 wordt omgezet naar 'C - constant' een waarde groter dan 2 naar 'SE - spoeleenheden' | 1
SHP0945 | Connectors |  | definitief | NLRS3.0.1 | Connectors | [5 empty] | PARAM | a14b5d3f-af40-46bd-9856-9e857eaf1042 | NLRS_P_c06_debietsfactor | NUMBER |  | 11 | 1 | Toegepaste debietsfactor voor connector 06 | 1
SHP0635 | Connectors |  | definitief | NLRS2.5.2 | Connectors |  |  |  |  | NLRS_P_c06_diameter | PARAM | 1b216d3b-4dbe-44f3-8e87-189a5f7191bc | NLRS_P_c06_diameter | LENGTH |  | 7 | 1 | Diameter connector | 1
SHP0636 | Connectors |  | definitief | NLRS2.5.2 | Connectors |  |  |  |  | NLRS_P_c06_druk_statisch | PARAM | bee8f483-f869-472d-9716-40819ed06250 | NLRS_P_c06_druk_statisch | PIPING_PRESSURE |  | 86 | 1 | De statische druk die heerst ter hoogte van de connector uitgedrukt in Pa. Hydrostatische druk in het geval van water. BEREKENDE WAARDE. | 1
SHP0637 | Connectors |  | definitief | NLRS2.5.2 | Connectors |  |  |  |  | NLRS_P_c06_druktrap | PARAM | 8c168365-a7e3-4678-9ccf-80a884f93731 | NLRS_P_c06_druktrap | TEXT |  | 13 | 1 | Druktrap van de connector. Mappen met ETIM feature 'Druktrap flens' EF020149 | 1
SHP0638 | Connectors |  | definitief | NLRS2.5.2 | Connectors |  |  |  |  | NLRS_P_c06_drukverlies_statisch | PARAM | a42048f8-bf86-4949-82cb-34e2ca0dbb69 | NLRS_P_c06_drukverlies_statisch | PIPING_PRESSURE |  | 86 | 1 | Statisch drukverlies connector | 1
SHP0639 | Connectors |  | definitief | NLRS2.5.2 | Connectors |  |  |  |  | NLRS_P_c06_hellingsaanpassingen | PARAM | 992913c6-111b-4fbb-b77b-4a988c452d1e | NLRS_P_c06_hellingsaanpassingen | YESNO |  | 16 | 1 | Geeft aan dat er onder een helling op de connectot kan worden aangesloten | 1
SHP0640 | Connectors |  | definitief | NLRS2.5.2 | Connectors |  |  |  |  | NLRS_P_c06_hoek | PARAM | e6c0283e-b72e-4d8f-a0f1-581f93ed9140 | NLRS_P_c06_hoek | ANGLE |  | 1 | 1 | Hoek connector(is een te koppelen parameter in een Pipe connector. Angle bij Pipe Fittings) | 1
SHP0641 | Connectors |  | definitief | NLRS2.5.2 | Connectors |  |  |  |  | NLRS_P_c06_inhoud | PARAM | ea9c940a-57ca-4e3f-8af3-5602ef22ac17 | NLRS_P_c06_inhoud | VOLUME |  | 15 | 1 | De totale inhoud van het leidingenstelsel in de component dat is aangesloten op deze connector, uitgedrukt in m³. Bij een naverwarmingsbatterij zal op beide connector de volledige waterinhoud vermeld worden! | 1
SHP0946 | Connectors |  | definitief | NLRS3.0.1 | Connectors | [5 empty] | PARAM | eab1b170-ad00-4e80-a10e-d78383af35c3 | NLRS_P_c06_k coëfficiënt | NUMBER |  | 11 | 1 | Toegepaste k coëfficiënt voor connector 06 | 1
SHP0642 | Connectors |  | definitief | NLRS2.5.2 | Connectors |  |  |  |  | NLRS_P_c06_normdebiet | PARAM | 41fc1e40-574e-40fb-8c34-18224335132f | NLRS_P_c06_normdebiet | PIPING_FLOW |  | 79 | 1 | Normdebiet bij atmosferische omstandigheden in persluchtsystemen. | 1
SHP0643 | Connectors |  | definitief | NLRS2.5.2 | Connectors |  |  |  |  | NLRS_P_c06_omschrijving | PARAM | 93eddee9-dd79-4a20-bfe0-9d5c832fe7a8 | NLRS_P_c06_omschrijving | TEXT |  | 13 | 1 | Omschrijving connector | 1
SHP0644 | Connectors |  | definitief | NLRS2.5.2 | Connectors |  |  |  |  | NLRS_P_c06_opvoerhoogte | PARAM | 97583319-947e-4c5b-ac75-a8cb8224e750 | NLRS_P_c06_opvoerhoogte | PIPING_PRESSURE |  | 86 | 1 | Opvoerhoogte connector | 1
SHP0645 | Connectors |  | definitief | NLRS2.5.2 | Connectors |  |  |  |  | NLRS_P_c06_radius | PARAM | 823d64b3-ac35-472b-a500-dfc98c72e528 | NLRS_P_c06_radius | LENGTH |  | 7 | 1 | Radius connector | 1
SHP0646 | Connectors |  | definitief | NLRS2.5.2 | Connectors |  |  |  |  | NLRS_P_c06_temperatuur | PARAM | 3f6d0dbf-34a1-45f5-9f83-93f03640e08c | NLRS_P_c06_temperatuur | PIPING_TEMPERATURE |  | 89 | 1 | Temperatuur medium dat door connector stroomt | 1
SHP0647 | Connectors |  | definitief | NLRS2.5.2 | Connectors |  |  |  |  | NLRS_P_c06_volumestroom | PARAM | 22725af2-3894-4f8b-b989-e3964a1d8821 | NLRS_P_c06_volumestroom | PIPING_FLOW |  | 79 | 1 | Volumestroom connector | 1
SHP0648 | Connectors |  | definitief | NLRS2.5.2 | Connectors |  |  |  |  | NLRS_P_c07_aansluitmethode | PARAM | 2f18c417-b19b-4c39-aa1a-5aea626db704 | NLRS_P_c07_aansluitmethode | TEXT |  | 13 | 1 | Aansluitmethode connector. Mappen met ETIM feature 'Aansluiting' EF000443 | 1
SHP0649 | Connectors |  | definitief | NLRS2.5.2 | Connectors |  |  |  |  | NLRS_P_c07_belastingswaarde | PARAM | 797815fa-c2c4-449f-9fe2-a04dd5861893 | NLRS_P_c07_belastingswaarde | FIXTUREUNIT |  | 78 | 1 | Aantal tapeenheden of spoeleenheden. bv 1 of 0,5 | 1
SHP0650 | Connectors |  | definitief | NLRS2.5.2 | Connectors |  |  |  |  | NLRS_P_c07_belastingswaarde_eenheid | PARAM | 1e79311b-850a-4ad7-a68b-6a7384912417 | NLRS_P_c07_belastingswaarde_eenheid | TEXT |  | 13 | 1 | Deze parameter is aanvullend op de parameter 'belastingswaarde' en geeft aan in welke eenheden de belastingswaarde is uitgedrukt. | 1
SHP0651 | Connectors |  | definitief | NLRS2.5.2 | Connectors |  |  |  |  | NLRS_P_c07_belastingswaarde_eenheid_omschrijving | PARAM | f93d68a5-28bb-49d1-80b3-497ccf69c994 | NLRS_P_c07_belastingswaarde_omschrijving | TEXT |  | 13 | 1 | Formule die de parameter belastingswaarde_eenheid omzet in een leesbare tekst. Mogelijke waarden zijn voor de NLRS 0 'C - constant'; 1 'TE - tapeenheden'; 2 'SE - spoeleenheden'. Een waarde kleiner dan 0 wordt omgezet naar 'C - constant' een waarde groter dan 2 naar 'SE - spoeleenheden' | 1
SHP0947 | Connectors |  | definitief | NLRS3.0.1 | Connectors | [5 empty] | PARAM | 843545c5-1ec3-4cc0-9a90-37d107bb4cb5 | NLRS_P_c07_debietsfactor | NUMBER |  | 11 | 1 | Toegepaste debietsfactor voor connector 07 | 1
SHP0652 | Connectors |  | definitief | NLRS2.5.2 | Connectors |  |  |  |  | NLRS_P_c07_diameter | PARAM | d97d2a44-5c40-444a-9bd1-c12a6e00582a | NLRS_P_c07_diameter | LENGTH |  | 7 | 1 | Diameter connector | 1
SHP0653 | Connectors |  | definitief | NLRS2.5.2 | Connectors |  |  |  |  | NLRS_P_c07_druk_statisch | PARAM | f8b15ca9-6910-4fe3-91f2-2ed3e954bb94 | NLRS_P_c07_druk_statisch | PIPING_PRESSURE |  | 86 | 1 | De statische druk die heerst ter hoogte van de connector uitgedrukt in Pa. Hydrostatische druk in het geval van water. BEREKENDE WAARDE. | 1
SHP0654 | Connectors |  | definitief | NLRS2.5.2 | Connectors |  |  |  |  | NLRS_P_c07_druktrap | PARAM | b48551c5-349f-476f-a6a2-7f5a82b7b634 | NLRS_P_c07_druktrap | TEXT |  | 13 | 1 | Druktrap van de connector. Mappen met ETIM feature 'Druktrap flens' EF020149 | 1
SHP0655 | Connectors |  | definitief | NLRS2.5.2 | Connectors |  |  |  |  | NLRS_P_c07_drukverlies_statisch | PARAM | f3997781-f344-454a-a6e2-cb7ed98a6007 | NLRS_P_c07_drukverlies_statisch | PIPING_PRESSURE |  | 86 | 1 | Statisch drukverlies connector | 1
SHP0656 | Connectors |  | definitief | NLRS2.5.2 | Connectors |  |  |  |  | NLRS_P_c07_hellingsaanpassingen | PARAM | 912b9524-554e-4d0e-8fca-b77d099eae43 | NLRS_P_c07_hellingsaanpassingen | YESNO |  | 16 | 1 | Geeft aan dat er onder een helling op de connectot kan worden aangesloten | 1
SHP0657 | Connectors |  | definitief | NLRS2.5.2 | Connectors |  |  |  |  | NLRS_P_c07_hoek | PARAM | e49c4e7a-8167-49df-97b3-e0ad385e4c0c | NLRS_P_c07_hoek | ANGLE |  | 1 | 1 | Hoek connector(is een te koppelen parameter in een Pipe connector. Angle bij Pipe Fittings) | 1
SHP0658 | Connectors |  | definitief | NLRS2.5.2 | Connectors |  |  |  |  | NLRS_P_c07_inhoud | PARAM | a82aacc3-558f-4861-924d-492415e7c3c1 | NLRS_P_c07_inhoud | VOLUME |  | 15 | 1 | De totale inhoud van het leidingenstelsel in de component dat is aangesloten op deze connector, uitgedrukt in m³. Bij een naverwarmingsbatterij zal op beide connector de volledige waterinhoud vermeld worden! | 1
SHP0948 | Connectors |  | definitief | NLRS3.0.1 | Connectors | [5 empty] | PARAM | 5d8bb911-1e1d-4abe-af42-5cb73b14d84c | NLRS_P_c07_k coëfficiënt | NUMBER |  | 11 | 1 | Toegepaste k coëfficiënt voor connector 07 | 1
SHP0659 | Connectors |  | definitief | NLRS2.5.2 | Connectors |  |  |  |  | NLRS_P_c07_normdebiet | PARAM | 77b59d63-dd06-4787-85b3-5d072dc83515 | NLRS_P_c07_normdebiet | PIPING_FLOW |  | 79 | 1 | Normdebiet bij atmosferische omstandigheden in persluchtsystemen. | 1
SHP0660 | Connectors |  | definitief | NLRS2.5.2 | Connectors |  |  |  |  | NLRS_P_c07_omschrijving | PARAM | 3b5e24eb-2787-4857-b761-a99b32c9377e | NLRS_P_c07_omschrijving | TEXT |  | 13 | 1 | Omschrijving connector | 1
SHP0661 | Connectors |  | definitief | NLRS2.5.2 | Connectors |  |  |  |  | NLRS_P_c07_opvoerhoogte | PARAM | 68452c87-d99b-49c3-94c2-d790dc565e7b | NLRS_P_c07_opvoerhoogte | PIPING_PRESSURE |  | 86 | 1 | Opvoerhoogte connector | 1
SHP0662 | Connectors |  | definitief | NLRS2.5.2 | Connectors |  |  |  |  | NLRS_P_c07_radius | PARAM | 00463da5-51c8-473e-84f8-d316d2073cca | NLRS_P_c07_radius | LENGTH |  | 7 | 1 | Radius connector | 1
SHP0663 | Connectors |  | definitief | NLRS2.5.2 | Connectors |  |  |  |  | NLRS_P_c07_temperatuur | PARAM | 05073c28-2c68-4282-9993-ff21030aa3f5 | NLRS_P_c07_temperatuur | PIPING_TEMPERATURE |  | 89 | 1 | Temperatuur medium dat door connector stroomt | 1
SHP0664 | Connectors |  | definitief | NLRS2.5.2 | Connectors |  |  |  |  | NLRS_P_c07_volumestroom | PARAM | 44c41694-f8b8-4def-98ad-22d15262304e | NLRS_P_c07_volumestroom | PIPING_FLOW |  | 79 | 1 | Volumestroom connector | 1
SHP0665 | Connectors |  | definitief | NLRS2.5.2 | Connectors |  |  |  |  | NLRS_P_c08_aansluitmethode | PARAM | d0807316-f504-42df-8bf3-7e2d55f8cb16 | NLRS_P_c08_aansluitmethode | TEXT |  | 13 | 1 | Aansluitmethode connector. Mappen met ETIM feature 'Aansluiting' EF000443 | 1
SHP0666 | Connectors |  | definitief | NLRS2.5.2 | Connectors |  |  |  |  | NLRS_P_c08_belastingswaarde | PARAM | 47f4d47b-b538-4ef5-b922-5defbe3570d3 | NLRS_P_c08_belastingswaarde | FIXTUREUNIT |  | 78 | 1 | Aantal tapeenheden of spoeleenheden. bv 1 of 0,5 | 1
SHP0667 | Connectors |  | definitief | NLRS2.5.2 | Connectors |  |  |  |  | NLRS_P_c08_belastingswaarde_eenheid | PARAM | a8faa4e1-6879-4663-8768-cab16a464f71 | NLRS_P_c08_belastingswaarde_eenheid | TEXT |  | 13 | 1 | Deze parameter is aanvullend op de parameter 'belastingswaarde' en geeft aan in welke eenheden de belastingswaarde is uitgedrukt. | 1
SHP0668 | Connectors |  | definitief | NLRS2.5.2 | Connectors |  |  |  |  | NLRS_P_c08_belastingswaarde_eenheid_omschrijving | PARAM | 6da5df6e-ab24-4202-b09d-414cb0d70828 | NLRS_P_c08_belastingswaarde_omschrijving | TEXT |  | 13 | 1 | Formule die de parameter belastingswaarde_eenheid omzet in een leesbare tekst. Mogelijke waarden zijn voor de NLRS 0 'C - constant'; 1 'TE - tapeenheden'; 2 'SE - spoeleenheden'. Een waarde kleiner dan 0 wordt omgezet naar 'C - constant' een waarde groter dan 2 naar 'SE - spoeleenheden' | 1
SHP0949 | Connectors |  | definitief | NLRS3.0.1 | Connectors | [5 empty] | PARAM | cc49a17d-493b-49c8-8885-80694355274e | NLRS_P_c08_debietsfactor | NUMBER |  | 11 | 1 | Toegepaste debietsfactor voor connector 08 | 1
SHP0669 | Connectors |  | definitief | NLRS2.5.2 | Connectors |  |  |  |  | NLRS_P_c08_diameter | PARAM | 81578e75-d355-47fe-a5e5-8c35ed937cc6 | NLRS_P_c08_diameter | LENGTH |  | 7 | 1 | Diameter connector | 1
SHP0670 | Connectors |  | definitief | NLRS2.5.2 | Connectors |  |  |  |  | NLRS_P_c08_druk_statisch | PARAM | 74a19fe4-8ae8-43ea-9069-85e05fd5e07d | NLRS_P_c08_druk_statisch | PIPING_PRESSURE |  | 86 | 1 | De statische druk die heerst ter hoogte van de connector uitgedrukt in Pa. Hydrostatische druk in het geval van water. BEREKENDE WAARDE. | 1
SHP0671 | Connectors |  | definitief | NLRS2.5.2 | Connectors |  |  |  |  | NLRS_P_c08_druktrap | PARAM | e6739f45-6b5a-4ecd-b623-8e0f5464d475 | NLRS_P_c08_druktrap | TEXT |  | 13 | 1 | Druktrap van de connector. Mappen met ETIM feature 'Druktrap flens' EF020149 | 1
SHP0672 | Connectors |  | definitief | NLRS2.5.2 | Connectors |  |  |  |  | NLRS_P_c08_drukverlies_statisch | PARAM | 8fc6bc89-4dd0-4c5e-a37c-b70430d8d81f | NLRS_P_c08_drukverlies_statisch | PIPING_PRESSURE |  | 86 | 1 | Statisch drukverlies connector | 1
SHP0673 | Connectors |  | definitief | NLRS2.5.2 | Connectors |  |  |  |  | NLRS_P_c08_hellingsaanpassingen | PARAM | 6c6de55a-9a20-42ff-8bcc-4e967e66a33c | NLRS_P_c08_hellingsaanpassingen | YESNO |  | 16 | 1 | Geeft aan dat er onder een helling op de connectot kan worden aangesloten | 1
SHP0674 | Connectors |  | definitief | NLRS2.5.2 | Connectors |  |  |  |  | NLRS_P_c08_hoek | PARAM | 1159d621-ddf2-4a1a-96de-907de2a07560 | NLRS_P_c08_hoek | ANGLE |  | 1 | 1 | Hoek connector(is een te koppelen parameter in een Pipe connector. Angle bij Pipe Fittings) | 1
SHP0675 | Connectors |  | definitief | NLRS2.5.2 | Connectors |  |  |  |  | NLRS_P_c08_inhoud | PARAM | e76b8391-d578-4575-a2d9-60ab3cb46856 | NLRS_P_c08_inhoud | VOLUME |  | 15 | 1 | De totale inhoud van het leidingenstelsel in de component dat is aangesloten op deze connector, uitgedrukt in m³. Bij een naverwarmingsbatterij zal op beide connector de volledige waterinhoud vermeld worden! | 1
SHP0950 | Connectors |  | definitief | NLRS3.0.1 | Connectors | [5 empty] | PARAM | f2168c9d-31b9-4583-859d-f9d430c6f309 | NLRS_P_c08_k coëfficiënt | NUMBER |  | 11 | 1 | Toegepaste k coëfficiënt voor connector 08 | 1
SHP0676 | Connectors |  | definitief | NLRS2.5.2 | Connectors |  |  |  |  | NLRS_P_c08_normdebiet | PARAM | b820dc10-c0d3-438b-a6db-4ee8097c871d | NLRS_P_c08_normdebiet | PIPING_FLOW |  | 79 | 1 | Normdebiet bij atmosferische omstandigheden in persluchtsystemen. | 1
SHP0677 | Connectors |  | definitief | NLRS2.5.2 | Connectors |  |  |  |  | NLRS_P_c08_omschrijving | PARAM | 51002987-abf2-4a9e-a965-a3f595c18fc1 | NLRS_P_c08_omschrijving | TEXT |  | 13 | 1 | Omschrijving connector | 1
SHP0678 | Connectors |  | definitief | NLRS2.5.2 | Connectors |  |  |  |  | NLRS_P_c08_opvoerhoogte | PARAM | 996c24b7-9222-4825-9187-922bad38ce01 | NLRS_P_c08_opvoerhoogte | PIPING_PRESSURE |  | 86 | 1 | Opvoerhoogte connector | 1
SHP0679 | Connectors |  | definitief | NLRS2.5.2 | Connectors |  |  |  |  | NLRS_P_c08_radius | PARAM | a76c3fd8-7f3c-494c-a3e1-b2d119d4e12f | NLRS_P_c08_radius | LENGTH |  | 7 | 1 | Radius connector | 1
SHP0680 | Connectors |  | definitief | NLRS2.5.2 | Connectors |  |  |  |  | NLRS_P_c08_temperatuur | PARAM | fa5fa396-5dc8-4b61-b58c-1cd850d53a04 | NLRS_P_c08_temperatuur | PIPING_TEMPERATURE |  | 89 | 1 | Temperatuur medium dat door connector stroomt | 1
SHP0681 | Connectors |  | definitief | NLRS2.5.2 | Connectors |  |  |  |  | NLRS_P_c08_volumestroom | PARAM | eca5b7ca-9582-42d0-8198-c3a2f7ee6fb8 | NLRS_P_c08_volumestroom | PIPING_FLOW |  | 79 | 1 | Volumestroom connector | 1
SHP0682 | Connectors |  | definitief | NLRS2.5.2 | Connectors |  |  |  |  | NLRS_P_c09_aansluitmethode | PARAM | acb61923-d95d-486b-bf9d-506c23bd989f | NLRS_P_c09_aansluitmethode | TEXT |  | 13 | 1 | Aansluitmethode connector. Mappen met ETIM feature 'Aansluiting' EF000443 | 1
SHP0683 | Connectors |  | definitief | NLRS2.5.2 | Connectors |  |  |  |  | NLRS_P_c09_belastingswaarde | PARAM | 1ea3c4f1-908b-4409-8be4-f1c0954b8c3f | NLRS_P_c09_belastingswaarde | FIXTUREUNIT |  | 78 | 1 | Aantal tapeenheden of spoeleenheden. bv 1 of 0,5 | 1
SHP0684 | Connectors |  | definitief | NLRS2.5.2 | Connectors |  |  |  |  | NLRS_P_c09_belastingswaarde_eenheid | PARAM | e4acd6fa-e8a2-45c7-bccf-3e8cc7e3f0d3 | NLRS_P_c09_belastingswaarde_eenheid | TEXT |  | 13 | 1 | Deze parameter is aanvullend op de parameter 'belastingswaarde' en geeft aan in welke eenheden de belastingswaarde is uitgedrukt. | 1
SHP0685 | Connectors |  | definitief | NLRS2.5.2 | Connectors |  |  |  |  | NLRS_P_c09_belastingswaarde_eenheid_omschrijving | PARAM | 6da5df6e-ab24-4202-b09d-414cb0d70828 | NLRS_P_c09_belastingswaarde_omschrijving | TEXT |  | 13 | 1 | Formule die de parameter belastingswaarde_eenheid omzet in een leesbare tekst. Mogelijke waarden zijn voor de NLRS 0 'C - constant'; 1 'TE - tapeenheden'; 2 'SE - spoeleenheden'. Een waarde kleiner dan 0 wordt omgezet naar 'C - constant' een waarde groter dan 2 naar 'SE - spoeleenheden' | 1
SHP0951 | Connectors |  | definitief | NLRS3.0.1 | Connectors | [5 empty] | PARAM | 11cc734c-9057-4ff0-9649-c96752e91417 | NLRS_P_c09_debietsfactor | NUMBER |  | 11 | 1 | Toegepaste debietsfactor voor connector 09 | 1
SHP0686 | Connectors |  | definitief | NLRS2.5.2 | Connectors |  |  |  |  | NLRS_P_c09_diameter | PARAM | 78d6f915-d27a-49f7-89be-517addb61cfb | NLRS_P_c09_diameter | LENGTH |  | 7 | 1 | Diameter connector | 1
SHP0687 | Connectors |  | definitief | NLRS2.5.2 | Connectors |  |  |  |  | NLRS_P_c09_druk_statisch | PARAM | 26d86fcd-9a15-49af-bbb2-8c6c9b52cda2 | NLRS_P_c09_druk_statisch | PIPING_PRESSURE |  | 86 | 1 | De statische druk die heerst ter hoogte van de connector uitgedrukt in Pa. Hydrostatische druk in het geval van water. BEREKENDE WAARDE. | 1
SHP0688 | Connectors |  | definitief | NLRS2.5.2 | Connectors |  |  |  |  | NLRS_P_c09_druktrap | PARAM | 21487444-78fc-4836-8a0b-d932d04a51cd | NLRS_P_c09_druktrap | TEXT |  | 13 | 1 | Druktrap van de connector. Mappen met ETIM feature 'Druktrap flens' EF020149 | 1
SHP0689 | Connectors |  | definitief | NLRS2.5.2 | Connectors |  |  |  |  | NLRS_P_c09_drukverlies_statisch | PARAM | f3767c94-9bcf-409f-b2a1-16111ef698d9 | NLRS_P_c09_drukverlies_statisch | PIPING_PRESSURE |  | 86 | 1 | Statisch drukverlies connector | 1
SHP0690 | Connectors |  | definitief | NLRS2.5.2 | Connectors |  |  |  |  | NLRS_P_c09_hellingsaanpassingen | PARAM | 00394d88-9527-4608-81ff-e59dd7ce222b | NLRS_P_c09_hellingsaanpassingen | YESNO |  | 16 | 1 | Geeft aan dat er onder een helling op de connectot kan worden aangesloten | 1
SHP0691 | Connectors |  | definitief | NLRS2.5.2 | Connectors |  |  |  |  | NLRS_P_c09_hoek | PARAM | 4460da74-3bf4-4dc1-9fb9-615b51ced10f | NLRS_P_c09_hoek | ANGLE |  | 1 | 1 | Hoek connector(is een te koppelen parameter in een Pipe connector. Angle bij Pipe Fittings) | 1
SHP0692 | Connectors |  | definitief | NLRS2.5.2 | Connectors |  |  |  |  | NLRS_P_c09_inhoud | PARAM | a78b3ddc-514b-46e0-af6d-1597cb876889 | NLRS_P_c09_inhoud | VOLUME |  | 15 | 1 | De totale inhoud van het leidingenstelsel in de component dat is aangesloten op deze connector, uitgedrukt in m³. Bij een naverwarmingsbatterij zal op beide connector de volledige waterinhoud vermeld worden! | 1
SHP0952 | Connectors |  | definitief | NLRS3.0.1 | Connectors | [5 empty] | PARAM | 0ab69b54-881d-45b1-8608-b47059f34edf | NLRS_P_c09_k coëfficiënt | NUMBER |  | 11 | 1 | Toegepaste k coëfficiënt voor connector 09 | 1
SHP0693 | Connectors |  | definitief | NLRS2.5.2 | Connectors |  |  |  |  | NLRS_P_c09_normdebiet | PARAM | 141be6f1-76bf-4beb-a467-04ed9ce913f4 | NLRS_P_c09_normdebiet | PIPING_FLOW |  | 79 | 1 | Normdebiet bij atmosferische omstandigheden in persluchtsystemen. | 1
SHP0694 | Connectors |  | definitief | NLRS2.5.2 | Connectors |  |  |  |  | NLRS_P_c09_omschrijving | PARAM | 12b21117-a8a1-4c66-b492-77e293b4a62f | NLRS_P_c09_omschrijving | TEXT |  | 13 | 1 | Omschrijving connector | 1
SHP0695 | Connectors |  | definitief | NLRS2.5.2 | Connectors |  |  |  |  | NLRS_P_c09_opvoerhoogte | PARAM | dea745aa-dc9b-4b5f-8677-f0686d9a3b47 | NLRS_P_c09_opvoerhoogte | PIPING_PRESSURE |  | 86 | 1 | Opvoerhoogte connector | 1
SHP0696 | Connectors |  | definitief | NLRS2.5.2 | Connectors |  |  |  |  | NLRS_P_c09_radius | PARAM | a5b4930b-1cd4-4b18-9ef3-bb760d2c74d6 | NLRS_P_c09_radius | LENGTH |  | 7 | 1 | Radius connector | 1
SHP0697 | Connectors |  | definitief | NLRS2.5.2 | Connectors |  |  |  |  | NLRS_P_c09_temperatuur | PARAM | 031c352e-734d-4049-9ab7-d991902abbd1 | NLRS_P_c09_temperatuur | PIPING_TEMPERATURE |  | 89 | 1 | Temperatuur medium dat door connector stroomt | 1
SHP0698 | Connectors |  | definitief | NLRS2.5.2 | Connectors |  |  |  |  | NLRS_P_c09_volumestroom | PARAM | 45716c6f-67c8-4674-8366-578e1bcfcc8c | NLRS_P_c09_volumestroom | PIPING_FLOW |  | 79 | 1 | Volumestroom connector | 1
SHP0699 | Connectors |  | definitief | NLRS2.5.2 | Connectors |  |  |  |  | NLRS_P_c10_aansluitmethode | PARAM | 6ec0020e-d4ba-488b-98e7-7336abb503c9 | NLRS_P_c10_aansluitmethode | TEXT |  | 13 | 1 | Aansluitmethode connector. Mappen met ETIM feature 'Aansluiting' EF000443 | 1
SHP0700 | Connectors |  | definitief | NLRS2.5.2 | Connectors |  |  |  |  | NLRS_P_c10_belastingswaarde | PARAM | cabc6054-824a-4e68-b39c-4a91876f4bf0 | NLRS_P_c10_belastingswaarde | FIXTUREUNIT |  | 78 | 1 | Aantal tapeenheden of spoeleenheden. bv 1 of 0,5 | 1
SHP0701 | Connectors |  | definitief | NLRS2.5.2 | Connectors |  |  |  |  | NLRS_P_c10_belastingswaarde_eenheid | PARAM | 8991cb2c-4e06-4c9c-8bf9-a4403dd18507 | NLRS_P_c10_belastingswaarde_eenheid | TEXT |  | 13 | 1 | Deze parameter is aanvullend op de parameter 'belastingswaarde' en geeft aan in welke eenheden de belastingswaarde is uitgedrukt. | 1
SHP0702 | Connectors |  | definitief | NLRS2.5.2 | Connectors |  |  |  |  | NLRS_P_c10_belastingswaarde_eenheid_omschrijving | PARAM | 70cf8f18-8c10-4708-ae69-470f0cee74b9 | NLRS_P_c10_belastingswaarde_omschrijving | TEXT |  | 13 | 1 | Formule die de parameter belastingswaarde_eenheid omzet in een leesbare tekst. Mogelijke waarden zijn voor de NLRS 0 'C - constant'; 1 'TE - tapeenheden'; 2 'SE - spoeleenheden'. Een waarde kleiner dan 0 wordt omgezet naar 'C - constant' een waarde groter dan 2 naar 'SE - spoeleenheden' | 1
SHP0953 | Connectors |  | definitief | NLRS3.0.1 | Connectors | [5 empty] | PARAM | f365d5ce-bc5e-4581-96a7-13cecb4b6d00 | NLRS_P_c10_debietsfactor | NUMBER |  | 11 | 1 | Toegepaste debietsfactor voor connector 10 | 1
SHP0703 | Connectors |  | definitief | NLRS2.5.2 | Connectors |  |  |  |  | NLRS_P_c10_diameter | PARAM | f17f285e-2099-41bd-9742-013e7fdf312d | NLRS_P_c10_diameter | LENGTH |  | 7 | 1 | Diameter connector | 1
SHP0704 | Connectors |  | definitief | NLRS2.5.2 | Connectors |  |  |  |  | NLRS_P_c10_druk_statisch | PARAM | 5b8d6ac4-0bdb-4a1c-bfb5-c089d6b56688 | NLRS_P_c10_druk_statisch | PIPING_PRESSURE |  | 86 | 1 | De statische druk die heerst ter hoogte van de connector uitgedrukt in Pa. Hydrostatische druk in het geval van water. BEREKENDE WAARDE. | 1
SHP0705 | Connectors |  | definitief | NLRS2.5.2 | Connectors |  |  |  |  | NLRS_P_c10_druktrap | PARAM | dfa2f5db-0fa3-4a13-aba0-2d3eb1963e4e | NLRS_P_c10_druktrap | TEXT |  | 13 | 1 | Druktrap van de connector. Mappen met ETIM feature 'Druktrap flens' EF020149 | 1
SHP0706 | Connectors |  | definitief | NLRS2.5.2 | Connectors |  |  |  |  | NLRS_P_c10_drukverlies_statisch | PARAM | f3f77889-00bb-4019-99cd-898593f42bc1 | NLRS_P_c10_drukverlies_statisch | PIPING_PRESSURE |  | 86 | 1 | Statisch drukverlies connector | 1
SHP0707 | Connectors |  | definitief | NLRS2.5.2 | Connectors |  |  |  |  | NLRS_P_c10_hellingsaanpassingen | PARAM | 1c30cb24-145b-43a4-a6fb-1018b938b9a7 | NLRS_P_c10_hellingsaanpassingen | YESNO |  | 16 | 1 | Geeft aan dat er onder een helling op de connectot kan worden aangesloten | 1
SHP0708 | Connectors |  | definitief | NLRS2.5.2 | Connectors |  |  |  |  | NLRS_P_c10_hoek | PARAM | 9505f381-b264-484e-bc35-423162aaa2b6 | NLRS_P_c10_hoek | ANGLE |  | 1 | 1 | Hoek connector(is een te koppelen parameter in een Pipe connector. Angle bij Pipe Fittings) | 1
SHP0709 | Connectors |  | definitief | NLRS2.5.2 | Connectors |  |  |  |  | NLRS_P_c10_inhoud | PARAM | 1e1eb95f-8893-4cbe-a899-ca5019fee915 | NLRS_P_c10_inhoud | VOLUME |  | 15 | 1 | De totale inhoud van het leidingenstelsel in de component dat is aangesloten op deze connector, uitgedrukt in m³. Bij een naverwarmingsbatterij zal op beide connector de volledige waterinhoud vermeld worden! | 1
SHP0954 | Connectors |  | definitief | NLRS3.0.1 | Connectors | [5 empty] | PARAM | 862c443b-ed8e-460d-bde7-0e589bb25f25 | NLRS_P_c10_k coëfficiënt | NUMBER |  | 11 | 1 | Toegepaste k coëfficiënt voor connector 10 | 1
SHP0710 | Connectors |  | definitief | NLRS2.5.2 | Connectors |  |  |  |  | NLRS_P_c10_normdebiet | PARAM | 30fed3ac-f87e-4f10-ad88-1992f066ba4d | NLRS_P_c10_normdebiet | PIPING_FLOW |  | 79 | 1 | Normdebiet bij atmosferische omstandigheden in persluchtsystemen. | 1
SHP0711 | Connectors |  | definitief | NLRS2.5.2 | Connectors |  |  |  |  | NLRS_P_c10_omschrijving | PARAM | 290faf37-5d3b-4fa2-b7c3-c7b4294ef4a4 | NLRS_P_c10_omschrijving | TEXT |  | 13 | 1 | Omschrijving connector | 1
SHP0712 | Connectors |  | definitief | NLRS2.5.2 | Connectors |  |  |  |  | NLRS_P_c10_opvoerhoogte | PARAM | ac2fe700-45cb-4793-80ad-04b5d4ba4b51 | NLRS_P_c10_opvoerhoogte | PIPING_PRESSURE |  | 86 | 1 | Opvoerhoogte connector | 1
SHP0713 | Connectors |  | definitief | NLRS2.5.2 | Connectors |  |  |  |  | NLRS_P_c10_radius | PARAM | 94dd35a0-8b34-4844-a6cc-42fc171d7a85 | NLRS_P_c10_radius | LENGTH |  | 7 | 1 | Radius connector | 1
SHP0714 | Connectors |  | definitief | NLRS2.5.2 | Connectors |  |  |  |  | NLRS_P_c10_temperatuur | PARAM | 1a23be9a-d365-4062-a7b7-41faaf940e69 | NLRS_P_c10_temperatuur | PIPING_TEMPERATURE |  | 89 | 1 | Temperatuur medium dat door connector stroomt | 1
SHP0715 | Connectors |  | definitief | NLRS2.5.2 | Connectors |  |  |  |  | NLRS_P_c10_volumestroom | PARAM | 3056f80a-e91d-4712-898e-b158fbbb80f7 | NLRS_P_c10_volumestroom | PIPING_FLOW |  | 79 | 1 | Volumestroom connector | 1
SHP0716 | Connectors |  | definitief | NLRS2.5.2 | Connectors |  |  |  |  | NLRS_P_c11_aansluitmethode | PARAM | 2cb93cae-d707-433c-bd7d-e5d443561813 | NLRS_P_c11_aansluitmethode | TEXT |  | 13 | 1 | Aansluitmethode connector. Mappen met ETIM feature 'Aansluiting' EF000443 | 1
SHP0717 | Connectors |  | definitief | NLRS2.5.2 | Connectors |  |  |  |  | NLRS_P_c11_belastingswaarde | PARAM | 2a9346f3-f3a8-4d4c-ae6b-fbe56e3a30dd | NLRS_P_c11_belastingswaarde | FIXTUREUNIT |  | 78 | 1 | Aantal tapeenheden of spoeleenheden. bv 1 of 0,5 | 1
SHP0718 | Connectors |  | definitief | NLRS2.5.2 | Connectors |  |  |  |  | NLRS_P_c11_belastingswaarde_eenheid | PARAM | 83a294f9-b51c-4c74-b52b-99eb0b8f829f | NLRS_P_c11_belastingswaarde_eenheid | TEXT |  | 13 | 1 | Deze parameter is aanvullend op de parameter 'belastingswaarde' en geeft aan in welke eenheden de belastingswaarde is uitgedrukt. | 1
SHP0719 | Connectors |  | definitief | NLRS2.5.2 | Connectors |  |  |  |  | NLRS_P_c11_belastingswaarde_eenheid_omschrijving | PARAM | 8547d7ad-2ca0-4d4c-9cf2-f0aa05085983 | NLRS_P_c11_belastingswaarde_omschrijving | TEXT |  | 13 | 1 | Formule die de parameter belastingswaarde_eenheid omzet in een leesbare tekst. Mogelijke waarden zijn voor de NLRS 0 'C - constant'; 1 'TE - tapeenheden'; 2 'SE - spoeleenheden'. Een waarde kleiner dan 0 wordt omgezet naar 'C - constant' een waarde groter dan 2 naar 'SE - spoeleenheden' | 1
SHP0955 | Connectors |  | definitief | NLRS3.0.1 | Connectors | [5 empty] | PARAM | 90845bcd-5b19-4832-8735-2cd1a43a539f | NLRS_P_c11_debietsfactor | NUMBER |  | 11 | 1 | Toegepaste debietsfactor voor connector 11 | 1
SHP0720 | Connectors |  | definitief | NLRS2.5.2 | Connectors |  |  |  |  | NLRS_P_c11_diameter | PARAM | 25e57b0d-b5b7-4653-b826-a3a969e107e3 | NLRS_P_c11_diameter | LENGTH |  | 7 | 1 | Diameter connector | 1
SHP0721 | Connectors |  | definitief | NLRS2.5.2 | Connectors |  |  |  |  | NLRS_P_c11_druk_statisch | PARAM | 694bf8b4-8ec7-4607-bf85-5296a4addd5a | NLRS_P_c11_druk_statisch | PIPING_PRESSURE |  | 86 | 1 | De statische druk die heerst ter hoogte van de connector uitgedrukt in Pa. Hydrostatische druk in het geval van water. BEREKENDE WAARDE. | 1
SHP0722 | Connectors |  | definitief | NLRS2.5.2 | Connectors |  |  |  |  | NLRS_P_c11_druktrap | PARAM | 940d51e8-e0f0-477b-ae6a-c290029b062f | NLRS_P_c11_druktrap | TEXT |  | 13 | 1 | Druktrap van de connector. Mappen met ETIM feature 'Druktrap flens' EF020149 | 1
SHP0723 | Connectors |  | definitief | NLRS2.5.2 | Connectors |  |  |  |  | NLRS_P_c11_drukverlies_statisch | PARAM | c9618685-7de5-4426-aa71-46d74b992475 | NLRS_P_c11_drukverlies_statisch | PIPING_PRESSURE |  | 86 | 1 | Statisch drukverlies connector | 1
SHP0724 | Connectors |  | definitief | NLRS2.5.2 | Connectors |  |  |  |  | NLRS_P_c11_hellingsaanpassingen | PARAM | d0515b1d-6d79-41f3-9892-9456f826c84b | NLRS_P_c11_hellingsaanpassingen | YESNO |  | 16 | 1 | Geeft aan dat er onder een helling op de connectot kan worden aangesloten | 1
SHP0725 | Connectors |  | definitief | NLRS2.5.2 | Connectors |  |  |  |  | NLRS_P_c11_hoek | PARAM | 7fbd2c72-749d-4615-940a-97185744648a | NLRS_P_c11_hoek | ANGLE |  | 1 | 1 | Hoek connector(is een te koppelen parameter in een Pipe connector. Angle bij Pipe Fittings) | 1
SHP0726 | Connectors |  | definitief | NLRS2.5.2 | Connectors |  |  |  |  | NLRS_P_c11_inhoud | PARAM | eaff5524-3dc9-424c-bd5a-faf4f9675db6 | NLRS_P_c11_inhoud | VOLUME |  | 15 | 1 | De totale inhoud van het leidingenstelsel in de component dat is aangesloten op deze connector, uitgedrukt in m³. Bij een naverwarmingsbatterij zal op beide connector de volledige waterinhoud vermeld worden! | 1
SHP0956 | Connectors |  | definitief | NLRS3.0.1 | Connectors | [5 empty] | PARAM | 718c7342-67ce-4c97-aa76-14e7005789b7 | NLRS_P_c11_k coëfficiënt | NUMBER |  | 11 | 1 | Toegepaste k coëfficiënt voor connector 11 | 1
SHP0727 | Connectors |  | definitief | NLRS2.5.2 | Connectors |  |  |  |  | NLRS_P_c11_normdebiet | PARAM | 3d7cd4db-346c-4306-b41c-441de0bf8397 | NLRS_P_c11_normdebiet | PIPING_FLOW |  | 79 | 1 | Normdebiet bij atmosferische omstandigheden in persluchtsystemen. | 1
SHP0728 | Connectors |  | definitief | NLRS2.5.2 | Connectors |  |  |  |  | NLRS_P_c11_omschrijving | PARAM | be3dfcee-370c-490e-81c9-1513c1dc04cc | NLRS_P_c11_omschrijving | TEXT |  | 13 | 1 | Omschrijving connector | 1
SHP0729 | Connectors |  | definitief | NLRS2.5.2 | Connectors |  |  |  |  | NLRS_P_c11_opvoerhoogte | PARAM | 18cd09ea-1bbb-40cf-97f7-734fdcc77032 | NLRS_P_c11_opvoerhoogte | PIPING_PRESSURE |  | 86 | 1 | Opvoerhoogte connector | 1
SHP0730 | Connectors |  | definitief | NLRS2.5.2 | Connectors |  |  |  |  | NLRS_P_c11_radius | PARAM | 62a4ca27-3e2c-4043-b643-b6e53df3375d | NLRS_P_c11_radius | LENGTH |  | 7 | 1 | Radius connector | 1
SHP0731 | Connectors |  | definitief | NLRS2.5.2 | Connectors |  |  |  |  | NLRS_P_c11_temperatuur | PARAM | 36b42947-de3c-438d-9584-6f6fb2d925d9 | NLRS_P_c11_temperatuur | PIPING_TEMPERATURE |  | 89 | 1 | Temperatuur medium dat door connector stroomt | 1
SHP0732 | Connectors |  | definitief | NLRS2.5.2 | Connectors |  |  |  |  | NLRS_P_c11_volumestroom | PARAM | f172d2cd-70d7-4673-8b5d-ed40894c0e64 | NLRS_P_c11_volumestroom | PIPING_FLOW |  | 79 | 1 | Volumestroom connector | 1
SHP0733 | Connectors |  | definitief | NLRS2.5.2 | Connectors |  |  |  |  | NLRS_P_c12_aansluitmethode | PARAM | 1b7bed05-7f4d-46e9-a459-e779c867366c | NLRS_P_c12_aansluitmethode | TEXT |  | 13 | 1 | Aansluitmethode connector. Mappen met ETIM feature 'Aansluiting' EF000443 | 1
SHP0734 | Connectors |  | definitief | NLRS2.5.2 | Connectors |  |  |  |  | NLRS_P_c12_belastingswaarde | PARAM | fd070246-6bd9-41a2-87d2-bafdcf0c43d6 | NLRS_P_c12_belastingswaarde | FIXTUREUNIT |  | 78 | 1 | Aantal tapeenheden of spoeleenheden. bv 1 of 0,5 | 1
SHP0735 | Connectors |  | definitief | NLRS2.5.2 | Connectors |  |  |  |  | NLRS_P_c12_belastingswaarde_eenheid | PARAM | 7df42a15-78f0-4319-baf9-57cf6a9c8423 | NLRS_P_c12_belastingswaarde_eenheid | TEXT |  | 13 | 1 | Deze parameter is aanvullend op de parameter 'belastingswaarde' en geeft aan in welke eenheden de belastingswaarde is uitgedrukt. | 1
SHP0736 | Connectors |  | definitief | NLRS2.5.2 | Connectors |  |  |  |  | NLRS_P_c12_belastingswaarde_eenheid_omschrijving | PARAM | 5183dc19-4900-476f-bfd5-6bd16264301d | NLRS_P_c12_belastingswaarde_omschrijving | TEXT |  | 13 | 1 | Formule die de parameter belastingswaarde_eenheid omzet in een leesbare tekst. Mogelijke waarden zijn voor de NLRS 0 'C - constant'; 1 'TE - tapeenheden'; 2 'SE - spoeleenheden'. Een waarde kleiner dan 0 wordt omgezet naar 'C - constant' een waarde groter dan 2 naar 'SE - spoeleenheden' | 1
SHP0957 | Connectors |  | definitief | NLRS3.0.1 | Connectors | [5 empty] | PARAM | 8e5f53b2-6e8d-43fe-8f8a-f3721e09f667 | NLRS_P_c12_debietsfactor | NUMBER |  | 11 | 1 | Toegepaste debietsfactor voor connector 12 | 1
SHP0737 | Connectors |  | definitief | NLRS2.5.2 | Connectors |  |  |  |  | NLRS_P_c12_diameter | PARAM | 018aa791-8229-4dde-974d-b1a435ae2c46 | NLRS_P_c12_diameter | LENGTH |  | 7 | 1 | Diameter connector | 1
SHP0738 | Connectors |  | definitief | NLRS2.5.2 | Connectors |  |  |  |  | NLRS_P_c12_druk_statisch | PARAM | cb38e2be-d5f7-4f30-9dcf-26dc5a9efb4d | NLRS_P_c12_druk_statisch | PIPING_PRESSURE |  | 86 | 1 | De statische druk die heerst ter hoogte van de connector uitgedrukt in Pa. Hydrostatische druk in het geval van water. BEREKENDE WAARDE. | 1
SHP0739 | Connectors |  | definitief | NLRS2.5.2 | Connectors |  |  |  |  | NLRS_P_c12_druktrap | PARAM | 453d3f39-0021-43e8-bbe8-b6b2c6c350d6 | NLRS_P_c12_druktrap | TEXT |  | 13 | 1 | Druktrap van de connector. Mappen met ETIM feature 'Druktrap flens' EF020149 | 1
SHP0740 | Connectors |  | definitief | NLRS2.5.2 | Connectors |  |  |  |  | NLRS_P_c12_drukverlies_statisch | PARAM | 91aea8f2-7252-44be-8874-ac4188bee3e0 | NLRS_P_c12_drukverlies_statisch | PIPING_PRESSURE |  | 86 | 1 | Statisch drukverlies connector | 1
SHP0741 | Connectors |  | definitief | NLRS2.5.2 | Connectors |  |  |  |  | NLRS_P_c12_hellingsaanpassingen | PARAM | ee6a6d66-57be-48bc-b9fb-7d2181e9c896 | NLRS_P_c12_hellingsaanpassingen | YESNO |  | 16 | 1 | Geeft aan dat er onder een helling op de connectot kan worden aangesloten | 1
SHP0742 | Connectors |  | definitief | NLRS2.5.2 | Connectors |  |  |  |  | NLRS_P_c12_hoek | PARAM | 64315001-9978-4154-8fad-ffc7478cc0b0 | NLRS_P_c12_hoek | ANGLE |  | 1 | 1 | Hoek connector(is een te koppelen parameter in een Pipe connector. Angle bij Pipe Fittings) | 1
SHP0743 | Connectors |  | definitief | NLRS2.5.2 | Connectors |  |  |  |  | NLRS_P_c12_inhoud | PARAM | 8bef0afd-b724-474c-bb69-a99ba11f7dd2 | NLRS_P_c12_inhoud | VOLUME |  | 15 | 1 | De totale inhoud van het leidingenstelsel in de component dat is aangesloten op deze connector, uitgedrukt in m³. Bij een naverwarmingsbatterij zal op beide connector de volledige waterinhoud vermeld worden! | 1
SHP0958 | Connectors |  | definitief | NLRS3.0.1 | Connectors | [5 empty] | PARAM | 39f7fd3b-bd30-48b0-85db-6da51f296976 | NLRS_P_c12_k coëfficiënt | NUMBER |  | 11 | 1 | Toegepaste k coëfficiënt voor connector 12 | 1
SHP0744 | Connectors |  | definitief | NLRS2.5.2 | Connectors |  |  |  |  | NLRS_P_c12_normdebiet | PARAM | dc499895-278b-4fd4-8c88-00c7f4b2b569 | NLRS_P_c12_normdebiet | PIPING_FLOW |  | 79 | 1 | Normdebiet bij atmosferische omstandigheden in persluchtsystemen. | 1
SHP0745 | Connectors |  | definitief | NLRS2.5.2 | Connectors |  |  |  |  | NLRS_P_c12_omschrijving | PARAM | f57b2709-a27e-475e-9653-d53fb6ecce09 | NLRS_P_c12_omschrijving | TEXT |  | 13 | 1 | Omschrijving connector | 1
SHP0746 | Connectors |  | definitief | NLRS2.5.2 | Connectors |  |  |  |  | NLRS_P_c12_opvoerhoogte | PARAM | f2ce87b5-9d0c-4d0e-8672-335bc1d28eb5 | NLRS_P_c12_opvoerhoogte | PIPING_PRESSURE |  | 86 | 1 | Opvoerhoogte connector | 1
SHP0747 | Connectors |  | definitief | NLRS2.5.2 | Connectors |  |  |  |  | NLRS_P_c12_radius | PARAM | f43382c0-28df-424f-9f44-9fb4d750ef2b | NLRS_P_c12_radius | LENGTH |  | 7 | 1 | Radius connector | 1
SHP0748 | Connectors |  | definitief | NLRS2.5.2 | Connectors |  |  |  |  | NLRS_P_c12_temperatuur | PARAM | a6d45bdb-13dd-4af4-94ab-9dcebe12431a | NLRS_P_c12_temperatuur | PIPING_TEMPERATURE |  | 89 | 1 | Temperatuur medium dat door connector stroomt | 1
SHP0749 | Connectors |  | definitief | NLRS2.5.2 | Connectors |  |  |  |  | NLRS_P_c12_volumestroom | PARAM | 8232e231-22bf-4f79-b9f6-57ecf2ace805 | NLRS_P_c12_volumestroom | PIPING_FLOW |  | 79 | 1 | Volumestroom connector | 1
SHP0750 | Connectors |  | definitief | NLRS2.5.2 | Connectors |  |  |  |  | NLRS_P_c13_aansluitmethode | PARAM | ab9d9956-a969-4f80-accf-cff7a80fcea3 | NLRS_P_c13_aansluitmethode | TEXT |  | 13 | 1 | Aansluitmethode connector. Mappen met ETIM feature 'Aansluiting' EF000443 | 1
SHP0751 | Connectors |  | definitief | NLRS2.5.2 | Connectors |  |  |  |  | NLRS_P_c13_belastingswaarde | PARAM | ade1b13c-211f-4a62-9e1c-3e8d2f1bad9d | NLRS_P_c13_belastingswaarde | FIXTUREUNIT |  | 78 | 1 | Aantal tapeenheden of spoeleenheden. bv 1 of 0,5 | 1
SHP0752 | Connectors |  | definitief | NLRS2.5.2 | Connectors |  |  |  |  | NLRS_P_c13_belastingswaarde_eenheid | PARAM | 8be3a912-db6c-47ba-9efd-f86abdf28c83 | NLRS_P_c13_belastingswaarde_eenheid | TEXT |  | 13 | 1 | Deze parameter is aanvullend op de parameter 'belastingswaarde' en geeft aan in welke eenheden de belastingswaarde is uitgedrukt. | 1
SHP0753 | Connectors |  | definitief | NLRS2.5.2 | Connectors |  |  |  |  | NLRS_P_c13_belastingswaarde_eenheid_omschrijving | PARAM | 94658006-6341-43f5-a7d6-afd33654b43f | NLRS_P_c13_belastingswaarde_omschrijving | TEXT |  | 13 | 1 | Formule die de parameter belastingswaarde_eenheid omzet in een leesbare tekst. Mogelijke waarden zijn voor de NLRS 0 'C - constant'; 1 'TE - tapeenheden'; 2 'SE - spoeleenheden'. Een waarde kleiner dan 0 wordt omgezet naar 'C - constant' een waarde groter dan 2 naar 'SE - spoeleenheden' | 1
SHP0959 | Connectors |  | definitief | NLRS3.0.1 | Connectors | [5 empty] | PARAM | ea9546a3-1d9a-4325-8fb9-ff4179c22a5d | NLRS_P_c13_debietsfactor | NUMBER |  | 11 | 1 | Toegepaste debietsfactor voor connector 13 | 1
SHP0754 | Connectors |  | definitief | NLRS2.5.2 | Connectors |  |  |  |  | NLRS_P_c13_diameter | PARAM | ae2e9a5e-5a88-4316-9c2d-94f5f5d79b4d | NLRS_P_c13_diameter | LENGTH |  | 7 | 1 | Diameter connector | 1
SHP0755 | Connectors |  | definitief | NLRS2.5.2 | Connectors |  |  |  |  | NLRS_P_c13_druk_statisch | PARAM | dd462c8c-a967-40bf-b1bb-e63213906db0 | NLRS_P_c13_druk_statisch | PIPING_PRESSURE |  | 86 | 1 | De statische druk die heerst ter hoogte van de connector uitgedrukt in Pa. Hydrostatische druk in het geval van water. BEREKENDE WAARDE. | 1
SHP0756 | Connectors |  | definitief | NLRS2.5.2 | Connectors |  |  |  |  | NLRS_P_c13_druktrap | PARAM | 520534d6-5c8b-487e-812f-776227c7751b | NLRS_P_c13_druktrap | TEXT |  | 13 | 1 | Druktrap van de connector. Mappen met ETIM feature 'Druktrap flens' EF020149 | 1
SHP0757 | Connectors |  | definitief | NLRS2.5.2 | Connectors |  |  |  |  | NLRS_P_c13_drukverlies_statisch | PARAM | bc237507-79f2-485f-8c18-3c294c2843ce | NLRS_P_c13_drukverlies_statisch | PIPING_PRESSURE |  | 86 | 1 | Statisch drukverlies connector | 1
SHP0758 | Connectors |  | definitief | NLRS2.5.2 | Connectors |  |  |  |  | NLRS_P_c13_hellingsaanpassingen | PARAM | 23b7aca8-b987-44b9-b121-cba13aad5ea5 | NLRS_P_c13_hellingsaanpassingen | YESNO |  | 16 | 1 | Geeft aan dat er onder een helling op de connectot kan worden aangesloten | 1
SHP0759 | Connectors |  | definitief | NLRS2.5.2 | Connectors |  |  |  |  | NLRS_P_c13_hoek | PARAM | c9095d76-b0cf-453b-a126-64f3b7f12065 | NLRS_P_c13_hoek | ANGLE |  | 1 | 1 | Hoek connector(is een te koppelen parameter in een Pipe connector. Angle bij Pipe Fittings) | 1
SHP0760 | Connectors |  | definitief | NLRS2.5.2 | Connectors |  |  |  |  | NLRS_P_c13_inhoud | PARAM | f03bb833-4ce6-42eb-9738-41fb16eae6c7 | NLRS_P_c13_inhoud | VOLUME |  | 15 | 1 | De totale inhoud van het leidingenstelsel in de component dat is aangesloten op deze connector, uitgedrukt in m³. Bij een naverwarmingsbatterij zal op beide connector de volledige waterinhoud vermeld worden! | 1
SHP0960 | Connectors |  | definitief | NLRS3.0.1 | Connectors | [5 empty] | PARAM | 4500b05d-8a82-49a9-bc17-53c115dc1d51 | NLRS_P_c13_k coëfficiënt | NUMBER |  | 11 | 1 | Toegepaste k coëfficiënt voor connector 13 | 1
SHP0761 | Connectors |  | definitief | NLRS2.5.2 | Connectors |  |  |  |  | NLRS_P_c13_normdebiet | PARAM | bd6dd5c4-7a7d-4b01-bb4a-c58465461698 | NLRS_P_c13_normdebiet | PIPING_FLOW |  | 79 | 1 | Normdebiet bij atmosferische omstandigheden in persluchtsystemen. | 1
SHP0762 | Connectors |  | definitief | NLRS2.5.2 | Connectors |  |  |  |  | NLRS_P_c13_omschrijving | PARAM | f451003f-fad1-4524-b97a-2cc53c2d2259 | NLRS_P_c13_omschrijving | TEXT |  | 13 | 1 | Omschrijving connector | 1
SHP0763 | Connectors |  | definitief | NLRS2.5.2 | Connectors |  |  |  |  | NLRS_P_c13_opvoerhoogte | PARAM | cc0dd189-6e86-4ac4-9842-ef6f24abae60 | NLRS_P_c13_opvoerhoogte | PIPING_PRESSURE |  | 86 | 1 | Opvoerhoogte connector | 1
SHP0764 | Connectors |  | definitief | NLRS2.5.2 | Connectors |  |  |  |  | NLRS_P_c13_radius | PARAM | 363755dc-00e4-432e-9cd7-61f02c649f32 | NLRS_P_c13_radius | LENGTH |  | 7 | 1 | Radius connector | 1
SHP0765 | Connectors |  | definitief | NLRS2.5.2 | Connectors |  |  |  |  | NLRS_P_c13_temperatuur | PARAM | 1df64691-9069-4179-90de-c28580ce137f | NLRS_P_c13_temperatuur | PIPING_TEMPERATURE |  | 89 | 1 | Temperatuur medium dat door connector stroomt | 1
SHP0766 | Connectors |  | definitief | NLRS2.5.2 | Connectors |  |  |  |  | NLRS_P_c13_volumestroom | PARAM | f5d895f0-4d59-4a4a-9ab9-5763a632d2c1 | NLRS_P_c13_volumestroom | PIPING_FLOW |  | 79 | 1 | Volumestroom connector | 1
SHP0767 | Connectors |  | definitief | NLRS2.5.2 | Connectors |  |  |  |  | NLRS_P_c14_aansluitmethode | PARAM | 265e820b-cb86-4c62-b2a8-43efb06bedf7 | NLRS_P_c14_aansluitmethode | TEXT |  | 13 | 1 | Aansluitmethode connector. Mappen met ETIM feature 'Aansluiting' EF000443 | 1
SHP0768 | Connectors |  | definitief | NLRS2.5.2 | Connectors |  |  |  |  | NLRS_P_c14_belastingswaarde | PARAM | bcb5b6e5-56d7-490f-ab40-79c8300b5069 | NLRS_P_c14_belastingswaarde | FIXTUREUNIT |  | 78 | 1 | Aantal tapeenheden of spoeleenheden. bv 1 of 0,5 | 1
SHP0769 | Connectors |  | definitief | NLRS2.5.2 | Connectors |  |  |  |  | NLRS_P_c14_belastingswaarde_eenheid | PARAM | d1b2ef37-3584-44f5-9151-3332898135fb | NLRS_P_c14_belastingswaarde_eenheid | TEXT |  | 13 | 1 | Deze parameter is aanvullend op de parameter 'belastingswaarde' en geeft aan in welke eenheden de belastingswaarde is uitgedrukt. | 1
SHP0770 | Connectors |  | definitief | NLRS2.5.2 | Connectors |  |  |  |  | NLRS_P_c14_belastingswaarde_eenheid_omschrijving | PARAM | a7bb754d-abae-41c3-a7b3-436725aac2fc | NLRS_P_c14_belastingswaarde_omschrijving | TEXT |  | 13 | 1 | Formule die de parameter belastingswaarde_eenheid omzet in een leesbare tekst. Mogelijke waarden zijn voor de NLRS 0 'C - constant'; 1 'TE - tapeenheden'; 2 'SE - spoeleenheden'. Een waarde kleiner dan 0 wordt omgezet naar 'C - constant' een waarde groter dan 2 naar 'SE - spoeleenheden' | 1
SHP0961 | Connectors |  | definitief | NLRS3.0.1 | Connectors | [5 empty] | PARAM | 129ac730-a6d2-4252-8684-1fa3ea130d25 | NLRS_P_c14_debietsfactor | NUMBER |  | 11 | 1 | Toegepaste debietsfactor voor connector 14 | 1
SHP0771 | Connectors |  | definitief | NLRS2.5.2 | Connectors |  |  |  |  | NLRS_P_c14_diameter | PARAM | 526c0c69-1e70-448d-8fbf-0720940bd614 | NLRS_P_c14_diameter | LENGTH |  | 7 | 1 | Diameter connector | 1
SHP0772 | Connectors |  | definitief | NLRS2.5.2 | Connectors |  |  |  |  | NLRS_P_c14_druk_statisch | PARAM | da164489-7396-4693-9cd3-144be9da13e6 | NLRS_P_c14_druk_statisch | PIPING_PRESSURE |  | 86 | 1 | De statische druk die heerst ter hoogte van de connector uitgedrukt in Pa. Hydrostatische druk in het geval van water. BEREKENDE WAARDE. | 1
SHP0773 | Connectors |  | definitief | NLRS2.5.2 | Connectors |  |  |  |  | NLRS_P_c14_druktrap | PARAM | 3748ce11-3e53-436d-9a74-4165af597298 | NLRS_P_c14_druktrap | TEXT |  | 13 | 1 | Druktrap van de connector. Mappen met ETIM feature 'Druktrap flens' EF020149 | 1
SHP0774 | Connectors |  | definitief | NLRS2.5.2 | Connectors |  |  |  |  | NLRS_P_c14_drukverlies_statisch | PARAM | 7d64e9a1-79a5-4935-9862-363794bae02f | NLRS_P_c14_drukverlies_statisch | PIPING_PRESSURE |  | 86 | 1 | Statisch drukverlies connector | 1
SHP0775 | Connectors |  | definitief | NLRS2.5.2 | Connectors |  |  |  |  | NLRS_P_c14_hellingsaanpassingen | PARAM | 8084f237-d688-4a2d-b3af-0ff4882cb268 | NLRS_P_c14_hellingsaanpassingen | YESNO |  | 16 | 1 | Geeft aan dat er onder een helling op de connectot kan worden aangesloten | 1
SHP0776 | Connectors |  | definitief | NLRS2.5.2 | Connectors |  |  |  |  | NLRS_P_c14_hoek | PARAM | 428ddb9b-f3a6-43b0-9e48-36cd3087fc89 | NLRS_P_c14_hoek | ANGLE |  | 1 | 1 | Hoek connector(is een te koppelen parameter in een Pipe connector. Angle bij Pipe Fittings) | 1
SHP0777 | Connectors |  | definitief | NLRS2.5.2 | Connectors |  |  |  |  | NLRS_P_c14_inhoud | PARAM | 89203bcb-6116-4eed-bb39-47db85cd097f | NLRS_P_c14_inhoud | VOLUME |  | 15 | 1 | De totale inhoud van het leidingenstelsel in de component dat is aangesloten op deze connector, uitgedrukt in m³. Bij een naverwarmingsbatterij zal op beide connector de volledige waterinhoud vermeld worden! | 1
SHP0962 | Connectors |  | definitief | NLRS3.0.1 | Connectors | [5 empty] | PARAM | e128a2fa-2391-459f-a452-5be43dfe5fec | NLRS_P_c14_k coëfficiënt | NUMBER |  | 11 | 1 | Toegepaste k coëfficiënt voor connector 14 | 1
SHP0778 | Connectors |  | definitief | NLRS2.5.2 | Connectors |  |  |  |  | NLRS_P_c14_normdebiet | PARAM | d2f0d35a-e390-4baf-a4ad-fc18cf88a5ca | NLRS_P_c14_normdebiet | PIPING_FLOW |  | 79 | 1 | Normdebiet bij atmosferische omstandigheden in persluchtsystemen. | 1
SHP0779 | Connectors |  | definitief | NLRS2.5.2 | Connectors |  |  |  |  | NLRS_P_c14_omschrijving | PARAM | 33871af1-2691-427b-a2d9-5f256f9622cc | NLRS_P_c14_omschrijving | TEXT |  | 13 | 1 | Omschrijving connector | 1
SHP0780 | Connectors |  | definitief | NLRS2.5.2 | Connectors |  |  |  |  | NLRS_P_c14_opvoerhoogte | PARAM | 1b3f157e-3ec3-494e-9292-dd319ecb711c | NLRS_P_c14_opvoerhoogte | PIPING_PRESSURE |  | 86 | 1 | Opvoerhoogte connector | 1
SHP0781 | Connectors |  | definitief | NLRS2.5.2 | Connectors |  |  |  |  | NLRS_P_c14_radius | PARAM | 6cd737ad-946e-46bf-bfb8-910806d5a9b3 | NLRS_P_c14_radius | LENGTH |  | 7 | 1 | Radius connector | 1
SHP0782 | Connectors |  | definitief | NLRS2.5.2 | Connectors |  |  |  |  | NLRS_P_c14_temperatuur | PARAM | e04b0c69-9b53-450f-b6d8-7715072c5695 | NLRS_P_c14_temperatuur | PIPING_TEMPERATURE |  | 89 | 1 | Temperatuur medium dat door connector stroomt | 1
SHP0783 | Connectors |  | definitief | NLRS2.5.2 | Connectors |  |  |  |  | NLRS_P_c14_volumestroom | PARAM | dea8b0f0-a59e-4946-a21e-aeb3eeeaf1bb | NLRS_P_c14_volumestroom | PIPING_FLOW |  | 79 | 1 | Volumestroom connector | 1
SHP0784 | Connectors |  | definitief | NLRS2.5.2 | Connectors |  |  |  |  | NLRS_P_c15_aansluitmethode | PARAM | f5158128-0057-4f99-8197-dfc1098a1341 | NLRS_P_c15_aansluitmethode | TEXT |  | 13 | 1 | Aansluitmethode connector. Mappen met ETIM feature 'Aansluiting' EF000443 | 1
SHP0785 | Connectors |  | definitief | NLRS2.5.2 | Connectors |  |  |  |  | NLRS_P_c15_belastingswaarde | PARAM | 2e1f5626-a625-43f0-823d-7ec78d04d7ec | NLRS_P_c15_belastingswaarde | FIXTUREUNIT |  | 78 | 1 | Aantal tapeenheden of spoeleenheden. bv 1 of 0,5 | 1
SHP0786 | Connectors |  | definitief | NLRS2.5.2 | Connectors |  |  |  |  | NLRS_P_c15_belastingswaarde_eenheid | PARAM | 66f6d9b0-4036-4da3-b0dd-785795ef578e | NLRS_P_c15_belastingswaarde_eenheid | TEXT |  | 13 | 1 | Deze parameter is aanvullend op de parameter 'belastingswaarde' en geeft aan in welke eenheden de belastingswaarde is uitgedrukt. | 1
SHP0787 | Connectors |  | definitief | NLRS2.5.2 | Connectors |  |  |  |  | NLRS_P_c15_belastingswaarde_eenheid_omschrijving | PARAM | 658548a9-1e35-401c-ae4f-7ce51eacba0d | NLRS_P_c15_belastingswaarde_omschrijving | TEXT |  | 13 | 1 | Formule die de parameter belastingswaarde_eenheid omzet in een leesbare tekst. Mogelijke waarden zijn voor de NLRS 0 'C - constant'; 1 'TE - tapeenheden'; 2 'SE - spoeleenheden'. Een waarde kleiner dan 0 wordt omgezet naar 'C - constant' een waarde groter dan 2 naar 'SE - spoeleenheden' | 1
SHP0963 | Connectors |  | definitief | NLRS3.0.1 | Connectors | [5 empty] | PARAM | 5e6f052c-bce0-4b7e-a9e6-344a89efe9e6 | NLRS_P_c15_debietsfactor | NUMBER |  | 11 | 1 | Toegepaste debietsfactor voor connector 15 | 1
SHP0788 | Connectors |  | definitief | NLRS2.5.2 | Connectors |  |  |  |  | NLRS_P_c15_diameter | PARAM | bad80bbf-cbfb-44ba-aef4-9862aebef42d | NLRS_P_c15_diameter | LENGTH |  | 7 | 1 | Diameter connector | 1
SHP0789 | Connectors |  | definitief | NLRS2.5.2 | Connectors |  |  |  |  | NLRS_P_c15_druk_statisch | PARAM | 190c5a21-62c8-4e86-98e4-f7f2933a5f0f | NLRS_P_c15_druk_statisch | PIPING_PRESSURE |  | 86 | 1 | De statische druk die heerst ter hoogte van de connector uitgedrukt in Pa. Hydrostatische druk in het geval van water. BEREKENDE WAARDE. | 1
SHP0790 | Connectors |  | definitief | NLRS2.5.2 | Connectors |  |  |  |  | NLRS_P_c15_druktrap | PARAM | ada4895f-f390-4b05-9538-b930f77cca1d | NLRS_P_c15_druktrap | TEXT |  | 13 | 1 | Druktrap van de connector. Mappen met ETIM feature 'Druktrap flens' EF020149 | 1
SHP0791 | Connectors |  | definitief | NLRS2.5.2 | Connectors |  |  |  |  | NLRS_P_c15_drukverlies_statisch | PARAM | df4cffad-280f-4c27-a815-8a99aa53712f | NLRS_P_c15_drukverlies_statisch | PIPING_PRESSURE |  | 86 | 1 | Statisch drukverlies connector | 1
SHP0792 | Connectors |  | definitief | NLRS2.5.2 | Connectors |  |  |  |  | NLRS_P_c15_hellingsaanpassingen | PARAM | 277e2750-cd7a-485c-8107-530a000b7d99 | NLRS_P_c15_hellingsaanpassingen | YESNO |  | 16 | 1 | Geeft aan dat er onder een helling op de connectot kan worden aangesloten | 1
SHP0793 | Connectors |  | definitief | NLRS2.5.2 | Connectors |  |  |  |  | NLRS_P_c15_hoek | PARAM | 45ff5059-5179-44f9-b5a6-0f09e5fcbc77 | NLRS_P_c15_hoek | ANGLE |  | 1 | 1 | Hoek connector(is een te koppelen parameter in een Pipe connector. Angle bij Pipe Fittings) | 1
SHP0794 | Connectors |  | definitief | NLRS2.5.2 | Connectors |  |  |  |  | NLRS_P_c15_inhoud | PARAM | 2012df7d-1a79-48bf-a8fe-54e150262730 | NLRS_P_c15_inhoud | VOLUME |  | 15 | 1 | De totale inhoud van het leidingenstelsel in de component dat is aangesloten op deze connector, uitgedrukt in m³. Bij een naverwarmingsbatterij zal op beide connector de volledige waterinhoud vermeld worden! | 1
SHP0964 | Connectors |  | definitief | NLRS3.0.1 | Connectors | [5 empty] | PARAM | 51aa31b3-0e7c-4f00-9bca-4f29f3524db1 | NLRS_P_c15_k coëfficiënt | NUMBER |  | 11 | 1 | Toegepaste k coëfficiënt voor connector 15 | 1
SHP0795 | Connectors |  | definitief | NLRS2.5.2 | Connectors |  |  |  |  | NLRS_P_c15_normdebiet | PARAM | ba55daec-e50c-4bbf-aae2-c0912f665632 | NLRS_P_c15_normdebiet | PIPING_FLOW |  | 79 | 1 | Normdebiet bij atmosferische omstandigheden in persluchtsystemen. | 1
SHP0796 | Connectors |  | definitief | NLRS2.5.2 | Connectors |  |  |  |  | NLRS_P_c15_omschrijving | PARAM | 30769d59-6e2f-4297-b462-111867f66869 | NLRS_P_c15_omschrijving | TEXT |  | 13 | 1 | Omschrijving connector | 1
SHP0797 | Connectors |  | definitief | NLRS2.5.2 | Connectors |  |  |  |  | NLRS_P_c15_opvoerhoogte | PARAM | 38c7ee91-33e0-4d34-a00d-dae4aaec64ca | NLRS_P_c15_opvoerhoogte | PIPING_PRESSURE |  | 86 | 1 | Opvoerhoogte connector | 1
SHP0798 | Connectors |  | definitief | NLRS2.5.2 | Connectors |  |  |  |  | NLRS_P_c15_radius | PARAM | 28b59108-9310-4415-9132-c9d44e58f140 | NLRS_P_c15_radius | LENGTH |  | 7 | 1 | Radius connector | 1
SHP0799 | Connectors |  | definitief | NLRS2.5.2 | Connectors |  |  |  |  | NLRS_P_c15_temperatuur | PARAM | 73bbac62-8381-43ee-9262-1c36c3e79ac9 | NLRS_P_c15_temperatuur | PIPING_TEMPERATURE |  | 89 | 1 | Temperatuur medium dat door connector stroomt | 1
SHP0800 | Connectors |  | definitief | NLRS2.5.2 | Connectors |  |  |  |  | NLRS_P_c15_volumestroom | PARAM | 8e881783-b2e4-403c-ab98-554c4e2223ff | NLRS_P_c15_volumestroom | PIPING_FLOW |  | 79 | 1 | Volumestroom connector | 1
SHP0801 | Connectors |  | definitief | NLRS2.5.2 | Connectors |  |  |  |  | NLRS_P_c16_aansluitmethode | PARAM | e8eae8ee-2c1e-4d77-b331-eff25eab4c92 | NLRS_P_c16_aansluitmethode | LENGTH |  | 7 | 1 | Aansluitmethode connector. Mappen met ETIM feature 'Aansluiting' EF000443 | 1
SHP0802 | Connectors |  | definitief | NLRS2.5.2 | Connectors |  |  |  |  | NLRS_P_c16_belastingswaarde | PARAM | c79529de-b320-4260-90e8-cecf36f7a350 | NLRS_P_c16_belastingswaarde | FIXTUREUNIT |  | 78 | 1 | Aantal tapeenheden of spoeleenheden. bv 1 of 0,5 | 1
SHP0803 | Connectors |  | definitief | NLRS2.5.2 | Connectors |  |  |  |  | NLRS_P_c16_belastingswaarde_eenheid | PARAM | b8421734-78bb-47b8-82c9-55a9492767d3 | NLRS_P_c16_belastingswaarde_eenheid | TEXT |  | 13 | 1 | Deze parameter is aanvullend op de parameter 'belastingswaarde' en geeft aan in welke eenheden de belastingswaarde is uitgedrukt. | 1
SHP0804 | Connectors |  | definitief | NLRS2.5.2 | Connectors |  |  |  |  | NLRS_P_c16_belastingswaarde_eenheid_omschrijving | PARAM | 963c5d67-36b3-4c8e-afe0-ec9589edd34b | NLRS_P_c16_belastingswaarde_omschrijving | TEXT |  | 13 | 1 | Formule die de parameter belastingswaarde_eenheid omzet in een leesbare tekst. Mogelijke waarden zijn voor de NLRS 0 'C - constant'; 1 'TE - tapeenheden'; 2 'SE - spoeleenheden'. Een waarde kleiner dan 0 wordt omgezet naar 'C - constant' een waarde groter dan 2 naar 'SE - spoeleenheden' | 1
SHP0965 | Connectors |  | definitief | NLRS3.0.1 | Connectors | [5 empty] | PARAM | 59657f6d-58e3-4cdc-9f80-0d06ea1f304b | NLRS_P_c16_debietsfactor | NUMBER |  | 11 | 1 | Toegepaste debietsfactor voor connector 16 | 1
SHP0805 | Connectors |  | definitief | NLRS2.5.2 | Connectors |  |  |  |  | NLRS_P_c16_diameter | PARAM | 327b5aec-2cc3-4aec-a12c-8414b274db59 | NLRS_P_c16_diameter | LENGTH |  | 7 | 1 | Diameter connector | 1
SHP0806 | Connectors |  | definitief | NLRS2.5.2 | Connectors |  |  |  |  | NLRS_P_c16_druk_statisch | PARAM | ac0fbf49-c85a-413c-8a54-2fa4f7208661 | NLRS_P_c16_druk_statisch | PIPING_PRESSURE |  | 86 | 1 | De statische druk die heerst ter hoogte van de connector uitgedrukt in Pa. Hydrostatische druk in het geval van water. BEREKENDE WAARDE. | 1
SHP0807 | Connectors |  | definitief | NLRS2.5.2 | Connectors |  |  |  |  | NLRS_P_c16_druktrap | PARAM | 7cbd49b3-b2e9-4760-9809-09a9642989dc | NLRS_P_c16_druktrap | TEXT |  | 13 | 1 | Druktrap van de connector. Mappen met ETIM feature 'Druktrap flens' EF020149 | 1
SHP0808 | Connectors |  | definitief | NLRS2.5.2 | Connectors |  |  |  |  | NLRS_P_c16_drukverlies_statisch | PARAM | aad81075-90b0-4fb1-8e9d-c41a5c22594a | NLRS_P_c16_drukverlies_statisch | PIPING_PRESSURE |  | 86 | 1 | Statisch drukverlies connector | 1
SHP0809 | Connectors |  | definitief | NLRS2.5.2 | Connectors |  |  |  |  | NLRS_P_c16_hellingsaanpassingen | PARAM | 4468c7de-8886-4891-aebd-d0a0e7064039 | NLRS_P_c16_hellingsaanpassingen | YESNO |  | 16 | 1 | Geeft aan dat er onder een helling op de connectot kan worden aangesloten | 1
SHP0810 | Connectors |  | definitief | NLRS2.5.2 | Connectors |  |  |  |  | NLRS_P_c16_hoek | PARAM | 07a59bfd-5f64-4d37-b7d4-464057cdae77 | NLRS_P_c16_hoek | ANGLE |  | 1 | 1 | Hoek connector(is een te koppelen parameter in een Pipe connector. Angle bij Pipe Fittings) | 1
SHP0811 | Connectors |  | definitief | NLRS2.5.2 | Connectors |  |  |  |  | NLRS_P_c16_inhoud | PARAM | a852ccf9-4f43-4b91-a734-b056ca5c8763 | NLRS_P_c16_inhoud | VOLUME |  | 15 | 1 | De totale inhoud van het leidingenstelsel in de component dat is aangesloten op deze connector, uitgedrukt in m³. Bij een naverwarmingsbatterij zal op beide connector de volledige waterinhoud vermeld worden! | 1
SHP0966 | Connectors |  | definitief | NLRS3.0.1 | Connectors | [5 empty] | PARAM | e290829f-1c80-4a8f-bd30-2e914713923f | NLRS_P_c16_k coëfficiënt | NUMBER |  | 11 | 1 | Toegepaste k coëfficiënt voor connector 16 | 1
SHP0812 | Connectors |  | definitief | NLRS2.5.2 | Connectors |  |  |  |  | NLRS_P_c16_normdebiet | PARAM | 2b81d626-772e-4c23-b04d-b2fb77cbc6dc | NLRS_P_c16_normdebiet | PIPING_FLOW |  | 79 | 1 | Normdebiet bij atmosferische omstandigheden in persluchtsystemen. | 1
SHP0813 | Connectors |  | definitief | NLRS2.5.2 | Connectors |  |  |  |  | NLRS_P_c16_omschrijving | PARAM | b9e7c832-4d82-4560-baec-59f509cd54b4 | NLRS_P_c16_omschrijving | TEXT |  | 13 | 1 | Omschrijving connector | 1
SHP0814 | Connectors |  | definitief | NLRS2.5.2 | Connectors |  |  |  |  | NLRS_P_c16_opvoerhoogte | PARAM | 068b7167-6d2a-4605-a2a7-978bde04eae0 | NLRS_P_c16_opvoerhoogte | PIPING_PRESSURE |  | 86 | 1 | Opvoerhoogte connector | 1
SHP0815 | Connectors |  | definitief | NLRS2.5.2 | Connectors |  |  |  |  | NLRS_P_c16_radius | PARAM | ec4ca462-ef84-4ad5-ba1e-809c8a8520cd | NLRS_P_c16_radius | LENGTH |  | 7 | 1 | Radius connector | 1
SHP0816 | Connectors |  | definitief | NLRS2.5.2 | Connectors |  |  |  |  | NLRS_P_c16_temperatuur | PARAM | 5c613e82-fddb-4894-aad0-7a8adc2c8e06 | NLRS_P_c16_temperatuur | PIPING_TEMPERATURE |  | 89 | 1 | Temperatuur medium dat door connector stroomt | 1
SHP0817 | Connectors |  | definitief | NLRS2.5.2 | Connectors |  |  |  |  | NLRS_P_c16_volumestroom | PARAM | 6189f3e8-1f46-42ed-a446-69b1f55973a4 | NLRS_P_c16_volumestroom | PIPING_FLOW |  | 79 | 1 | Volumestroom connector | 1
SHP0818 | Connectors |  | definitief | NLRS2.5.2 | Connectors |  |  |  |  | NLRS_P_c17_aansluitmethode | PARAM | c557eb71-9487-461e-8cc3-24a3959096c0 | NLRS_P_c17_aansluitmethode | TEXT |  | 13 | 1 | Aansluitmethode connector. Mappen met ETIM feature 'Aansluiting' EF000443 | 1
SHP0819 | Connectors |  | definitief | NLRS2.5.2 | Connectors |  |  |  |  | NLRS_P_c17_belastingswaarde | PARAM | 7f5eb340-00a0-4701-9ae3-19a48d86df0a | NLRS_P_c17_belastingswaarde | FIXTUREUNIT |  | 78 | 1 | Aantal tapeenheden of spoeleenheden. bv 1 of 0,5 | 1
SHP0820 | Connectors |  | definitief | NLRS2.5.2 | Connectors |  |  |  |  | NLRS_P_c17_belastingswaarde_eenheid | PARAM | 1e94f534-f4b9-444d-9678-b66dcfeda725 | NLRS_P_c17_belastingswaarde_eenheid | TEXT |  | 13 | 1 | Deze parameter is aanvullend op de parameter 'belastingswaarde' en geeft aan in welke eenheden de belastingswaarde is uitgedrukt. | 1
SHP0821 | Connectors |  | definitief | NLRS2.5.2 | Connectors |  |  |  |  | NLRS_P_c17_belastingswaarde_eenheid_omschrijving | PARAM | 24866206-73be-4d45-b1d8-37569aece2a7 | NLRS_P_c17_belastingswaarde_omschrijving | TEXT |  | 13 | 1 | Formule die de parameter belastingswaarde_eenheid omzet in een leesbare tekst. Mogelijke waarden zijn voor de NLRS 0 'C - constant'; 1 'TE - tapeenheden'; 2 'SE - spoeleenheden'. Een waarde kleiner dan 0 wordt omgezet naar 'C - constant' een waarde groter dan 2 naar 'SE - spoeleenheden' | 1
SHP0967 | Connectors |  | definitief | NLRS3.0.1 | Connectors | [5 empty] | PARAM | e8e531e6-c340-41a5-8a05-12767c8d317b | NLRS_P_c17_debietsfactor | NUMBER |  | 11 | 1 | Toegepaste debietsfactor voor connector 17 | 1
SHP0822 | Connectors |  | definitief | NLRS2.5.2 | Connectors |  |  |  |  | NLRS_P_c17_diameter | PARAM | 74459998-92ed-406e-8d72-1c8e09f3f5d0 | NLRS_P_c17_diameter | LENGTH |  | 7 | 1 | Diameter connector | 1
SHP0823 | Connectors |  | definitief | NLRS2.5.2 | Connectors |  |  |  |  | NLRS_P_c17_druk_statisch | PARAM | 06cd05fd-e187-4346-a95e-eee9e84b739f | NLRS_P_c17_druk_statisch | PIPING_PRESSURE |  | 86 | 1 | De statische druk die heerst ter hoogte van de connector uitgedrukt in Pa. Hydrostatische druk in het geval van water. BEREKENDE WAARDE. | 1
SHP0824 | Connectors |  | definitief | NLRS2.5.2 | Connectors |  |  |  |  | NLRS_P_c17_druktrap | PARAM | df26aac7-c2c8-493e-b04e-01b50ac43c21 | NLRS_P_c17_druktrap | TEXT |  | 13 | 1 | Druktrap van de connector. Mappen met ETIM feature 'Druktrap flens' EF020149 | 1
SHP0825 | Connectors |  | definitief | NLRS2.5.2 | Connectors |  |  |  |  | NLRS_P_c17_drukverlies_statisch | PARAM | c98c5cf8-5db6-4c6f-8865-459d079efa5b | NLRS_P_c17_drukverlies_statisch | PIPING_PRESSURE |  | 86 | 1 | Statisch drukverlies connector | 1
SHP0826 | Connectors |  | definitief | NLRS2.5.2 | Connectors |  |  |  |  | NLRS_P_c17_hellingsaanpassingen | PARAM | e22bfbf8-8455-46c8-b54d-871470e4639f | NLRS_P_c17_hellingsaanpassingen | YESNO |  | 16 | 1 | Geeft aan dat er onder een helling op de connectot kan worden aangesloten | 1
SHP0827 | Connectors |  | definitief | NLRS2.5.2 | Connectors |  |  |  |  | NLRS_P_c17_hoek | PARAM | f08f2f99-f823-4f63-91b9-fcdd01f5b0df | NLRS_P_c17_hoek | ANGLE |  | 1 | 1 | Hoek connector(is een te koppelen parameter in een Pipe connector. Angle bij Pipe Fittings) | 1
SHP0828 | Connectors |  | definitief | NLRS2.5.2 | Connectors |  |  |  |  | NLRS_P_c17_inhoud | PARAM | 03491295-8935-413f-9efc-5fc93c17c787 | NLRS_P_c17_inhoud | VOLUME |  | 15 | 1 | De totale inhoud van het leidingenstelsel in de component dat is aangesloten op deze connector, uitgedrukt in m³. Bij een naverwarmingsbatterij zal op beide connector de volledige waterinhoud vermeld worden! | 1
SHP0968 | Connectors |  | definitief | NLRS3.0.1 | Connectors | [5 empty] | PARAM | fc36ac3f-ffaf-40d3-a169-4fd4964897fe | NLRS_P_c17_k coëfficiënt | NUMBER |  | 11 | 1 | Toegepaste k coëfficiënt voor connector 17 | 1
SHP0829 | Connectors |  | definitief | NLRS2.5.2 | Connectors |  |  |  |  | NLRS_P_c17_normdebiet | PARAM | 3243bbb9-2670-426b-b60d-efe12ae7375d | NLRS_P_c17_normdebiet | PIPING_FLOW |  | 79 | 1 | Normdebiet bij atmosferische omstandigheden in persluchtsystemen. | 1
SHP0830 | Connectors |  | definitief | NLRS2.5.2 | Connectors |  |  |  |  | NLRS_P_c17_omschrijving | PARAM | e4ca3178-70e2-4563-9e08-1214d2cf1449 | NLRS_P_c17_omschrijving | TEXT |  | 13 | 1 | Omschrijving connector | 1
SHP0831 | Connectors |  | definitief | NLRS2.5.2 | Connectors |  |  |  |  | NLRS_P_c17_opvoerhoogte | PARAM | d7ab97de-5e50-4432-b507-7c32a9b30f5f | NLRS_P_c17_opvoerhoogte | PIPING_PRESSURE |  | 86 | 1 | Opvoerhoogte connector | 1
SHP0832 | Connectors |  | definitief | NLRS2.5.2 | Connectors |  |  |  |  | NLRS_P_c17_radius | PARAM | d8cc99a2-5090-46e2-9222-b46b501c4f84 | NLRS_P_c17_radius | LENGTH |  | 7 | 1 | Radius connector | 1
SHP0833 | Connectors |  | definitief | NLRS2.5.2 | Connectors |  |  |  |  | NLRS_P_c17_temperatuur | PARAM | ea424b24-a61e-4069-9ea2-0f6aeac8c588 | NLRS_P_c17_temperatuur | PIPING_TEMPERATURE |  | 89 | 1 | Temperatuur medium dat door connector stroomt | 1
SHP0834 | Connectors |  | definitief | NLRS2.5.2 | Connectors |  |  |  |  | NLRS_P_c17_volumestroom | PARAM | 8d743064-b760-4230-9c07-7b5078143860 | NLRS_P_c17_volumestroom | PIPING_FLOW |  | 79 | 1 | Volumestroom connector | 1
SHP0835 | Connectors |  | definitief | NLRS2.5.2 | Connectors |  |  |  |  | NLRS_P_c18_aansluitmethode | PARAM | 30a4be06-0494-472e-984f-1d0a4da20ef6 | NLRS_P_c18_aansluitmethode | TEXT |  | 13 | 1 | Aansluitmethode connector. Mappen met ETIM feature 'Aansluiting' EF000443 | 1
SHP0836 | Connectors |  | definitief | NLRS2.5.2 | Connectors |  |  |  |  | NLRS_P_c18_belastingswaarde | PARAM | b303dba0-aae0-4251-bdb5-4e5930308958 | NLRS_P_c18_belastingswaarde | FIXTUREUNIT |  | 78 | 1 | Aantal tapeenheden of spoeleenheden. bv 1 of 0,5 | 1
SHP0837 | Connectors |  | definitief | NLRS2.5.2 | Connectors |  |  |  |  | NLRS_P_c18_belastingswaarde_eenheid | PARAM | 3e584978-1200-4050-b192-9239db9021f9 | NLRS_P_c18_belastingswaarde_eenheid | TEXT |  | 13 | 1 | Deze parameter is aanvullend op de parameter 'belastingswaarde' en geeft aan in welke eenheden de belastingswaarde is uitgedrukt. | 1
SHP0838 | Connectors |  | definitief | NLRS2.5.2 | Connectors |  |  |  |  | NLRS_P_c18_belastingswaarde_eenheid_omschrijving | PARAM | b59274ea-a943-457c-bd9e-a7e9f781addf | NLRS_P_c18_belastingswaarde_omschrijving | TEXT |  | 13 | 1 | Formule die de parameter belastingswaarde_eenheid omzet in een leesbare tekst. Mogelijke waarden zijn voor de NLRS 0 'C - constant'; 1 'TE - tapeenheden'; 2 'SE - spoeleenheden'. Een waarde kleiner dan 0 wordt omgezet naar 'C - constant' een waarde groter dan 2 naar 'SE - spoeleenheden' | 1
SHP0969 | Connectors |  | definitief | NLRS3.0.1 | Connectors | [5 empty] | PARAM | 674c963f-2c3b-46e7-87ae-13ca021531d8 | NLRS_P_c18_debietsfactor | NUMBER |  | 11 | 1 | Toegepaste debietsfactor voor connector 18 | 1
SHP0839 | Connectors |  | definitief | NLRS2.5.2 | Connectors |  |  |  |  | NLRS_P_c18_diameter | PARAM | ed48aecf-39f4-4471-842e-b27a92cf2a86 | NLRS_P_c18_diameter | LENGTH |  | 7 | 1 | Diameter connector | 1
SHP0840 | Connectors |  | definitief | NLRS2.5.2 | Connectors |  |  |  |  | NLRS_P_c18_druk_statisch | PARAM | 74c0096b-551c-4add-8bd5-4444f924db5b | NLRS_P_c18_druk_statisch | PIPING_PRESSURE |  | 86 | 1 | De statische druk die heerst ter hoogte van de connector uitgedrukt in Pa. Hydrostatische druk in het geval van water. BEREKENDE WAARDE. | 1
SHP0841 | Connectors |  | definitief | NLRS2.5.2 | Connectors |  |  |  |  | NLRS_P_c18_druktrap | PARAM | 3c749bc5-e71a-406a-9a37-4a8249c357fc | NLRS_P_c18_druktrap | TEXT |  | 13 | 1 | Druktrap van de connector. Mappen met ETIM feature 'Druktrap flens' EF020149 | 1
SHP0842 | Connectors |  | definitief | NLRS2.5.2 | Connectors |  |  |  |  | NLRS_P_c18_drukverlies_statisch | PARAM | cbd3c2f1-8197-4f27-8b89-13227636ffbc | NLRS_P_c18_drukverlies_statisch | PIPING_PRESSURE |  | 86 | 1 | Statisch drukverlies connector | 1
SHP0843 | Connectors |  | definitief | NLRS2.5.2 | Connectors |  |  |  |  | NLRS_P_c18_hellingsaanpassingen | PARAM | 1dfc0b1c-56cf-4177-b7c3-a72c8cb1c429 | NLRS_P_c18_hellingsaanpassingen | YESNO |  | 16 | 1 | Geeft aan dat er onder een helling op de connectot kan worden aangesloten | 1
SHP0844 | Connectors |  | definitief | NLRS2.5.2 | Connectors |  |  |  |  | NLRS_P_c18_hoek | PARAM | f3ae5fc0-42a3-48da-9bfc-1400b8f529c5 | NLRS_P_c18_hoek | ANGLE |  | 1 | 1 | Hoek connector(is een te koppelen parameter in een Pipe connector. Angle bij Pipe Fittings) | 1
SHP0845 | Connectors |  | definitief | NLRS2.5.2 | Connectors |  |  |  |  | NLRS_P_c18_inhoud | PARAM | 1fba5547-4df8-4e60-b544-a7968bb263e2 | NLRS_P_c18_inhoud | VOLUME |  | 15 | 1 | De totale inhoud van het leidingenstelsel in de component dat is aangesloten op deze connector, uitgedrukt in m³. Bij een naverwarmingsbatterij zal op beide connector de volledige waterinhoud vermeld worden! | 1
SHP0970 | Connectors |  | definitief | NLRS3.0.1 | Connectors | [5 empty] | PARAM | 0193bd77-5f90-4aa0-85e1-2fbcee322734 | NLRS_P_c18_k coëfficiënt | NUMBER |  | 11 | 1 | Toegepaste k coëfficiënt voor connector 18 | 1
SHP0846 | Connectors |  | definitief | NLRS2.5.2 | Connectors |  |  |  |  | NLRS_P_c18_normdebiet | PARAM | 7c9c6706-7ab3-4e64-9c5a-24a4a7cdf464 | NLRS_P_c18_normdebiet | PIPING_FLOW |  | 79 | 1 | Normdebiet bij atmosferische omstandigheden in persluchtsystemen. | 1
SHP0847 | Connectors |  | definitief | NLRS2.5.2 | Connectors |  |  |  |  | NLRS_P_c18_omschrijving | PARAM | fa247e45-5272-45c9-a2a0-8c503ec5bc11 | NLRS_P_c18_omschrijving | TEXT |  | 13 | 1 | Omschrijving connector | 1
SHP0848 | Connectors |  | definitief | NLRS2.5.2 | Connectors |  |  |  |  | NLRS_P_c18_opvoerhoogte | PARAM | 5f566677-02f3-47cd-9f08-09f58b3df542 | NLRS_P_c18_opvoerhoogte | PIPING_PRESSURE |  | 86 | 1 | Opvoerhoogte connector | 1
SHP0849 | Connectors |  | definitief | NLRS2.5.2 | Connectors |  |  |  |  | NLRS_P_c18_radius | PARAM | cbaf05a9-8b44-4580-8f9f-5d91d2d64d25 | NLRS_P_c18_radius | LENGTH |  | 7 | 1 | Radius connector | 1
SHP0850 | Connectors |  | definitief | NLRS2.5.2 | Connectors |  |  |  |  | NLRS_P_c18_temperatuur | PARAM | 3d42557e-00b0-4c65-b5d5-e98c8d7ed486 | NLRS_P_c18_temperatuur | PIPING_TEMPERATURE |  | 89 | 1 | Temperatuur medium dat door connector stroomt | 1
SHP0851 | Connectors |  | definitief | NLRS2.5.2 | Connectors |  |  |  |  | NLRS_P_c18_volumestroom | PARAM | 449766ea-bb09-4300-a7e0-6cf322a21d9a | NLRS_P_c18_volumestroom | PIPING_FLOW |  | 79 | 1 | Volumestroom connector | 1
SHP0971 | Connectors |  | definitief | NLRS3.0.1 | Connectors | [5 empty] | PARAM | 34d07aa6-f62b-4e68-bdb7-17d4d5d89495 | NLRS_P_temperatuur omgeving_gemiddeld | PIPING_TEMPERATURE |  | 89 | 1 | Gemiddelde omgevingstemperatuur | 1
SHP0972 | Connectors |  | definitief | NLRS3.0.1 | Algemeen | [5 empty] | PARAM | fd62bb0a-6f0f-46e0-9703-f34ae362e97c | NLRS_P_temperatuur regime koeling_gemiddeld | PIPING_TEMPERATURE |  | 89 | 1 | Gemiddelde omgevingstemperatuur tbv koelregime | 1
SHP0973 | Connectors |  | definitief | NLRS3.0.1 | Algemeen | [5 empty] | PARAM | 5fd93b54-8c0c-4711-9a5f-f12611ccc608 | NLRS_P_temperatuur regime verwarming_gemiddeld | PIPING_TEMPERATURE |  | 89 | 1 | Gemiddelde omgevingstemperatuur tbv verwarmingsregime | 1
SHP0852 | Connectors |  | definitief | NLRS2.5.2 | Algemeen |  |  |  |  | NLRS_P_volumestroom | PARAM | f6f2119c-e76c-4789-97fa-8e84c215013a | NLRS_P_volumestroom | PIPING_FLOW |  | 79 | 1 | Berekende / toegepaste volumestroom door een object. Indien noodzakelijk koppelen aan één of meerdere connectoren | 1
SHP0853 | Connectors |  | definitief | NLRS2.5.2 | Algemeen |  |  |  |  | NLRS_S_belastinghor | PARAM | b7f885d8-fbc1-428a-b080-14109e626bd7 | NLRS_S_belastinghor | FORCE |  | 100 | 1 | Horizontale belasting op een object | 1
SHP0854 | Connectors |  | definitief | NLRS2.5.2 | Algemeen |  |  |  |  | NLRS_S_belastingvert | PARAM | 49cda1f4-1708-44a2-9d27-0a7cb7b246a0 | NLRS_S_belastingvert | FORCE |  | 100 | 1 | Berekende / toegepaste verticale belasting op een object | 1
SHP0855 | Connectors |  | definitief | NLRS2.5.2 | Algemeen |  |  |  |  | NLRS_S_draagvermogen_druk | PARAM | 27a7c3a5-e8d7-431a-a647-c88a5203395e | NLRS_S_draagvermogen druk | FORCE |  | 100 | 1 | Maximale draagvermogen bij belasting op druk | 1
SHP0856 | Connectors |  | definitief | NLRS2.5.2 | Algemeen |  |  |  |  | NLRS_S_draagvermogen_trek | PARAM | 62b542d8-b480-4c46-9d93-d75e4510f824 | NLRS_S_draagvermogen trek | FORCE |  | 100 | 1 | Maximale draagvermogen bij belasting op trek | 1
SHP0860 | Connectors |  | definitief | NLRS2.5.2 | Algemeen |  |  |  |  | NLRS_S_gewicht_bruto | PARAM | 36eeb798-3a16-405c-b32a-9676464330b3 | NLRS_S_gewicht_bruto | MASS |  | 105 | 1 | Bruto gewicht van het object | 1
SHP0861 | Connectors |  | definitief | NLRS2.5.2 | Algemeen |  |  |  |  | NLRS_S_gewicht_netto | PARAM | 1ca910a8-dfae-43d0-8595-0ad37aea8ac7 | NLRS_S_gewicht_netto | MASS |  | 105 | 1 | Netto gewicht van het object | 1
SHP1005 | Documentatie |  | voorstel NLRS3.0.1 |  | Algemeen | [5 empty] | PARAM | f8e13c63-dae7-4248-8ab1-263504377b23 | NLRS_C_asset id | TEXT |  | 13 | 1 | Unieke ID van de Asset zoals in gebruik bij gebouweigenaar / -beheerder | 1
SHP1006 | Documentatie |  | voorstel NLRS3.0.1 |  | Algemeen | [5 empty] | PARAM | 1df505a4-bd3f-41d9-8bbe-f2149512ba01 | NLRS_C_asset type | TEXT |  | 13 | 1 | Type van de Asset zoals in gebruik bij gebouweigenaar / -beheerder | 1
SHP1530 | Documentatie |  | ingebracht NLRS3.0.1 |  | Algemeen | [5 empty] | PARAM | f10f076e-a04a-439d-b43a-5db681ac1221 | NLRS_C_bloknummer | TEXT |  | 13 | 1 | Het bloknummer waarbinnen het component gelegen is. | 1
SHP1104 | Documentatie |  | voorstel NLRS3.0.1 |  | Algemeen | [5 empty] | PARAM | fcf220a8-ac3d-4367-a6c6-d6e185ae2b11 | NLRS_C_bouwwerk_nummer_01 | TEXT |  | 13 | 1 | Nummer / identificatiecode bouwwerk. | 1
SHP1105 | Documentatie |  | voorstel NLRS3.0.1 |  | Algemeen | [5 empty] | PARAM | 18bfadc1-f714-4007-80a6-814c866d670b | NLRS_C_bouwwerk_nummer_02 | TEXT |  | 13 | 1 | Nummer / identificatiecode bouwwerk. Betreft onderdeel waarop omschrijving van toepassing is in parameter "omschrijving_01" | 1
SHP1106 | Documentatie |  | voorstel NLRS3.0.1 |  | Algemeen | [5 empty] | PARAM | d59ae503-b136-41c7-b266-30be924ffb5c | NLRS_C_bouwwerk_nummer_03 | TEXT |  | 13 | 1 | Nummer / identificatiecode bouwwerk. Betreft onderdeel waarop omschrijving van toepassing is in parameter "omschrijving_01" | 1
SHP1107 | Documentatie |  | voorstel NLRS3.0.1 |  | Algemeen | [5 empty] | PARAM | aafe056d-d0c6-4ee8-98a2-14c63e9013ce | NLRS_C_bouwwerk_nummer_04 | TEXT |  | 13 | 1 | Nummer / identificatiecode bouwwerk. Betreft onderdeel waarop omschrijving van toepassing is in parameter "omschrijving_01" | 1
SHP1108 | Documentatie |  | voorstel NLRS3.0.1 |  | Algemeen | [5 empty] | PARAM | f67f388a-a3de-46d6-9b57-7592c4a17d48 | NLRS_C_bouwwerk_nummer_05 | TEXT |  | 13 | 1 | Nummer / identificatiecode bouwwerk. Betreft onderdeel waarop omschrijving van toepassing is in parameter "omschrijving_01" | 1
SHP0050 | Documentatie |  | definitief | NLRS2.5.2 | Algemeen |  |  |  |  | NLRS_C_bouwwerk_omschrijving | PARAM | 671559a0-ec9b-4a7f-a18d-ccf67a312667 | NLRS_C_bouwwerk_omschrijving | TEXT |  | 13 | 1 | Omschrijving bouwwerk | 1
SHP0078 | Documentatie |  | definitief | NLRS2.5.2 | Algemeen |  |  |  |  | NLRS_C_code_CBNL_URL | PARAM | 604e3220-83c7-48aa-88cb-fc52f0790c40 | NLRS_C_CBNL_url | URL |  | 14 | 1 | URL naar de ETIM klasse | 1
SHP0108 | Documentatie |  | definitief | NLRS2.5.2 | Algemeen |  |  |  |  | NLRS_C_content_creator | PARAM | 67caeb59-485b-4d51-aa91-b012031dfeab | NLRS_C_content_creator | TEXT |  | 13 | 1 | Naam van diegene die de content heeft gemaakt of aangepast. | 1
SHP0109 | Documentatie |  | definitief | NLRS2.5.2 | Algemeen |  |  |  |  | NLRS_C_content_datum_gewijzigd | PARAM | 731847c8-243f-4c0d-b0fa-bf2636a2cb72 | NLRS_C_content_datum gewijzigd | TEXT |  | 13 | 1 | Laatste wijzigingsdatum voor het Revit object | 1
SHP0110 | Documentatie |  | definitief | NLRS2.5.2 | Algemeen |  |  |  |  | NLRS_C_content_datum_uitgifte | PARAM | b783b13c-57e3-486c-b65f-24c57595f9e2 | NLRS_C_content_datum uitgifte | TEXT |  | 13 | 1 | Aanmaakdatum voor het Revit object, datum van de eerste release | 1
SHP0111 | Documentatie |  | definitief | NLRS2.5.2 | Algemeen |  |  |  |  | NLRS_C_content_handleiding | PARAM | f164327b-487f-440a-bab6-471c23909c76 | NLRS_C_content_handleiding | URL |  | 14 | 1 | Deeplink / url naar de handlleiding van de content | 1
SHP0112 | Documentatie |  | definitief | NLRS2.5.2 | Algemeen |  |  |  |  | NLRS_C_content_provider | PARAM | 8b8009e8-b6c7-4167-8834-fd4d97e6edfa | NLRS_C_content_provider | TEXT |  | 13 | 1 | Naam van diegene die de content ter beschikking stelt of distribueert (op z'n website plaatst) -> zou 'Cadac' of 'Magi' of 's4r' kunnen zijn | 1
SHP0327 | Documentatie |  | definitief | NLRS2.5.2 | Algemeen |  |  |  |  | NLRS_C_revit_versie | PARAM | be69b80e-9364-41b2-9449-9493165f90c0 | NLRS_C_content_revit versie | TEXT |  | 13 | 1 | Revit versie waarvoor de content is gemaakt. | 1
SHP0113 | Documentatie |  | definitief | NLRS2.5.2 | Algemeen |  |  |  |  | NLRS_C_content_versie | PARAM | 48332332-bb80-41ec-aea0-60382a562245 | NLRS_C_content_versie | TEXT |  | 13 | 1 | Versienummer van de content. (bv 1.0) Bij kleine aanpassingen verhoogt men de waarde met een tiende en bij grote wijzigingen met 1. | 1
SHP1441 | Documentatie |  | ingebracht NLRS3.0.1 |  | Algemeen | [5 empty] | PARAM | 84e6be1b-c4a4-438f-ba14-324c813b8994 | NLRS_C_datum | TEXT |  | 13 | 1 | Referentie datum voor het object | 1
SHP0081 | Documentatie |  | definitief | NLRS2.5.2 | Algemeen |  |  |  |  | NLRS_C_code_ETIM_url | PARAM | 1a0fac1d-442d-4c13-ac3b-1744859d99bc | NLRS_C_ETIM_url | URL |  | 14 | 1 | URL naar de CB-NL klasse | 1
SHP0086 | Documentatie |  | definitief | NLRS2.5.2 | Algemeen |  |  |  |  | NLRS_C_code_FSC_url | PARAM | 1bc0d4b0-2e5e-44ad-8a39-8ca662939b36 | NLRS_C_FSC_url | URL |  | 14 | 1 | Link naar certificaat FSC voor een bepaald object | 1
SHP1456 | Documentatie |  | ingebracht NLRS3.0.1 |  | Algemeen | [5 empty] | PARAM | 51b34dd9-17e0-4241-b2d3-309a111a2acd | NLRS_C_ID | TEXT |  | 13 | 1 | ID van het object | 1
SHP0222 | Documentatie |  | definitief | NLRS2.5.2 | Algemeen |  |  |  |  | NLRS_C_info_commercieel | PARAM | c025d9f2-a46b-44db-a296-c70078d872d0 | NLRS_C_info_commercieel_url | URL |  | 14 | 1 | url naar de commerciele informatie van de fabrikant | 1
SHP0223 | Documentatie |  | definitief | NLRS2.5.2 | Algemeen |  |  |  |  | NLRS_C_info_technisch | PARAM | 4f961745-ae77-40da-a4c9-9efe63d2908a | NLRS_C_info_technisch_url | URL |  | 14 | 1 | url naar de technische informatie (montagehandleiding) van de fabrikant | 1
SHP0090 | Documentatie |  | definitief | NLRS2.5.2 | Algemeen |  |  |  |  | NLRS_C_code_KOMO_url | PARAM | 9f2b079f-3025-48a6-8082-b7d5b9e5a41f | NLRS_C_KOMO_url | URL |  | 14 | 1 | URL naar KOMO productcertificaat | 1
SHP0239 | Documentatie |  | definitief | NLRS2.5.2 | Algemeen |  |  |  |  | NLRS_C_leverancier_adres | PARAM | 59474a5c-cbd6-4977-a712-824f2e6a6cf8 | NLRS_C_leverancier_adres | TEXT |  | 13 | 1 | Adres van de leverancier die het product levert | 1
SHP0240 | Documentatie |  | definitief | NLRS2.5.2 | Algemeen |  |  |  |  | NLRS_C_leverancier_bedrijfsnaam | PARAM | 0c1c4715-fd98-4ad6-9525-293f5034e9cb | NLRS_C_leverancier_bedrijfsnaam | TEXT |  | 13 | 1 | Bedrijfsnaam van de leverancier die het product levert | 1
SHP0241 | Documentatie |  | definitief | NLRS2.5.2 | Algemeen |  |  |  |  | NLRS_C_leverancier_email | PARAM | 88347098-e90c-4a3f-a1c3-eee7e21a6068 | NLRS_C_leverancier_email | TEXT |  | 13 | 1 | Email van de leverancier die het product levert | 1
SHP0242 | Documentatie |  | definitief | NLRS2.5.2 | Algemeen |  |  |  |  | NLRS_C_leverancier_fax | PARAM | 274114d1-d69c-4be6-b35e-a1ddfeaa4535 | NLRS_C_leverancier_fax | TEXT |  | 13 | 1 | Faxnummer van de leverancier die het product levert | 1
SHP0243 | Documentatie |  | definitief | NLRS2.5.2 | Algemeen |  |  |  |  | NLRS_C_leverancier_plaats | PARAM | 0967f129-e9af-430f-8f31-1957931462d1 | NLRS_C_leverancier_plaats | TEXT |  | 13 | 1 | Vestigingsplaats van de leverancier die het product levert | 1
SHP0244 | Documentatie |  | definitief | NLRS2.5.2 | Algemeen |  |  |  |  | NLRS_C_leverancier_postcode | PARAM | b5a8d93f-4429-4a0e-bd04-be4c46f31cb9 | NLRS_C_leverancier_postcode | TEXT |  | 13 | 1 | Postcode van de leverancier die het product levert | 1
SHP0245 | Documentatie |  | definitief | NLRS2.5.2 | Algemeen |  |  |  |  | NLRS_C_leverancier_telefoonnummer | PARAM | 565be2bb-6656-4959-975b-1a94209801bc | NLRS_C_leverancier_telefoonnummer | TEXT |  | 13 | 1 | Telefoonnummer van de leverancier die het product levert | 1
SHP0246 | Documentatie |  | definitief | NLRS2.5.2 | Algemeen |  |  |  |  | NLRS_C_leverancier_url | PARAM | e5bde7b8-d9a6-45db-a8dd-ab5fb41af8a0 | NLRS_C_leverancier_url | TEXT |  | 13 | 1 | Url naar website van de leverancier die het product levert | 1
SHP0290 | Documentatie | SHP0863 | definitief | NLRS2.5.2 | Algemeen |  |  |  |  | NLRS_C_opdrachtgever_adres | PARAM | e3757fc5-9773-4674-ae30-7bcf88abf924 | NLRS_C_opdrachtgever_adres | TEXT |  | 13 | 1 | Postadres opdrachtgever | 1
SHP0291 | Documentatie | SHP0861 | definitief | NLRS2.5.2 | Algemeen |  |  |  |  | NLRS_C_opdrachtgever_bedrijfsnaam | PARAM | 8fa8e23d-670e-4685-b55d-960df7f9bd95 | NLRS_C_opdrachtgever_bedrijfsnaam | TEXT |  | 13 | 1 | Bedrijfsnaam opdrachtgever | 1
SHP0292 | Documentatie | SHP0865 | definitief | NLRS2.5.2 | Algemeen |  |  |  |  | NLRS_C_opdrachtgever_contactpersoon | PARAM | abb77c3c-8673-44e3-8d4d-11bf725904c4 | NLRS_C_opdrachtgever_contactpersoon | TEXT |  | 13 | 1 | Naam contactpersoon opdrachtgever | 1
SHP0293 | Documentatie |  | definitief | NLRS2.5.2 | Algemeen |  |  |  |  | NLRS_C_opdrachtgever_email | PARAM | f0a33e8e-960d-4406-824a-4dc0dbd00da3 | NLRS_C_opdrachtgever_email | TEXT |  | 13 | 1 | Email contactpersoon opdrachtgever | 1
SHP0294 | Documentatie | SHP0862 | definitief | NLRS2.5.2 | Algemeen |  |  |  |  | NLRS_C_opdrachtgever_plaats | PARAM | f6aa351b-83a4-49b9-8b05-15a6f16b9b08 | NLRS_C_opdrachtgever_plaats | TEXT |  | 13 | 1 | Vestigingsplaats opdrachtgever | 1
SHP0295 | Documentatie | SHP0864 | definitief | NLRS2.5.2 | Algemeen |  |  |  |  | NLRS_C_opdrachtgever_postcode | PARAM | 99bb4046-11ae-4c7f-96d4-4d8d21db6bac | NLRS_C_opdrachtgever_postcode | TEXT |  | 13 | 1 | Postcode opdrachtgever | 1
SHP0297 | Documentatie |  | definitief | NLRS2.5.2 | Algemeen |  |  |  |  | NLRS_C_opdrachtgever_telefoon | PARAM | db628cd5-6e70-46b3-bda8-e37b98e93c8e | NLRS_C_opdrachtgever_telefoon | TEXT |  | 13 | 1 | Telefoonnummer contactpersoon opdrachtgever | 1
SHP0311 | Documentatie |  | definitief | NLRS2.5.2 | Algemeen |  |  |  |  | NLRS_C_project_email | PARAM | c1ea0a15-82e5-47cf-9851-0aabe1ff05b9 | NLRS_C_project_email | TEXT |  | 13 | 1 | Email projectleider | 1
SHP1094 | Documentatie | SHP0867 | voorstel NLRS3.0.1 |  | Algemeen | [5 empty] | PARAM | 76c2b267-f3a1-4d43-bf68-7c092a11bb2a | NLRS_C_project_huisadres | TEXT |  | 13 | 1 | Adres van het project | 1
SHP0312 | Documentatie |  | definitief | NLRS2.5.2 | Algemeen |  |  |  |  | NLRS_C_project_kadaster_gemeente | PARAM | 094487e2-701a-4dee-b296-8d4575d249ff | NLRS_C_project_kadaster_gemeente | TEXT |  | 13 | 1 | Kadastrale gemeente projectlocatie | 1
SHP0313 | Documentatie |  | definitief | NLRS2.5.2 | Algemeen |  |  |  |  | NLRS_C_project_kadaster_nummer | PARAM | 86bb3ae5-9248-42f3-8fa2-14a599b5a5b9 | NLRS_C_project_kadaster_nummer | TEXT |  | 13 | 1 | Kadastraal nummer projectlocatie | 1
SHP0314 | Documentatie |  | definitief | NLRS2.5.2 | Algemeen |  |  |  |  | NLRS_C_project_kadaster_sectie | PARAM | 8d13a32a-c202-4688-bc2d-4bf09ea8fa89 | NLRS_C_project_kadaster_sectie | TEXT |  | 13 | 1 | Kastrale sectie projectlocatie | 1
SHP1093 | Documentatie | SHP0866 | voorstel NLRS3.0.1 |  | Algemeen | [5 empty] | PARAM | 3ce10c04-85be-4075-b681-00998ee594d7 | NLRS_C_project_peildatum | TEXT |  | 13 | 1 | Datum van weergegeven toestand mbt werk. Het gaat hier dus niet om de aanmaakdatum (is datum aanmaak van een tekening) of de revisiedatum (is datum dat de tekening voor het laatst is bijgewerkt). Alleen de datum van de weergegeven toestand is hier van belang. | 1
SHP1097 | Documentatie | SHP0870 | voorstel NLRS3.0.1 |  | Algemeen | [5 empty] | PARAM | 390f5bd9-2935-4327-8ad4-e0ee264607e5 | NLRS_C_project_plaats | TEXT |  | 13 | 1 | Plaats van het werk | 1
SHP1098 | Documentatie | SHP0871 | voorstel NLRS3.0.1 |  | Algemeen | [5 empty] | PARAM | 35e51a1d-f2a3-4433-86f1-a75e69aed1cb | NLRS_C_project_postcode | TEXT |  | 13 | 1 | Postcode van het werk | 1
SHP0315 | Documentatie |  | definitief | NLRS2.5.2 | Algemeen |  |  |  |  | NLRS_C_project_projectleider | PARAM | 3a0bea7e-296b-421e-8a50-e16f8e030274 | NLRS_C_project_projectleider | TEXT |  | 13 | 1 | Naam projectleider | 1
SHP0316 | Documentatie |  | definitief | NLRS2.5.2 | Algemeen |  |  |  |  | NLRS_C_project_telefoon | PARAM | b89e7af7-61db-463d-a19e-5b8988a1a186 | NLRS_C_project_telefoon | TEXT |  | 13 | 1 | Telefoonnummer projectleider | 1
SHP1526 | Documentatie |  | ingebracht NLRS3.0.1 |  | Algemeen | [5 empty] | PARAM | 00b29810-06ff-4480-b653-89ff8d0c9af6 | NLRS_C_rustende belasting | TEXT |  | 13 | 1 | Wat is de rustende (ontwerp)belasting voor een constructiedeel | 1
SHP1102 | Documentatie |  | voorstel NLRS3.0.1 |  | Algemeen | [5 empty] | PARAM | afe6902d-6bba-43e0-b39a-937fd849b7b4 | NLRS_C_tekening_fase | TEXT |  | 13 | 1 | Welke fase is de tekening geldig voor? | 1
SHP1091 | Documentatie | SHP0859 | voorstel NLRS3.0.1 |  | Algemeen | [5 empty] | PARAM | 589fc88b-ff36-47e5-ad8f-cdb0b4ea6d8c | NLRS_C_tekening_onderwerp | TEXT |  | 13 | 1 | Onderwerp van de tekening. Enkel gebruiken indien Built-In parameter "Sheet Name" al voorzien is | 1
SHP1092 | Documentatie | SHP0860 | voorstel NLRS3.0.1 |  | Algemeen | [5 empty] | PARAM | d4c49536-8dc9-40ac-9ed7-3721aa3043ec | NLRS_C_tekening_onderwerp_01 | TEXT |  | 13 | 1 | Onderwerpregel 1 van de tekening. Enkel gebruiken indien Built-In parameter "Sheet Name" al voorzien is | 1
SHP0345 | Documentatie |  | definitief | NLRS2.5.2 | Algemeen |  |  |  |  | NLRS_C_tekening_onderwerp2 | PARAM | b5dca3bc-fede-4b4e-82e6-874ecc36bdea | NLRS_C_tekening_onderwerp_02 | TEXT |  | 13 | 1 | Onderwerpregel 2 van de tekening. | 1
SHP0346 | Documentatie |  | definitief | NLRS2.5.2 | Algemeen |  |  |  |  | NLRS_C_tekening_onderwerp3 | PARAM | 4792782a-54a1-444b-b4c9-f3130d95cadb | NLRS_C_tekening_onderwerp_03 | TEXT |  | 13 | 1 | Onderwerpregel 3 van de tekening. | 1
SHP0347 | Documentatie |  | definitief | NLRS2.5.2 | Algemeen |  |  |  |  | NLRS_C_tekening_onderwerp4 | PARAM | 46d06ebc-276f-4695-887a-f3d0ca5abf31 | NLRS_C_tekening_onderwerp_04 | TEXT |  | 13 | 1 | Onderwerpregel 4 van de tekening. | 1
SHP0348 | Documentatie | SHP0873 | definitief | NLRS2.5.2 | Algemeen |  |  |  |  | NLRS_C_tekening_schaal | PARAM | bf8a27ab-4fa8-4665-8b44-c5b236645a3d | NLRS_C_tekening_schaal | TEXT |  | 13 | 1 | Schaal van het tekenblad indien automatische weergave schaal niet bruikbaar is | 1
SHP1099 | Documentatie |  | voorstel NLRS3.0.1 |  | Algemeen | [5 empty] | PARAM | 9e591815-5618-4b35-a3e6-69dfdfabda1a | NLRS_C_tekening_schaal_01 | TEXT |  | 13 | 1 | Schaal van het tekenblad indien automatische weergave schaal niet bruikbaar is of er meerdere schalen van toepassing zijn | 1
SHP1103 | Documentatie |  | voorstel NLRS3.0.1 |  | Algemeen | [5 empty] | PARAM | f8668aff-ecb2-44c4-b1e7-6472c9ad5e9b | NLRS_C_tekening_status | TEXT |  | 13 | 1 | Status van de tekening | 1
SHP1527 | Documentatie |  | ingebracht NLRS3.0.1 |  | Algemeen | [5 empty] | PARAM | 1d746e6a-7089-4ffe-b8ec-9617fcb900d6 | NLRS_C_veranderlijke belasting | TEXT |  | 13 | 1 | Wat is de veranderlijke (ontwerp)belasting voor een constructiedeel | 1
SHP1012 | Documentatie |  | voorstel NLRS3.0.1 |  | Algemeen | [5 empty] | PARAM | 5d88247e-c1e8-4f00-873b-702a2b0cbb01 | NLRS_C_vervangingskosten | TEXT |  | 13 | 1 | Te verwachten vervangingskosten van de Asset | 1
SHP1193 | Eis | SHP0996 | voorstel NLRS3.0.1 |  | Algemeen | [5 empty] | PARAM | 9b8cede0-ca10-4181-ad83-4d718854035e | NLRS_B_Rcwaarde_max | HVAC_THERMAL_RESISTANCE |  | 46 | 1 | Maximaal toegestane RC-waarde van een constructie berekend conform de geldende wet- en regelgeving | 1
SHP1192 | Eis | SHP0996 | voorstel NLRS3.0.1 |  | Algemeen | [5 empty] | PARAM | 73d55c61-27c0-4905-a23a-cc9b27374c61 | NLRS_B_Rcwaarde_min | HVAC_THERMAL_RESISTANCE |  | 46 | 1 | Minimaal vereiste RC-waarde van een constructie berekend conform de geldende wet- en regelgeving | 1
SHP1109 | Eis | SHP0024 | voorstel NLRS3.0.1 |  | Algemeen | [5 empty] | PARAM | eae5952c-1b03-4567-abe3-5758d0c9b53e | NLRS_B_Uwaarde_eis | HVAC_COEFFICIENT_OF_HEAT_TRANSFER |  | 39 | 1 | Minimaal vereiste U-waarde van een constructie berekend conform de geldende wet- en regelgeving | 1
SHP1110 | Eis | SHP0025 | voorstel NLRS3.0.1 |  | Algemeen | [5 empty] | PARAM | 2b0a8bc3-490f-47e5-8f68-b7720ad2e7a1 | NLRS_C_aantal_max | INTEGER |  | 6 | 1 | Maximaal toegestane aantal | 1
SHP1178 | Eis | SHP0025 | voorstel NLRS3.0.1 |  | Algemeen | [5 empty] | PARAM | 947e0156-059a-42f8-b212-4ff41d0aacf4 | NLRS_C_aantal_min | INTEGER |  | 6 | 1 | Minimaal vereiste aantal | 1
SHP0140 | Eis | SHP0036 | definitief | NLRS2.5.2 | Algemeen |  |  |  |  | NLRS_C_eis_aarding | PARAM | e34cd7a1-b1c5-4014-9389-030447b978bf | NLRS_C_aarding_eis | YESNO |  | 16 | 1 | Moet een object worden voorzien van aarding? | 1
SHP0141 | Eis | SHP0037 | definitief | NLRS2.5.2 | Algemeen |  |  |  |  | NLRS_C_eis_aerosol_vorming | PARAM | e0c884ef-3c3d-42c9-bb14-390e01d9923e | NLRS_C_aerosol vorming_eis | YESNO |  | 16 | 1 | Moet er rekening worden gehouden met aerosol vorming? | 1
SHP1111 | Eis | SHP0038 | voorstel NLRS3.0.1 |  | Algemeen | [5 empty] | PARAM | e48a7fb1-8f9c-43b2-8a10-fe8c379a1998 | NLRS_C_afstand_max | LENGTH |  | 7 | 1 | Maximale afstand tussen 2 objecten of onderdelen van een object. | 1
SHP1179 | Eis | SHP0038 | voorstel NLRS3.0.1 |  | Algemeen | [5 empty] | PARAM | 38cbaabc-3f3d-4371-a48c-b478f5068137 | NLRS_C_afstand_min | LENGTH |  | 7 | 1 | Minimale afstand tussen 2 objecten of onderdelen van een object. | 1
SHP0165 | Eis |  | definitief | NLRS2.5.2 | Algemeen |  |  |  |  | NLRS_C_eis_max_afwijking_pve | PARAM | 8487daa6-e5c2-43cf-965f-94102f558d0e | NLRS_C_afwijking pve_max | NUMBER |  | 11 | 1 | Wat is de maximaal toegestane procentuele afwijking ten opzichte van het PvE? | 1
SHP0142 | Eis | SHP0039 | definitief | NLRS2.5.2 | Algemeen |  |  |  |  | NLRS_C_eis_antislip | PARAM | 3d3bc6c7-0b2b-4e5c-b43b-665fca359b7d | NLRS_C_antislip_eis | YESNO |  | 16 | 1 | Moet een oppervlak antislap uitgevoerd worden? | 1
SHP0143 | Eis | SHP1145 | definitief | NLRS2.5.2 | Algemeen |  |  |  |  | NLRS_C_eis_automatisch | PARAM | f55c31d8-82a9-4cc5-9627-19d3aa21bf6f | NLRS_C_automatisch_eis | YESNO |  | 16 | 1 | Moet een object worden voorzien van automatische bediening? | 1
SHP0144 | Eis | SHP0040 | definitief | NLRS2.5.2 | Algemeen |  |  |  |  | NLRS_C_eis_bedraad | PARAM | a78187bf-6545-4f5e-aac7-b80502c02c0e | NLRS_C_bedraad_eis | YESNO |  | 16 | 1 | Moet een bepaald aansluitpunt/leiding bedraad worden? | 1
SHP0145 | Eis | SHP0045 | definitief | NLRS2.5.2 | Algemeen |  |  |  |  | NLRS_C_eis_beschermde_vluchtroute | PARAM | 8244751a-c17a-412d-bd5a-48f472db87b7 | NLRS_C_beschermde vluchtroute_eis | YESNO |  | 16 | 1 | Behoort een ruimte tot een beschermde vluchtroute? | 1
SHP1180 | Eis | SHP0075 | voorstel NLRS3.0.1 |  | Algemeen | [5 empty] | PARAM | 8dd71a3a-a97a-4888-bd21-31dcd866054f | NLRS_C_bezettingsgraadklasse_eis | TEXT |  | 13 | 1 | Minimaal vereiste bezettingsgraad in een ruimte conform Bouwbesluit 2003 | 1
SHP0146 | Eis | SHP0224 | definitief | NLRS2.5.2 | Algemeen |  |  |  |  | NLRS_C_eis_bliksembeveiliging | PARAM | 06ae6c0f-f4eb-49fe-ae24-b1c69f4a1d60 | NLRS_C_bliksembeveiliging_eis | YESNO |  | 16 | 1 | Moet er bliksembeveiliging worden toegepast? | 1
SHP1554 | Eis | SHP1552 | ingebracht NLRS3.0.1 |  | Algemeen | [5 empty] | PARAM | 7fd44590-2841-4024-961d-15fbed92d30f | NLRS_C_brandcompartimentering_eis | YESNO |  | 16 | 1 | Is de constructie beoogd om onderdeel te zijn van een brandscheiding? | 1
SHP0148 | Eis | SHP0053 | definitief | NLRS2.5.2 | Algemeen |  |  |  |  | NLRS_C_eis_brandwerend | PARAM | 36ddc047-2c5f-4365-9bda-14ccea06b50f | NLRS_C_brandwerend_eis | YESNO |  | 16 | 1 | Moet een object brandwerend worden uitgevoerd? | 1
SHP0067 | Eis | SHP0056 | definitief | NLRS2.5.2 | Algemeen |  |  |  |  | NLRS_C_breedte_maximum | PARAM | 59c6361d-28e9-4d1c-806a-7079301913f5 | NLRS_C_breedte_max | LENGTH |  | 7 | 1 | Maximale toegestane of handelsbreedte van een object. | 1
SHP0068 | Eis | SHP0056 | definitief | NLRS2.5.2 | Algemeen |  |  |  |  | NLRS_C_breedte_minimum | PARAM | f1da3fc9-0d74-4c02-a955-3e1457b13951 | NLRS_C_breedte_min | LENGTH |  | 7 | 1 | Minimale toegestane of handelsbreedte van een object. | 1
SHP0149 | Eis | SHP1112 | definitief | NLRS2.5.2 | Algemeen |  |  |  |  | NLRS_C_eis_circulatievoud | PARAM | 53148929-ef39-4bfe-805c-26825c91c89e | NLRS_C_circulatievoud_eis | NUMBER |  | 11 | 1 | Minimale circulatievoud voor een leidingnetwerk | 1
SHP0150 | Eis | SHP0079 | definitief | NLRS2.5.2 | Algemeen |  |  |  |  | NLRS_C_eis_comfortklasse | PARAM | 6cd0c20e-a8ce-4da2-a875-d1877d122f39 | NLRS_C_comfortklasse_eis | TEXT |  | 13 | 1 | wat is de minimale comfortklasse voor dit object? | 1
SHP1516 | Eis | SHP0976 | ingebracht NLRS3.0.1 |  | Algemeen | [5 empty] | PARAM | 582c5354-f33b-4946-bbf0-418fb42d0541 | NLRS_C_consistentieklasse_eis | TEXT |  | 13 | 1 | Geeft de vereiste consistentieklasse voor een constructie conform de geldende wet- en regelgeving. | 1
SHP1113 | Eis | SHP0115 | voorstel NLRS3.0.1 |  | Algemeen | [5 empty] | PARAM | 84bbd306-1caf-4533-8c3d-70c7e9e88fc2 | NLRS_C_diameter_max | LENGTH |  | 7 | 1 | Maximale diameter van een object | 1
SHP1114 | Eis | SHP0115 | voorstel NLRS3.0.1 |  | Algemeen | [5 empty] | PARAM | cecb8a4b-a8a7-43be-a725-dfa3337c701d | NLRS_C_diameter_min | LENGTH |  | 7 | 1 | Minimale diameter van een object | 1
SHP1115 | Eis | SHP0121 | voorstel NLRS3.0.1 |  | Algemeen | [5 empty] | PARAM | 1c5b1bb7-9a0d-4c55-9bb7-78ea7033c4ee | NLRS_C_diepte_max | LENGTH |  | 7 | 1 | Maximale diepte van een object | 1
SHP1116 | Eis | SHP0121 | voorstel NLRS3.0.1 |  | Algemeen | [5 empty] | PARAM | ab72aefe-312c-4c96-8b4c-63449fa3dc89 | NLRS_C_diepte_min | LENGTH |  | 7 | 1 | Minimale diepte van een object | 1
SHP1117 | Eis | SHP0127 | voorstel NLRS3.0.1 |  | Algemeen | [5 empty] | PARAM | adf5081b-005a-45ca-8cd8-2cf895e80f05 | NLRS_C_dikte_max | LENGTH |  | 7 | 1 | Maximale dikte van een object | 1
SHP1118 | Eis | SHP0127 | voorstel NLRS3.0.1 |  | Algemeen | [5 empty] | PARAM | 9ee6a5cb-3af8-472c-90e6-d621062e1f30 | NLRS_C_dikte_min | LENGTH |  | 7 | 1 | Minimale dikte van een object | 1
SHP0152 | Eis | SHP1157 | definitief | NLRS2.5.2 | Algemeen |  |  |  |  | NLRS_C_eis_dimbaar | PARAM | 8626cd6b-5a46-4209-9c02-8ffa490d3c9b | NLRS_C_dimbaar_eis | YESNO |  | 16 | 1 | Is een lichtschakelaar dimbaar? | 1
SHP0153 | Eis | SHP0138 | definitief | NLRS2.5.2 | Algemeen |  |  |  |  | NLRS_C_eis_doorvalbeveiliging | PARAM | d2660843-cf69-49bb-97eb-676e9cbc5efb | NLRS_C_doorvalbeveiliging_eis | YESNO |  | 16 | 1 | Moet een hoogteverschil worden voorzien van doorvalbeveiliging? | 1
SHP0154 | Eis | SHP0139 | definitief | NLRS2.5.2 | Algemeen |  |  |  |  | NLRS_C_eis_dorpel | PARAM | 09cf258d-2083-4d76-b2f4-d0e24e3456ea | NLRS_C_dorpel_eis | YESNO |  | 16 | 1 | Moet een doorgang worden voorzien van een dorpel? | 1
SHP1119 | Eis | SHP1079 | voorstel NLRS3.0.1 |  | Algemeen | [5 empty] | PARAM | 1d744436-b002-4c45-a872-796b3defe759 | NLRS_C_dragend_eis | YESNO |  | 16 | 1 | Moet een component dragend worden uitgevoerd? | 1
SHP0155 | Eis | SHP0082 | definitief | NLRS2.5.2 | Algemeen |  |  |  |  | NLRS_C_eis_explosieveilig | PARAM | 8e0af9d6-9fa6-43c6-8e22-624e9e37e17d | NLRS_C_explosieveilig_eis | YESNO |  | 16 | 1 | Moet een ruimte worden voorzien van explosieveilige scheidingsconstructies? | 1
SHP0156 | Eis | SHP0195 | definitief | NLRS2.5.2 | Algemeen |  |  |  |  | NLRS_C_eis_extra_beschermde_vluchtroute | PARAM | d03b0b2b-8a4a-42ca-8729-5aabaef17965 | NLRS_C_extra beschermde vluchtroute_eis | YESNO |  | 16 | 1 | Behoort een ruimte tot een extra beschermde vluchtroute? | 1
SHP0157 | Eis | SHP0085 | definitief | NLRS2.5.2 | Algemeen |  |  |  |  | NLRS_C_eis_FSC | PARAM | a36a1fe5-ea4a-4bfb-be37-c6fa7661e868 | NLRS_C_FSC_eis | YESNO |  | 16 | 1 | wordt er een eis gesteld ten aanzien van de FSC certificering? | 1
SHP1120 | Eis | SHP0202 | voorstel NLRS3.0.1 |  | Algemeen | [5 empty] | PARAM | c1c0198c-5b21-4c2c-b0e8-282f871d45f8 | NLRS_C_geluidsdrukniveau_max | INTEGER |  | 6 | 1 | Maximaal toegestane geluidsdruk in een ruimte | 1
SHP0158 | Eis | SHP0204 | definitief | NLRS2.5.2 | Algemeen |  |  |  |  | NLRS_C_eis_gezamenlijk | PARAM | 298bb54e-1361-4fba-b195-e583fc57ab26 | NLRS_C_gezamenlijk_eis | YESNO |  | 16 | 1 | Is een ruimte bedoeld voor gezamenlijk gebruik? | 1
SHP1519 | Eis | SHP1520 | ingebracht NLRS3.0.1 |  | Algemeen | [5 empty] | PARAM | 288e1744-2fcf-45f7-af4a-b9501b020b0d | NLRS_C_GMPklasse_eis | TEXT |  | 13 | 1 | Vereiste infiltratie niveau van de cleanroom conform de GMP classificatie | 1
SHP0170 | Eis |  | definitief | NLRS2.5.2 | Algemeen |  |  |  |  | NLRS_C_eis_oppervlak_GO_per_persoon | PARAM | 18f18982-a407-45ea-9e3e-f0a087c612c4 | NLRS_C_GO per persoon_min | AREA |  | 2 | 1 | Wat is het minimaal vereiste gebruiksoppervlak per persoon? | 1
SHP1122 | Eis | SHP1101 | voorstel NLRS3.0.1 |  | Algemeen | [5 empty] | PARAM | d4050bbf-1d52-4048-94ee-5f0ac4de52c3 | NLRS_C_hartafstand_max | LENGTH |  | 7 | 1 | Maximaal toe te passen hart-op-hart afstand tussen twee of meer elementen | 1
SHP1123 | Eis | SHP1101 | voorstel NLRS3.0.1 |  | Algemeen | [5 empty] | PARAM | cb2b28e8-a2c5-4dd5-abbe-8b00c1f1058f | NLRS_C_hartafstand_min | LENGTH |  | 7 | 1 | Minimaal toe te passen hart-op-hart afstand tussen twee of meer elementen | 1
SHP0159 | Eis | SHP0204 | definitief | NLRS2.5.2 | Algemeen |  |  |  |  | NLRS_C_eis_helling_maximum | PARAM | d92ccb0a-a979-440a-8b82-d000277e1858 | NLRS_C_helling_max | SLOPE |  | 12 | 1 | Maximaal toegestane hellingshoek | 1
SHP0160 | Eis | SHP0204 | definitief | NLRS2.5.2 | Algemeen |  |  |  |  | NLRS_C_eis_helling_minimum | PARAM | 4eeeeb24-b44f-45d9-aab9-64bc3d56a5a2 | NLRS_C_helling_min | SLOPE |  | 12 | 1 | Minimaal benodigde hellingshoek | 1
SHP1124 | Eis | SHP0205 | voorstel NLRS3.0.1 |  | Algemeen | [5 empty] | PARAM | 89bd16f4-0a69-45f7-9cd5-67dc7a76c7c1 | NLRS_C_hoek_max | ANGLE |  | 1 | 1 | Maximale hoek van een object | 1
SHP1125 | Eis | SHP0205 | voorstel NLRS3.0.1 |  | Algemeen | [5 empty] | PARAM | 44f51d3e-d90c-46f3-aff2-2e1e845989f3 | NLRS_C_hoek_min | ANGLE |  | 1 | 1 | Minimale hoek van een object | 1
SHP0219 | Eis | SHP0213 | definitief | NLRS2.5.2 | Algemeen |  |  |  |  | NLRS_C_hoogte_maximum | PARAM | 3893a97b-feaa-4eeb-ac42-67d81a45431c | NLRS_C_hoogte_max | LENGTH |  | 7 | 1 | Maximale toegestane of handelshoogte van een object. | 1
SHP0220 | Eis | SHP0213 | definitief | NLRS2.5.2 | Algemeen |  |  |  |  | NLRS_C_hoogte_minimum | PARAM | 7d45c4ad-e23d-44b5-9812-7231a32b6d5f | NLRS_C_hoogte_min | LENGTH |  | 7 | 1 | Minimale toegestane of handelshoogte van een object. | 1
SHP1126 | Eis | SHP0983 | voorstel NLRS3.0.1 |  | Algemeen | [5 empty] | PARAM | 218a11a6-dc01-4408-9baa-a66f65b5f45d | NLRS_C_inbraakwerend_eis | YESNO |  | 16 | 1 | Moet een component inbraakwerend worden uitgevoerd | 1
SHP1127 | Eis | SHP0989 | voorstel NLRS3.0.1 |  | Algemeen | [5 empty] | PARAM | 912978d5-cd14-4b7b-ab96-2ba03f2987c8 | NLRS_C_infiltratie_eis | NUMBER |  | 11 | 1 | Wat is de eis ten aanzien van infiltratie voor een wandopening? | 1
SHP1523 | Eis | SHP1524 | ingebracht NLRS3.0.1 |  | Algemeen | [5 empty] | PARAM | b0f73830-e6d2-4f45-a62f-fd3f015ac8c0 | NLRS_C_Kklasse_eis | TEXT |  | 13 | 1 | Vereiste K-klasse conform NEN1010 | 1
SHP0161 | Eis | SHP1168 | definitief | NLRS2.5.2 | Algemeen |  |  |  |  | NLRS_C_eis_kleurweergave index | PARAM | 21bd2ffb-3e4c-4b52-9a9b-b64c4ffb1d51 | NLRS_C_kleurweergave index_eis | NUMBER |  | 11 | 1 | Vereiste kleurweergave-index in de ruimte. Weergegeven in Ra (volgens EN 12464-1) | 1
SHP0981 | Eis | SHP1169 | voorstel NLRS3.0.1 |  | Algemeen | [5 empty] | PARAM | a8d18790-c7cc-4630-8aa0-3fd4475995f2 | NLRS_C_kogelwerendheid_eis | YESNO |  | 16 | 1 | Moet een component kogelwerend worden uitgevoerd? | 1
SHP1182 | Eis | SHP0091 | voorstel NLRS3.0.1 |  | Algemeen | [5 empty] | PARAM | ae70544a-7658-4d1c-b43f-9def613e4202 | NLRS_C_kwaliteitsklasse_eis | TEXT |  | 13 | 1 | Vereiste kwaliteitsklasse constructiemateriaal | 1
SHP0236 | Eis | SHP0223 | definitief | NLRS2.5.2 | Algemeen |  |  |  |  | NLRS_C_lengte_maximum | PARAM | 98f33915-0b21-4de0-a882-9f1140bb7778 | NLRS_C_lengte_max | LENGTH |  | 7 | 1 | Maximale toegestane of handelslengte van een object. | 1
SHP0237 | Eis | SHP0223 | definitief | NLRS2.5.2 | Algemeen |  |  |  |  | NLRS_C_lengte_minimum | PARAM | 25f3e0e3-20c7-4521-973f-25a491e3f5f8 | NLRS_C_lengte_min | LENGTH |  | 7 | 1 | Minimale toegestane of handelslengte van een object. | 1
SHP1128 | Eis | SHP1015 | voorstel NLRS3.0.1 |  | Algemeen | [5 empty] | PARAM | 72aac774-f62d-41b5-b014-753b2a69deea | NLRS_C_levensduur_eis | TEXT |  | 13 | 1 | Vereiste levensduur van de Asset, gerekend vanaf de installatiedatum | 1
SHP1385 | Eis |  | voorstel NLRS3.0.1 |  | Algemeen |  |  |  | Molding |  | PARAM | 0576ffb5-ccbf-423a-8434-b87f0c2a4a9e | NLRS_C_lijstwerk_eis | TEXT |  | 13 | 1 | Vereiste afwerking van het lijstwerk in een ruimte | 1
SHP1521 | Eis | SHP1522 | ingebracht NLRS3.0.1 |  | Algemeen | [5 empty] | PARAM | dc8cc31b-1f1e-4b12-9ccc-be0c3d143e16 | NLRS_C_loodequivalent_eis | TEXT |  | 13 | 1 | Vereiste maximaal optredende loodequivalente waarde | 1
SHP1184 | Eis | SHP0993 | voorstel NLRS3.0.1 |  | Algemeen | [5 empty] | PARAM | ec98e9b5-3500-47af-a20b-b11bc5f93f33 | NLRS_C_LTA_max | TEXT |  | 13 | 1 | Maximaal toegestane LTA-waarde voor een glazen bouwdeel | 1
SHP1183 | Eis | SHP0993 | voorstel NLRS3.0.1 |  | Algemeen | [5 empty] | PARAM | 865bccd4-ee3a-4192-b470-0c79bcff5f94 | NLRS_C_LTA_min | TEXT |  | 13 | 1 | Minimaal vereiste LTA-waarde voor een glazen bouwdeel | 1
SHP1185 | Eis | SHP0094 | voorstel NLRS3.0.1 |  | Algemeen | [5 empty] | PARAM | 695c9be2-010f-40d7-b8b0-4d2b55629a24 | NLRS_C_luchtdichtheidsklasse_eis | TEXT |  | 13 | 1 | Vereiste luchtdichtheid van een object/constructie conform geldende normering | 1
SHP1186 | Eis | SHP0246 | voorstel NLRS3.0.1 |  | Algemeen | [5 empty] | PARAM | 488a15a6-62ac-4cfe-ba88-044c83c94579 | NLRS_C_luchtdruk_max | NUMBER |  | 11 | 1 | Maximaal toegestane luchtdruk in een ruimte | 1
SHP0162 | Eis | SHP0246 | definitief | NLRS2.5.2 | Algemeen |  |  |  |  | NLRS_C_eis_luchtdruk | PARAM | 34986e9f-ad86-4f72-b496-a6dc5cb05683 | NLRS_C_luchtdruk_min | NUMBER |  | 11 | 1 | Minimaal benodigde luchtdruk in een ruimte | 1
SHP0164 | Eis |  | definitief | NLRS2.5.2 | Algemeen |  |  |  |  | NLRS_C_eis_luchthoeveelheid_per_persoon | PARAM | 50d0fad3-31cb-46a2-ba21-a9c52aebec76 | NLRS_C_luchthoeveelheid per persoon_min | VOLUME |  | 15 | 1 | Minimaal benodigde luchthoeveelheid per persoon | 1
SHP1130 | Eis | SHP1083 | voorstel NLRS3.0.1 |  | Algemeen | [5 empty] | PARAM | 3cf1a3b2-29a2-45eb-9567-82e8cbdea9a8 | NLRS_C_montage_eis | TEXT |  | 13 | 1 | Vereiste montagewijze van het component | 1
SHP0167 | Eis | SHP0263 | definitief | NLRS2.5.2 | Algemeen |  |  |  |  | NLRS_C_eis_nagalmtijd | PARAM | efc5e8ba-2364-491b-8577-32127816c280 | NLRS_C_nagalmtijd_max | NUMBER |  | 11 | 1 | Maximaal toegestane nagalmtijd | 1
SHP1131 | Eis | SHP0265 | voorstel NLRS3.0.1 |  | Algemeen | [5 empty] | PARAM | bbf76058-b587-4ae9-9a71-d8c39a488542 | NLRS_C_offset_max | LENGTH |  | 7 | 1 | Maximale toegestane offset van een object. | 1
SHP1132 | Eis | SHP0265 | voorstel NLRS3.0.1 |  | Algemeen | [5 empty] | PARAM | d8e74317-f1ac-49ab-86b0-cd8fae0c45d4 | NLRS_C_offset_min | LENGTH |  | 7 | 1 | Minimale toegestane offset van een object. | 1
SHP1133 | Eis | SHP0282 | voorstel NLRS3.0.1 |  | Algemeen | [5 empty] | PARAM | 9b0566f6-476d-4fcd-96e8-867ad9263f97 | NLRS_C_omtrek_max | LENGTH |  | 7 | 1 | Maximale toegestane omtrek van een object. | 1
SHP1134 | Eis | SHP0282 | voorstel NLRS3.0.1 |  | Algemeen | [5 empty] | PARAM | e3a58ecd-c63e-4e18-9683-825e619c86f8 | NLRS_C_omtrek_min | LENGTH |  | 7 | 1 | Minimale toegestane omtrek van een object. | 1
SHP0168 | Eis | SHP0096 | definitief | NLRS2.5.2 | Algemeen |  |  |  |  | NLRS_C_eis_ontvlambaar | PARAM | a808c920-643d-4f20-a29b-5dfac5c180da | NLRS_C_ontvlambaar_eis | YESNO |  | 16 | 1 | Mag een object ontvlambaar zijn? | 1
SHP0169 | Eis |  | definitief | NLRS2.5.2 | Algemeen |  |  |  |  | NLRS_C_eis_opbouw | PARAM | fdfa692d-e475-407b-a0cc-2045f41bf287 | NLRS_C_opbouw_eis | YESNO |  | 16 | 1 | Moet een object worden opgebouwd of moet bij bevestiging aan het object gebruik worden gemaakt van een opbouwbevestiging? (nee = inbouw) | 1
SHP1136 | Eis |  | voorstel NLRS3.0.1 |  | Algemeen | [5 empty] | PARAM | 69cc4f9e-c4e3-4e3e-83fd-e8125ecd55e8 | NLRS_C_oppervlak pve | AREA |  | 2 | 1 | Oppervlakte van een ruimte conform het PvE | 1
SHP1135 | Eis |  | voorstel NLRS3.0.1 |  | Algemeen | [5 empty] | PARAM | e3713d61-5ea0-4b40-9401-1afd58009acf | NLRS_C_oppervlak pve_max | AREA |  | 2 | 1 | Maximaal toegestane oppervlakte van een ruimte conform het PvE | 1
SHP0171 | Eis |  | definitief | NLRS2.5.2 | Algemeen |  |  |  |  | NLRS_C_eis_oppervlak_pve | PARAM | c9034b26-85cf-4065-9686-2d88b99a7431 | NLRS_C_oppervlak pve_min | AREA |  | 2 | 1 | Minimaal benodigde oppervlakte van een ruimte conform het PvE | 1
SHP1137 | Eis | SHP0296 | voorstel NLRS3.0.1 |  | Algemeen | [5 empty] | PARAM | af5a0c39-e305-4e2a-a741-772cc1ce5e25 | NLRS_C_oppervlakte_max | AREA |  | 2 | 1 | Maximale toegestane oppervlakte van een object. | 1
SHP1138 | Eis | SHP0296 | voorstel NLRS3.0.1 |  | Algemeen | [5 empty] | PARAM | 17de43eb-3231-4487-b2ff-b63a38d8fe24 | NLRS_C_oppervlakte_min | AREA |  | 2 | 1 | Minimale toegestane oppervlakte van een object. | 1
SHP1187 | Eis | SHP1195 | voorstel NLRS3.0.1 |  | Algemeen | [5 empty] | PARAM | 5ae63a2b-1c62-49a8-9985-ad6db9342f6b | NLRS_C_percentage gevelopeningen_max | NUMBER |  | 11 | 1 | Maximaal toegestane percentage gevelopeningen | 1
SHP0173 | Eis | SHP1195 | definitief | NLRS2.5.2 | Algemeen |  |  |  |  | NLRS_C_eis_percentage_gevelopeningen | PARAM | 932e8f92-8aab-4874-b2b7-053980af8dc0 | NLRS_C_percentage gevelopeningen_min | NUMBER |  | 11 | 1 | Minimaal vereiste percentage gevelopeningen | 1
SHP0166 | Eis | SHP1197 | definitief | NLRS2.5.2 | Algemeen |  |  |  |  | NLRS_C_eis_maximale_piekgeluidsdruk | PARAM | 0b125c15-a89d-4393-a172-3f05e2392ad9 | NLRS_C_piekgeluidsdruk_max | NUMBER |  | 11 | 1 | Maximale piekgeluidsdruk voor een ruimte | 1
SHP1189 | Eis | SHP1197 | voorstel NLRS3.0.1 |  | Algemeen | [5 empty] | PARAM | ca61ae00-8957-4312-9aba-c4b2c44f6bde | NLRS_C_piekgeluidsdruk_min | NUMBER |  | 11 | 1 | Minimale piekgeluidsdruk voor een ruimte | 1
SHP1387 | Eis |  | voorstel NLRS3.0.1 |  | Algemeen |  |  |  | CeilingCovering |  | PARAM | d0787ab8-e69c-46c0-9cb3-8c7cca255732 | NLRS_C_plafondafwerking_eis | TEXT |  | 13 | 1 | Vereiste plafondafwerking van de ruimte | 1
SHP1388 | Eis |  | voorstel NLRS3.0.1 |  | Algemeen |  |  |  | SkirtingBoard |  | PARAM | 9eb87562-92ee-4828-b53d-30a9008ea115 | NLRS_C_plintafwerking_eis | TEXT |  | 13 | 1 | Vereiste afwerking van de plinten in een ruimte | 1
SHP0175 | Eis | SHP0308 | definitief | NLRS2.5.2 | Algemeen |  |  |  |  | NLRS_C_eis_potentiaalvereffening | PARAM | 4fab6efe-6aec-4855-b71a-fc332ee9bb7b | NLRS_C_potentiaalvereffening_eis | YESNO |  | 16 | 1 | Moet er (interne) potentiaalvereffening worden toegepast? | 1
SHP1191 | Eis | SHP0098 | voorstel NLRS3.0.1 |  | Algemeen | [5 empty] | PARAM | 48824c3b-7fab-4f92-bdfb-fb9a66619483 | NLRS_C_productklasse_eis | TEXT |  | 13 | 1 | Minimale vereiste productklasse | 1
SHP0176 | Eis | SHP0315 | definitief | NLRS2.5.2 | Algemeen |  |  |  |  | NLRS_C_eis_publiek | PARAM | 16d3a2f0-5967-4913-b0c7-4176c5c48eee | NLRS_C_publiek_eis | YESNO |  | 16 | 1 | Moet een ruimte publiek toegankelijk zijn? | 1
SHP1139 | Eis | SHP0316 | voorstel NLRS3.0.1 |  | Algemeen | [5 empty] | PARAM | 15f240e5-d5c4-4fd0-8839-c3ca888c5920 | NLRS_C_radius_max | LENGTH |  | 7 | 1 | Maximale toegestane radius van een object. | 1
SHP1140 | Eis | SHP0316 | voorstel NLRS3.0.1 |  | Algemeen | [5 empty] | PARAM | 22ebe5b7-542a-4957-90a6-b73e952899d0 | NLRS_C_radius_min | LENGTH |  | 7 | 1 | Minimale toegestane radius van een object. | 1
SHP0177 | Eis | SHP0323 | definitief | NLRS2.5.2 | Algemeen |  |  |  |  | NLRS_C_eis_relatieve_luchtvochtigheid_max | PARAM | 8720eee4-e995-44b0-b3a4-78e91b013043 | NLRS_C_relatieve luchtvochtigheid_max | NUMBER |  | 11 | 1 | Maximaal toegestane luchtvochtigheid in % (waarde tussen 0 en 1) | 1
SHP0179 | Eis | SHP0323 | definitief | NLRS2.5.2 | Algemeen |  |  |  |  | NLRS_C_eis_relatieve_luchtvochtigheid_min | PARAM | b73fc3eb-4ba8-4885-b58f-9933a9ec6a7d | NLRS_C_relatieve luchtvochtigheid_min | NUMBER |  | 11 | 1 | Minimaal vereiste luchtvochtigheid in % (waarde tussen 0 en 1) | 1
SHP1555 | Eis | SHP1553 | ingebracht NLRS3.0.1 |  | Algemeen | [5 empty] | PARAM | 71774d29-c471-4e07-b646-3e0a9ff6e16b | NLRS_C_rookcompartimentering_eis | YESNO |  | 16 | 1 | Is de constructie beoogd om onderdeel te zijn van een rookscheiding | 1
SHP1390 | Eis | SHP1389 | voorstel NLRS3.0.1 |  | Algemeen | [5 empty] | PARAM | 2511f245-c74b-43f5-ad2e-2e7452b37bbc | NLRS_C_rookwerend_eis | YESNO |  | 16 | 1 | Moet een component rookwerend worden uitgevoerd? | 1
SHP0181 | Eis | SHP0323 | definitief | NLRS2.5.2 | Algemeen |  |  |  |  | NLRS_C_eis_schoorstand | PARAM | e3a4988f-4b69-416e-a53b-9e40408a914a | NLRS_C_schoorstand_eis | YESNO |  | 16 | 1 | Moet een object worden berekend op schoorstand? | 1
SHP0178 | Eis | SHP0323 | definitief | NLRS2.5.2 | Algemeen |  |  |  |  | NLRS_C_eis_relatieve_luchtvochtigheid_max | PARAM | 8720eee4-e995-44b0-b3a4-78e91b013043 | NLRS_C_schoorstand_max | NUMBER |  | 11 | 1 | Maximaal toegestane schoorstand | 1
SHP0180 | Eis | SHP0323 | definitief | NLRS2.5.2 | Algemeen |  |  |  |  | NLRS_C_eis_relatieve_luchtvochtigheid_min | PARAM | b73fc3eb-4ba8-4885-b58f-9933a9ec6a7d | NLRS_C_schoorstand_min | NUMBER |  | 11 | 1 | Minimaal vereiste schoorstand | 1
SHP0182 | Eis | SHP0103 | definitief | NLRS2.5.2 | Algemeen |  |  |  |  | NLRS_C_eis_slagvast | PARAM | 9a7c5b92-985c-4012-9498-78714d92ac6e | NLRS_C_slagvast_eis | YESNO |  | 16 | 1 | Moet een object slagvast worden uitgevoerd? | 1
SHP1141 | Eis | SHP0331 | voorstel NLRS3.0.1 |  | Algemeen | [5 empty] | PARAM | c6b142fc-e8a5-4362-8772-941a1f291f00 | NLRS_C_stelruimte_max | LENGTH |  | 7 | 1 | Maximale toegestane stelruimte van een object. | 1
SHP1142 | Eis | SHP0331 | voorstel NLRS3.0.1 |  | Algemeen | [5 empty] | PARAM | ad943ed0-0f82-4b41-b7f0-5b86ff1b0f39 | NLRS_C_stelruimte_min | LENGTH |  | 7 | 1 | Minimale toegestane stelruimte van een object. | 1
SHP1195 | Eis | SHP0982 | voorstel NLRS3.0.1 |  | Algemeen | [5 empty] | PARAM | b1ae1ed6-1dbf-4f2c-b984-479af78b283d | NLRS_C_sterkteklasse_eis | TEXT |  | 13 | 1 | Vereiste sterkteklasse conform de geldende wet- en regelgeving | 1
SHP1406 | Eis | SHP1396 | voorstel NLRS3.0.1 |  | Algemeen | [5 empty] | PARAM | 6f20fe03-e9bb-47c8-9769-4a83683c5b56 | NLRS_C_sterkteklasse_eis_01 | TEXT |  | 13 | 1 | Vereiste sterkteklasse conform de geldende wet- en regelgeving. Van toepassing op onderdeel zoals omschreven in parameter NLRS_C_omschrijving_01 | 1
SHP1407 | Eis | SHP1397 | voorstel NLRS3.0.1 |  | Algemeen | [5 empty] | PARAM | 8e0181e0-35cf-4195-a239-f46dd067a864 | NLRS_C_sterkteklasse_eis_02 | TEXT |  | 13 | 1 | Vereiste sterkteklasse conform de geldende wet- en regelgeving. Van toepassing op onderdeel zoals omschreven in parameter NLRS_C_omschrijving_02 | 1
SHP1408 | Eis | SHP1398 | voorstel NLRS3.0.1 |  | Algemeen | [5 empty] | PARAM | 9db73e98-5256-4eec-94b3-4d67a46ffd8f | NLRS_C_sterkteklasse_eis_03 | TEXT |  | 13 | 1 | Vereiste sterkteklasse conform de geldende wet- en regelgeving. Van toepassing op onderdeel zoals omschreven in parameter NLRS_C_omschrijving_03 | 1
SHP1409 | Eis | SHP1399 | voorstel NLRS3.0.1 |  | Algemeen | [5 empty] | PARAM | d436d1bc-688b-4678-ba98-4401e893d1f0 | NLRS_C_sterkteklasse_eis_04 | TEXT |  | 13 | 1 | Vereiste sterkteklasse conform de geldende wet- en regelgeving. Van toepassing op onderdeel zoals omschreven in parameter NLRS_C_omschrijving_04 | 1
SHP1410 | Eis | SHP1400 | voorstel NLRS3.0.1 |  | Algemeen | [5 empty] | PARAM | c21215b5-90f1-4395-84ae-fe4fa4003c1b | NLRS_C_sterkteklasse_eis_05 | TEXT |  | 13 | 1 | Vereiste sterkteklasse conform de geldende wet- en regelgeving. Van toepassing op onderdeel zoals omschreven in parameter NLRS_C_omschrijving_05 | 1
SHP1411 | Eis | SHP1401 | voorstel NLRS3.0.1 |  | Algemeen | [5 empty] | PARAM | b7665e84-c031-489e-b6ef-950f359cd7b6 | NLRS_C_sterkteklasse_eis_06 | TEXT |  | 13 | 1 | Vereiste sterkteklasse conform de geldende wet- en regelgeving. Van toepassing op onderdeel zoals omschreven in parameter NLRS_C_omschrijving_06 | 1
SHP1412 | Eis | SHP1402 | voorstel NLRS3.0.1 |  | Algemeen | [5 empty] | PARAM | 85578857-680c-473d-867d-44ac7a2c9fa7 | NLRS_C_sterkteklasse_eis_07 | TEXT |  | 13 | 1 | Vereiste sterkteklasse conform de geldende wet- en regelgeving. Van toepassing op onderdeel zoals omschreven in parameter NLRS_C_omschrijving_07 | 1
SHP1413 | Eis | SHP1403 | voorstel NLRS3.0.1 |  | Algemeen | [5 empty] | PARAM | a291899e-4ed1-4fb7-bd75-77995fbfe983 | NLRS_C_sterkteklasse_eis_08 | TEXT |  | 13 | 1 | Vereiste sterkteklasse conform de geldende wet- en regelgeving. Van toepassing op onderdeel zoals omschreven in parameter NLRS_C_omschrijving_08 | 1
SHP1414 | Eis | SHP1404 | voorstel NLRS3.0.1 |  | Algemeen | [5 empty] | PARAM | d51eaf5a-db58-4b53-9fae-ce80e36bd423 | NLRS_C_sterkteklasse_eis_09 | TEXT |  | 13 | 1 | Vereiste sterkteklasse conform de geldende wet- en regelgeving. Van toepassing op onderdeel zoals omschreven in parameter NLRS_C_omschrijving_09 | 1
SHP1415 | Eis | SHP1405 | voorstel NLRS3.0.1 |  | Algemeen | [5 empty] | PARAM | fccfb094-ee7d-4405-a514-597bc6cb4b37 | NLRS_C_sterkteklasse_eis_10 | TEXT |  | 13 | 1 | Vereiste sterkteklasse conform de geldende wet- en regelgeving. Van toepassing op onderdeel zoals omschreven in parameter NLRS_C_omschrijving_10 | 1
SHP1196 | Eis | SHP0337 | voorstel NLRS3.0.1 |  | Algemeen | [5 empty] | PARAM | 7fccb6de-59a1-40fe-876c-b2f938da8d14 | NLRS_C_stralenwerend_eis | YESNO |  | 16 | 1 | Dient een object stralenwerend te worden uitgevoerd | 1
SHP0184 | Eis | SHP0105 | definitief | NLRS2.5.2 | Algemeen |  |  |  |  | NLRS_C_eis_veiligheidsklasse | PARAM | 07f09d25-76bf-4b05-9f52-8399977eec27 | NLRS_C_veiligheidsklasse_eis | TEXT |  | 13 | 1 | wat is de minimale veiligheidsklasse voor dit object? | 1
SHP0185 | Eis | SHP1204 | definitief | NLRS2.5.2 | Algemeen |  |  |  |  | NLRS_C_eis_ventilatierooster | PARAM | 80b1442a-8c4c-40ab-8535-6593d4b465b7 | NLRS_C_ventilatierooster_eis | YESNO |  | 16 | 1 | Moet een gevelopening worden voorzien van een ventilatierooster? | 1
SHP0186 | Eis | SHP1205 | definitief | NLRS2.5.2 | Algemeen |  |  |  |  | NLRS_C_eis_ventilatievoud | PARAM | 4ffd1158-cbc4-4975-a391-2c891e5ac7ed | NLRS_C_ventilatievoud_eis | NUMBER |  | 11 | 1 | Minimale ventilatievoud voor een ruimte | 1
SHP1199 | Eis | SHP0998 | voorstel NLRS3.0.1 |  | Algemeen |  |  |  | ConcealedFlooring |  | PARAM | 06961525-1fc8-4c1f-ad0b-f773aea99941 | NLRS_C_verhoogde vloer_eis | YESNO |  | 16 | 1 | De ruimte dient te worden voorzien van een verhoogde vloer | 1
SHP1200 | Eis | SHP0999 | voorstel NLRS3.0.1 |  | Algemeen |  |  |  | ConcealedCeiling |  | PARAM | c2e14625-0e4a-4aa8-b389-0c4fab3c54cf | NLRS_C_verlaagd plafond_eis | YESNO |  | 16 | 1 | De ruimte dient te worden voorzien van een verlaagd plafond | 1
SHP0187 | Eis |  | definitief | NLRS2.5.2 | Algemeen |  |  |  |  | NLRS_C_eis_verlichtingssterkte | PARAM | e81ffd11-b84e-44cc-9bb9-499218329726 | NLRS_C_verlichtingssterkte _eis | ELECTRICAL_ILLUMINANCE |  | 27 | 1 | Minimale verlichtingssterkte in een ruimte. Weergegeven in Lux (volgens EN 12464-1) | 1
SHP1201 | Eis | SHP0983 | voorstel NLRS3.0.1 |  | Algemeen | [5 empty] | PARAM | 996936a1-688d-40ce-b037-b0748b8f9eb6 | NLRS_C_vlakheidsklasse_eis | TEXT |  | 13 | 1 | Code voor de vereiste vlakheidsklasse conform de geldende wet- en regelgeving | 1
SHP1393 | Eis |  | voorstel NLRS3.0.1 |  | Algemeen |  |  |  | FloorCovering |  | PARAM | daa21e73-cdf5-495b-b133-967e5b5c4649 | NLRS_C_vloerafwerking_eis | TEXT |  | 13 | 1 | Vereiste vloerafwerking van de ruimte | 1
SHP0188 | Eis |  | definitief | NLRS2.5.2 | Algemeen |  |  |  |  | NLRS_C_eis_vluchtroute | PARAM | cf55aca5-d051-41f9-8ef3-336a09b0175d | NLRS_C_vluchtroute_eis | YESNO |  | 16 | 1 | Behoort een ruimte tot een vluchtroute? | 1
SHP0189 | Eis | SHP0349 | definitief | NLRS2.5.2 | Algemeen |  |  |  |  | NLRS_C_eis_vluchtweg | PARAM | f96394db-40ac-4267-9c63-d5e28d4aacdf | NLRS_C_vluchtweg_eis | YESNO |  | 16 | 1 | Moet een doorgang fungeren als vluchtweg? | 1
SHP0172 | Eis |  | definitief | NLRS2.5.2 | Algemeen |  |  |  |  | NLRS_C_eis_oppervlak_VO_per_persoon | PARAM | a5b49455-03ec-4c8a-857e-ab797fa7384b | NLRS_C_VO per persoon_min | AREA |  | 2 | 1 | Wat is het minimaal vereiste verblijfsoppervlak per persoon? | 1
SHP1213 | Eis | SHP0350 | voorstel NLRS3.0.1 |  | Algemeen | [5 empty] | PARAM | 3a45f744-c5c6-472e-9844-7ed26bf5f6e1 | NLRS_C_volume_max | VOLUME |  | 15 | 1 | Maximale toegestane volume van een object. | 1
SHP1214 | Eis | SHP0350 | voorstel NLRS3.0.1 |  | Algemeen | [5 empty] | PARAM | fe911242-feb3-47de-a94a-4b8bd46a43ab | NLRS_C_volume_min | VOLUME |  | 15 | 1 | Minimale toegestane volume van een object. | 1
SHP1218 | Eis | SHP0351 | voorstel NLRS3.0.1 |  | Algemeen | [5 empty] | PARAM | 70a257cf-df6d-42c1-b4e2-59af2d8e78de | NLRS_C_vrije doorlaat_max | NUMBER |  | 11 | 1 | Maximaal toegestane doorlaat uitgedruk in %. Hoeveel % van de oppervlakte van een luchtrooster biedt geen obstakel voor de luchtstroom | 1
SHP1217 | Eis | SHP0351 | voorstel NLRS3.0.1 |  | Algemeen | [5 empty] | PARAM | 969c7832-a787-4739-9e5e-2f178f2023d9 | NLRS_C_vrije doorlaat_min | NUMBER |  | 11 | 1 | Minimaal vereiste doorlaat uitgedruk in %. Hoeveel % van de oppervlakte van een luchtrooster biedt geen obstakel voor de luchtstroom | 1
SHP1394 | Eis |  | voorstel NLRS3.0.1 |  | Algemeen |  |  |  | WallCovering |  | PARAM | b3951efc-0af0-4b92-b3d6-a8c2e892bcd0 | NLRS_C_wandafwerking_eis | TEXT |  | 13 | 1 | Vereiste wandafwerking van de ruimte | 1
SHP0190 | Eis | SHP1000 | definitief | NLRS2.5.2 | Algemeen |  |  |  |  | NLRS_C_eis_wapening | PARAM | 9763944a-8fd9-4880-84ad-656c5ac70de7 | NLRS_C_wapening_eis | YESNO |  | 16 | 1 | Moet een object worden voorzien van wapening? | 1
SHP1219 | Eis | SHP0984 | voorstel NLRS3.0.1 |  | Algemeen | [5 empty] | PARAM | c579e65a-a0be-4b47-a13e-8e600d5a0f4a | NLRS_C_wapeningskwaliteit_eis | TEXT |  | 13 | 1 | Vereiste kwaliteit van het wapeningsstaal conform de geldende wet- en regelgeving. | 1
SHP0191 | Eis | SHP0106 | definitief | NLRS2.5.2 | Algemeen |  |  |  |  | NLRS_C_eis_waterdicht | PARAM | 589ccd72-f316-49a3-85ff-30b0d3c5fb21 | NLRS_C_waterdicht_eis | YESNO |  | 16 | 1 | Moet een bepaald object/constructie waterdicht zijn? | 1
SHP0982 | Eis | SHP1229 | voorstel NLRS3.0.1 |  | Algemeen | [5 empty] | PARAM | 3ba838fb-400a-44fd-a254-6eafdd3fafe7 | NLRS_C_weerstandsklasse_eis | TEXT |  | 13 | 1 | Vereiste weerstandsklasse voor een constructie conform de geldende wet- en regelgeving. | 1
SHP0192 | Eis | SHP1230 | definitief | NLRS2.5.2 | Algemeen |  |  |  |  | NLRS_C_eis_weldorpel | PARAM | 7c2bbf03-4431-4b1b-aa5d-21be53fb8462 | NLRS_C_weldorpel_eis | YESNO |  | 16 | 1 | Moet een kozijn worden voorzien van een weldorpel? | 1
SHP0193 | Eis | SHP1002 | definitief | NLRS2.5.2 | Algemeen |  |  |  |  | NLRS_C_eis_zelfsluitend | PARAM | f481aee2-e875-4b36-b2d7-d51e84d60926 | NLRS_C_zelfsluitend_eis | YESNO |  | 16 | 1 | Moet een raam of deur zelfsluitend worden uitgevoerd? | 1
SHP0894 | Eis |  | definitief | NLRS3.0.1 | Algemeen | [5 empty] | PARAM | b5c9f4da-bfd4-4cc4-a17f-f6b0a704ab4a | NLRS_E_aantal 1 pole breakers_max | INTEGER |  | 6 | 1 | Maximaal toegestane aantal 1 pole breakers | 1
SHP0895 | Eis |  | definitief | NLRS3.0.1 | Algemeen | [5 empty] | PARAM | 62191260-80f6-40cf-8bd0-8da736b70e37 | NLRS_E_aantal poorten_max | INTEGER |  | 6 | 1 | Maximaal toegestane aantal poorten | 1
SHP1329 | Eis |  | voorstel NLRS3.0.1 |  | Algemeen | [5 empty] | PARAM | 6e7d55d2-2b30-417a-ab87-9cd21b2d070f | NLRS_E_actief vermogen_eis | ELECTRICAL_POWER |  | 33 | 1 | Vereiste actieve vermogen voor het object | 1
SHP1330 | Eis |  | voorstel NLRS3.0.1 |  | Algemeen | [5 empty] | PARAM | 11140b4e-9f98-4d8a-9e73-43e907e451e0 | NLRS_E_arbeidsfactor_eis | NUMBER |  | 11 | 1 | Vereiste arbeidsfactor voor het object | 1
SHP1331 | Eis |  | voorstel NLRS3.0.1 |  | Algemeen | [5 empty] | PARAM | 9efdf4ee-d53b-4301-982a-317caa90a062 | NLRS_E_belastingsklasse_eis | LOADCLASSIFICATION |  | 28 | 1 | Vereiste belastingklasse voor het object | 1
SHP1332 | Eis |  | voorstel NLRS3.0.1 |  | Algemeen | [5 empty] | PARAM | 23876729-8d5a-4c2d-b266-9efe2ccdc1a0 | NLRS_E_belastingswaarde_eis | ELECTRICAL_DEMAND_FACTOR |  | 22 | 1 | Vereiste belastingwaarde voor het object | 1
SHP1333 | Eis |  | voorstel NLRS3.0.1 |  | Algemeen | [5 empty] | PARAM | de5c46a7-2d5c-47f2-a7ad-60c0135cc5b2 | NLRS_M_afgifte_koeling_eis | HVAC_COOLING_LOAD |  | 53 | 1 | Vereiste koellast die in een space gerealiseerd wordt door de aanwezige koelinstallatie | 1
SHP1334 | Eis |  | voorstel NLRS3.0.1 |  | Algemeen | [5 empty] | PARAM | 6ad378bc-ce1c-4868-8227-482caf2a4ead | NLRS_M_afgifte_verwarming_eis | HVAC_HEATING_LOAD |  | 65 | 1 | Vereiste warmtelast die in een space gerealiseerd wordt door de aanwezige verwarmingsinstallatie | 1
SHP1335 | Eis |  | voorstel NLRS3.0.1 |  | Algemeen | [5 empty] | PARAM | 8306bba8-1630-44aa-8714-412a1937d0db | NLRS_M_binnentemperatuur winter_max | HVAC_TEMPERATURE |  | 73 | 1 | Maximaal toegestane binnentemperatuur in de winter | 1
SHP0913 | Eis | SHP0910 | definitief | NLRS3.0.1 | Algemeen | [5 empty] | PARAM | d1d41d93-67be-452c-baa2-e2f214e69b4f | NLRS_M_binnentemperatuur winter_min | HVAC_TEMPERATURE |  | 73 | 1 | Minimaal vereiste binnentemperatuur in de winter | 1
SHP1336 | Eis |  | voorstel NLRS3.0.1 |  | Algemeen | [5 empty] | PARAM | 292b1dfc-71a2-44eb-aca8-aa127cbab125 | NLRS_M_binnentemperatuur zomer_max | HVAC_TEMPERATURE |  | 73 | 1 | Maximaal toegestane binnentemperatuur in de zomer | 1
SHP0914 | Eis | SHP0911 | definitief | NLRS3.0.1 | Algemeen | [5 empty] | PARAM | 880d38dd-e890-4938-a719-cf4e78491b84 | NLRS_M_binnentemperatuur zomer_min | HVAC_TEMPERATURE |  | 73 | 1 | Minimaal vereiste binnentemperatuur in de zomer | 1
SHP0918 | Eis |  | definitief | NLRS3.0.1 | Algemeen | [5 empty] | PARAM | 0f5f28a9-688e-4cb7-9562-fd07ed49931a | NLRS_M_temperatuur afwijking_max | HVAC_TEMPERATURE |  | 73 | 1 | Maximaal toegestane temperatuur afwijking | 1
SHP0917 | Eis |  | definitief | NLRS3.0.1 | Algemeen | [5 empty] | PARAM | 6a5f4d0f-8239-4c8d-8143-925a3a0d9559 | NLRS_M_temperatuur afwijking_min | HVAC_TEMPERATURE |  | 73 | 1 | Minimaal toegestane temperatuur afwijking | 1
SHP0920 | Eis |  | definitief | NLRS3.0.1 | Algemeen | [5 empty] | PARAM | 320a61a7-2e90-428e-baa8-93d0e965ad8c | NLRS_M_temperatuur norm_max | HVAC_TEMPERATURE |  | 73 | 1 | Maximale normtemparatuur | 1
SHP0919 | Eis |  | definitief | NLRS3.0.1 | Algemeen | [5 empty] | PARAM | 031493c8-71d2-4ab3-b6f5-1184290796ea | NLRS_M_temperatuur norm_min | HVAC_TEMPERATURE |  | 73 | 1 | Minimale normtemparatuur | 1
SHP0922 | Eis |  | definitief | NLRS3.0.1 | Algemeen | [5 empty] | PARAM | 884b919f-ac6b-4c80-8ffd-b55000b091c0 | NLRS_M_temperatuur oppervlakte_max | HVAC_TEMPERATURE |  | 73 | 1 | Maximale oppervlakte temperatuur object | 1
SHP0921 | Eis |  | definitief | NLRS3.0.1 | Algemeen | [5 empty] | PARAM | 452db0a0-bde5-4ef4-a341-4587ac85f281 | NLRS_M_temperatuur oppervlakte_min | HVAC_TEMPERATURE |  | 73 | 1 | Minimale oppervlakte temperatuur object | 1
SHP1000 | Eis |  | voorstel NLRS3.0.1 |  | Algemeen | [5 empty] | PARAM | 30260722-e80f-4cb1-a182-f9570faebcd2 | NLRS_M_temperatuur ruimte_max | HVAC_TEMPERATURE |  | 73 | 1 | Ruimtetemperatuur waarde 01 (standaard wordt hier de maximum optredende ruimtetemperatuur gebruikt) | 1
SHP0999 | Eis |  | voorstel NLRS3.0.1 |  | Algemeen | [5 empty] | PARAM | bbd21242-be12-4388-876c-5c628821f1d7 | NLRS_M_temperatuur ruimte_min | HVAC_TEMPERATURE |  | 73 | 1 | Ruimtetemperatuur waarde 01 (standaard wordt hier de minimum optredende ruimtetemperatuur gebruikt) | 1
SHP1337 | Eis | SHP0849 | voorstel NLRS3.0.1 |  | Algemeen | [5 empty] | PARAM | b98c2cc4-ab7d-4b97-b129-a80b12c721f8 | NLRS_P_volumestroom_max | PIPING_FLOW |  | 79 | 1 | Maximaal toegestane volumestroom door een object. Indien noodzakelijk koppelen aan één of meerdere connectoren | 1
SHP1338 | Eis | SHP0849 | voorstel NLRS3.0.1 |  | Algemeen | [5 empty] | PARAM | fea3e1d6-f44e-4f85-83a3-4d8216b9b23e | NLRS_P_volumestroom_min | PIPING_FLOW |  | 79 | 1 | Minimaal vereiste volumestroom door een object. Indien noodzakelijk koppelen aan één of meerdere connectoren | 1
SHP1339 | Eis | SHP0850 | voorstel NLRS3.0.1 |  | Algemeen | [5 empty] | PARAM | b525ca53-4e63-40d3-b475-9db55a8e39c0 | NLRS_S_belastinghor_max | FORCE |  | 100 | 1 | Maximaal toegestane horizontale belasting op een object | 1
SHP1340 | Eis | SHP1006 | voorstel NLRS3.0.1 |  | Algemeen | [5 empty] | PARAM | 885b2a09-a092-4632-b1d9-4cca8af66e77 | NLRS_S_belastingmoment_max | MOMENT |  | 108 | 1 | Maximaal toegestane belastingmoment op een constructief element | 1
SHP1341 | Eis | SHP0851 | voorstel NLRS3.0.1 |  | Algemeen | [5 empty] | PARAM | 8f59c7e9-ea44-4dc0-91d0-79ccd0cf95b2 | NLRS_S_belastingvert_max | FORCE |  | 100 | 1 | Maximaal toegestane verticale belasting op een object | 1
SHP1342 | Eis | SHP0852 | voorstel NLRS3.0.1 |  | Algemeen | [5 empty] | PARAM | b4e05d26-265c-44ac-88a1-f03adc282f7b | NLRS_S_draagvermogen druk_eis | FORCE |  | 100 | 1 | Minimaal vereiste draagvermogen bij belasting op druk | 1
SHP1343 | Eis | SHP0853 | voorstel NLRS3.0.1 |  | Algemeen | [5 empty] | PARAM | 9a708b72-a8ed-43f3-8c2b-e19d7c7f248a | NLRS_S_draagvermogen trek_eis | FORCE |  | 100 | 1 | Minimaal vereiste draagvermogen bij belasting op trek | 1
SHP0857 | Eis | SHP1351 | definitief | NLRS2.5.2 | Algemeen |  |  |  |  | NLRS_S_eis_maximale_vloerbelasting_lijn | PARAM | cb0ab667-6007-4bc2-a3fe-5119de3808e5 | NLRS_S_vloerbelasting lijn_max | LINEAR_FORCE |  | 102 | 1 | Maximaal toegestane vloerbelasting als lijnlast | 1
SHP0858 | Eis | SHP1352 | definitief | NLRS2.5.2 | Algemeen |  |  |  |  | NLRS_S_eis_maximale_vloerbelasting_punt | PARAM | 8a578f50-0966-4a89-9c67-1af720706f0b | NLRS_S_vloerbelasting punt_max | FORCE |  | 100 | 1 | Maximaal toegestane vloerbelasting als puntlast | 1
SHP0859 | Eis | SHP1353 | definitief | NLRS2.5.2 | Algemeen |  |  |  |  | NLRS_S_eis_maximale_vloerbelasting_vlak | PARAM | 8c7108d6-f28b-424b-a286-ac83d14030e4 | NLRS_S_vloerbelasting vlak_max | AREA_FORCE |  | 94 | 1 | Maximaal toegestane vloerbelasting als vlaklast | 1
SHP0057 | Geometrie |  | definitief | NLRS2.5.2 | Algemeen |  |  |  |  | NLRS_C_breedte_01 | PARAM | 4579d940-1e31-436b-9621-8aafe3f20366 | NLRS_C_breedte_01 | LENGTH |  | 7 | 1 | Breedte onderdeel van een object (Niet gebruiken indien het een connector betreft!). Betreft onderdeel waarop omschrijving van toepassing is in parameter "omschrijving_01" | 1
SHP0058 | Geometrie |  | definitief | NLRS2.5.2 | Algemeen |  |  |  |  | NLRS_C_breedte_02 | PARAM | 8cab9bb9-aaa6-4b1d-aad9-708a6910fea7 | NLRS_C_breedte_02 | LENGTH |  | 7 | 1 | Breedte onderdeel van een object (Niet gebruiken indien het een connector betreft!). Betreft onderdeel waarop omschrijving van toepassing is in parameter "omschrijving_02" | 1
SHP0059 | Geometrie |  | definitief | NLRS2.5.2 | Algemeen |  |  |  |  | NLRS_C_breedte_03 | PARAM | 5061293a-a908-4c7e-a99b-1bf7990f0598 | NLRS_C_breedte_03 | LENGTH |  | 7 | 1 | Breedte onderdeel van een object (Niet gebruiken indien het een connector betreft!). Betreft onderdeel waarop omschrijving van toepassing is in parameter "omschrijving_03" | 1
SHP0060 | Geometrie |  | definitief | NLRS2.5.2 | Algemeen |  |  |  |  | NLRS_C_breedte_04 | PARAM | e2c31b3f-d829-414b-b3d7-a908ac769410 | NLRS_C_breedte_04 | LENGTH |  | 7 | 1 | Breedte onderdeel van een object (Niet gebruiken indien het een connector betreft!). Betreft onderdeel waarop omschrijving van toepassing is in parameter "omschrijving_04" | 1
SHP0061 | Geometrie |  | definitief | NLRS2.5.2 | Algemeen |  |  |  |  | NLRS_C_breedte_05 | PARAM | d56aa36f-ec7b-4582-b428-536a29bd6599 | NLRS_C_breedte_05 | LENGTH |  | 7 | 1 | Breedte onderdeel van een object (Niet gebruiken indien het een connector betreft!). Betreft onderdeel waarop omschrijving van toepassing is in parameter "omschrijving_05" | 1
SHP0062 | Geometrie |  | definitief | NLRS2.5.2 | Algemeen |  |  |  |  | NLRS_C_breedte_06 | PARAM | 68f39644-a5ff-41aa-ab9b-93d3edff59e0 | NLRS_C_breedte_06 | LENGTH |  | 7 | 1 | Breedte onderdeel van een object (Niet gebruiken indien het een connector betreft!). Betreft onderdeel waarop omschrijving van toepassing is in parameter "omschrijving_06" | 1
SHP0063 | Geometrie |  | definitief | NLRS2.5.2 | Algemeen |  |  |  |  | NLRS_C_breedte_07 | PARAM | 60ac006c-200b-4475-bfbc-3b79530e65e9 | NLRS_C_breedte_07 | LENGTH |  | 7 | 1 | Breedte onderdeel van een object (Niet gebruiken indien het een connector betreft!). Betreft onderdeel waarop omschrijving van toepassing is in parameter "omschrijving_07" | 1
SHP0064 | Geometrie |  | definitief | NLRS2.5.2 | Algemeen |  |  |  |  | NLRS_C_breedte_08 | PARAM | 14580bec-1887-4117-9066-dd46866f62a0 | NLRS_C_breedte_08 | LENGTH |  | 7 | 1 | Breedte onderdeel van een object (Niet gebruiken indien het een connector betreft!). Betreft onderdeel waarop omschrijving van toepassing is in parameter "omschrijving_08" | 1
SHP0065 | Geometrie |  | definitief | NLRS2.5.2 | Algemeen |  |  |  |  | NLRS_C_breedte_09 | PARAM | 4506882c-bf20-4a4a-a0a0-bddf3b4178e3 | NLRS_C_breedte_09 | LENGTH |  | 7 | 1 | Breedte onderdeel van een object (Niet gebruiken indien het een connector betreft!). Betreft onderdeel waarop omschrijving van toepassing is in parameter "omschrijving_09" | 1
SHP0066 | Geometrie |  | definitief | NLRS2.5.2 | Algemeen |  |  |  |  | NLRS_C_breedte_10 | PARAM | 98d27e9c-e6e2-470b-ae96-35f88789e6e3 | NLRS_C_breedte_10 | LENGTH |  | 7 | 1 | Breedte onderdeel van een object (Niet gebruiken indien het een connector betreft!). Betreft onderdeel waarop omschrijving van toepassing is in parameter "omschrijving_10" | 1
SHP0116 | Geometrie |  | definitief | NLRS2.5.2 | Algemeen |  |  |  |  | NLRS_C_diameter_01 | PARAM | 23f53a39-b939-4fce-a36e-421a91b4a49c | NLRS_C_diameter_01 | LENGTH |  | 7 | 1 | Diameter onderdeel van een object (Niet gebruiken indien het een connector betreft!). Betreft onderdeel waarop omschrijving van toepassing is in parameter "omschrijving_01" | 1
SHP0117 | Geometrie |  | definitief | NLRS2.5.2 | Algemeen |  |  |  |  | NLRS_C_diameter_02 | PARAM | 4895b665-7cbd-4979-b1bc-8a0b76a783bb | NLRS_C_diameter_02 | LENGTH |  | 7 | 1 | Diameter onderdeel van een object (Niet gebruiken indien het een connector betreft!). Betreft onderdeel waarop omschrijving van toepassing is in parameter "omschrijving_02" | 1
SHP0118 | Geometrie |  | definitief | NLRS2.5.2 | Algemeen |  |  |  |  | NLRS_C_diameter_03 | PARAM | e61e0db5-6124-4445-9cde-b046039e0539 | NLRS_C_diameter_03 | LENGTH |  | 7 | 1 | Diameter onderdeel van een object (Niet gebruiken indien het een connector betreft!). Betreft onderdeel waarop omschrijving van toepassing is in parameter "omschrijving_03" | 1
SHP0119 | Geometrie |  | definitief | NLRS2.5.2 | Algemeen |  |  |  |  | NLRS_C_diameter_04 | PARAM | 85d9b20a-9434-42c9-865b-b5ea28449dcc | NLRS_C_diameter_04 | LENGTH |  | 7 | 1 | Diameter onderdeel van een object (Niet gebruiken indien het een connector betreft!). Betreft onderdeel waarop omschrijving van toepassing is in parameter "omschrijving_04" | 1
SHP0120 | Geometrie |  | definitief | NLRS2.5.2 | Algemeen |  |  |  |  | NLRS_C_diameter_05 | PARAM | 98e0b7c9-0198-4645-b4a4-2dd6872a0b4f | NLRS_C_diameter_05 | LENGTH |  | 7 | 1 | Diameter onderdeel van een object (Niet gebruiken indien het een connector betreft!). Betreft onderdeel waarop omschrijving van toepassing is in parameter "omschrijving_05" | 1
SHP1033 | Geometrie |  | voorstel NLRS3.0.1 |  | Algemeen | [5 empty] | PARAM | 9574f737-5bbd-47b2-a51d-ee77878878a7 | NLRS_C_diameter_06 | LENGTH |  | 7 | 1 | Diameter onderdeel van een object (Niet gebruiken indien het een connector betreft!). Betreft onderdeel waarop omschrijving van toepassing is in parameter "omschrijving_06" | 1
SHP1034 | Geometrie |  | voorstel NLRS3.0.1 |  | Algemeen | [5 empty] | PARAM | 0bf11a09-ca61-488f-9a05-48177ede942b | NLRS_C_diameter_07 | LENGTH |  | 7 | 1 | Diameter onderdeel van een object (Niet gebruiken indien het een connector betreft!). Betreft onderdeel waarop omschrijving van toepassing is in parameter "omschrijving_07" | 1
SHP1035 | Geometrie |  | voorstel NLRS3.0.1 |  | Algemeen | [5 empty] | PARAM | 6f82c5cd-b4e5-4b71-9d71-a826b46b90c6 | NLRS_C_diameter_08 | LENGTH |  | 7 | 1 | Diameter onderdeel van een object (Niet gebruiken indien het een connector betreft!). Betreft onderdeel waarop omschrijving van toepassing is in parameter "omschrijving_08" | 1
SHP1036 | Geometrie |  | voorstel NLRS3.0.1 |  | Algemeen | [5 empty] | PARAM | 63960ce8-ba5f-44c0-9997-ecbf5b01ca38 | NLRS_C_diameter_09 | LENGTH |  | 7 | 1 | Diameter onderdeel van een object (Niet gebruiken indien het een connector betreft!). Betreft onderdeel waarop omschrijving van toepassing is in parameter "omschrijving_09" | 1
SHP1037 | Geometrie |  | voorstel NLRS3.0.1 |  | Algemeen | [5 empty] | PARAM | 71842edd-790a-4286-a149-440ab90ffd1d | NLRS_C_diameter_10 | LENGTH |  | 7 | 1 | Diameter onderdeel van een object (Niet gebruiken indien het een connector betreft!). Betreft onderdeel waarop omschrijving van toepassing is in parameter "omschrijving_10" | 1
SHP0122 | Geometrie |  | definitief | NLRS2.5.2 | Algemeen |  |  |  |  | NLRS_C_diepte_01 | PARAM | a0d7d404-20cc-4bdd-b03a-5c6b8e86ab51 | NLRS_C_diepte_01 | LENGTH |  | 7 | 1 | Diepte onderdeel van een object (Niet gebruiken indien het een connector betreft!). Betreft onderdeel waarop omschrijving van toepassing is in parameter "omschrijving_01" | 1
SHP0123 | Geometrie |  | definitief | NLRS2.5.2 | Algemeen |  |  |  |  | NLRS_C_diepte_02 | PARAM | 33030745-fe43-4146-b341-951f190ebbb8 | NLRS_C_diepte_02 | LENGTH |  | 7 | 1 | Diepte onderdeel van een object (Niet gebruiken indien het een connector betreft!). Betreft onderdeel waarop omschrijving van toepassing is in parameter "omschrijving_02" | 1
SHP0124 | Geometrie |  | definitief | NLRS2.5.2 | Algemeen |  |  |  |  | NLRS_C_diepte_03 | PARAM | ab7fbf81-cf6c-4bc9-a892-d6c9f0cd767a | NLRS_C_diepte_03 | LENGTH |  | 7 | 1 | Diepte onderdeel van een object (Niet gebruiken indien het een connector betreft!). Betreft onderdeel waarop omschrijving van toepassing is in parameter "omschrijving_03" | 1
SHP0125 | Geometrie |  | definitief | NLRS2.5.2 | Algemeen |  |  |  |  | NLRS_C_diepte_04 | PARAM | 8310c152-3420-4169-ab9e-766a992cbd75 | NLRS_C_diepte_04 | LENGTH |  | 7 | 1 | Diepte onderdeel van een object (Niet gebruiken indien het een connector betreft!). Betreft onderdeel waarop omschrijving van toepassing is in parameter "omschrijving_04" | 1
SHP0126 | Geometrie |  | definitief | NLRS2.5.2 | Algemeen |  |  |  |  | NLRS_C_diepte_05 | PARAM | aca2ee06-958f-4ce9-a2ec-b40d971594f7 | NLRS_C_diepte_05 | LENGTH |  | 7 | 1 | Diepte onderdeel van een object (Niet gebruiken indien het een connector betreft!). Betreft onderdeel waarop omschrijving van toepassing is in parameter "omschrijving_05" | 1
SHP1032 | Geometrie |  | voorstel NLRS3.0.1 |  | Algemeen | [5 empty] | PARAM | fd3f7510-351b-4caa-a801-d2bac38e2bcf | NLRS_C_diepte_06 | LENGTH |  | 7 | 1 | Diepte onderdeel van een object (Niet gebruiken indien het een connector betreft!). Betreft onderdeel waarop omschrijving van toepassing is in parameter "omschrijving_06" | 1
SHP1031 | Geometrie |  | voorstel NLRS3.0.1 |  | Algemeen | [5 empty] | PARAM | 5bb7cd4b-2155-4473-8b17-823b58198250 | NLRS_C_diepte_07 | LENGTH |  | 7 | 1 | Diepte onderdeel van een object (Niet gebruiken indien het een connector betreft!). Betreft onderdeel waarop omschrijving van toepassing is in parameter "omschrijving_07" | 1
SHP1030 | Geometrie |  | voorstel NLRS3.0.1 |  | Algemeen | [5 empty] | PARAM | c8a5f92a-9dd3-4adc-ae52-0d2f821ddc51 | NLRS_C_diepte_08 | LENGTH |  | 7 | 1 | Diepte onderdeel van een object (Niet gebruiken indien het een connector betreft!). Betreft onderdeel waarop omschrijving van toepassing is in parameter "omschrijving_08" | 1
SHP1029 | Geometrie |  | voorstel NLRS3.0.1 |  | Algemeen | [5 empty] | PARAM | 9f8a62c3-60b7-4583-b851-0006d6755c2f | NLRS_C_diepte_09 | LENGTH |  | 7 | 1 | Diepte onderdeel van een object (Niet gebruiken indien het een connector betreft!). Betreft onderdeel waarop omschrijving van toepassing is in parameter "omschrijving_09" | 1
SHP1028 | Geometrie |  | voorstel NLRS3.0.1 |  | Algemeen | [5 empty] | PARAM | e6c2eb7d-3cd7-4927-b61d-71e643f4444b | NLRS_C_diepte_10 | LENGTH |  | 7 | 1 | Diepte onderdeel van een object (Niet gebruiken indien het een connector betreft!). Betreft onderdeel waarop omschrijving van toepassing is in parameter "omschrijving_10" | 1
SHP0128 | Geometrie |  | definitief | NLRS2.5.2 | Algemeen |  |  |  |  | NLRS_C_dikte_01 | PARAM | f36dc3cb-f0c7-4bb9-a135-f84ff2dc8864 | NLRS_C_dikte_01 | LENGTH |  | 7 | 1 | Dikte onderdeel van een object (Niet gebruiken indien het een connector betreft!). Betreft onderdeel waarop omschrijving van toepassing is in parameter "omschrijving_01" | 1
SHP0129 | Geometrie |  | definitief | NLRS2.5.2 | Algemeen |  |  |  |  | NLRS_C_dikte_02 | PARAM | 15bec7ba-6499-4d0c-a6c1-c63101987352 | NLRS_C_dikte_02 | LENGTH |  | 7 | 1 | Dikte onderdeel van een object (Niet gebruiken indien het een connector betreft!). Betreft onderdeel waarop omschrijving van toepassing is in parameter "omschrijving_02" | 1
SHP0130 | Geometrie |  | definitief | NLRS2.5.2 | Algemeen |  |  |  |  | NLRS_C_dikte_03 | PARAM | acb5d586-e45f-407a-8172-41130429800e | NLRS_C_dikte_03 | LENGTH |  | 7 | 1 | Dikte onderdeel van een object (Niet gebruiken indien het een connector betreft!). Betreft onderdeel waarop omschrijving van toepassing is in parameter "omschrijving_03" | 1
SHP0131 | Geometrie |  | definitief | NLRS2.5.2 | Algemeen |  |  |  |  | NLRS_C_dikte_04 | PARAM | 42941a23-5e35-4abc-8c35-4663cb50091a | NLRS_C_dikte_04 | LENGTH |  | 7 | 1 | Dikte onderdeel van een object (Niet gebruiken indien het een connector betreft!). Betreft onderdeel waarop omschrijving van toepassing is in parameter "omschrijving_04" | 1
SHP0132 | Geometrie |  | definitief | NLRS2.5.2 | Algemeen |  |  |  |  | NLRS_C_dikte_05 | PARAM | f07cd396-4c39-43ee-95aa-0b03c70273f0 | NLRS_C_dikte_05 | LENGTH |  | 7 | 1 | Dikte onderdeel van een object (Niet gebruiken indien het een connector betreft!). Betreft onderdeel waarop omschrijving van toepassing is in parameter "omschrijving_05" | 1
SHP0133 | Geometrie |  | definitief | NLRS2.5.2 | Algemeen |  |  |  |  | NLRS_C_dikte_06 | PARAM | 7cbc3593-c000-4117-a654-4eb031482c58 | NLRS_C_dikte_06 | LENGTH |  | 7 | 1 | Dikte onderdeel van een object (Niet gebruiken indien het een connector betreft!). Betreft onderdeel waarop omschrijving van toepassing is in parameter "omschrijving_06" | 1
SHP0134 | Geometrie |  | definitief | NLRS2.5.2 | Algemeen |  |  |  |  | NLRS_C_dikte_07 | PARAM | b3cbef71-4097-489a-94ac-d698aecbd61f | NLRS_C_dikte_07 | LENGTH |  | 7 | 1 | Dikte onderdeel van een object (Niet gebruiken indien het een connector betreft!). Betreft onderdeel waarop omschrijving van toepassing is in parameter "omschrijving_07" | 1
SHP0135 | Geometrie |  | definitief | NLRS2.5.2 | Algemeen |  |  |  |  | NLRS_C_dikte_08 | PARAM | 3a719de4-0aa8-45aa-9a76-b5a5aa82e6d7 | NLRS_C_dikte_08 | LENGTH |  | 7 | 1 | Dikte onderdeel van een object (Niet gebruiken indien het een connector betreft!). Betreft onderdeel waarop omschrijving van toepassing is in parameter "omschrijving_08" | 1
SHP0136 | Geometrie |  | definitief | NLRS2.5.2 | Algemeen |  |  |  |  | NLRS_C_dikte_09 | PARAM | 01fa0c2d-a031-4437-8462-50a528d06d6a | NLRS_C_dikte_09 | LENGTH |  | 7 | 1 | Dikte onderdeel van een object (Niet gebruiken indien het een connector betreft!). Betreft onderdeel waarop omschrijving van toepassing is in parameter "omschrijving_09" | 1
SHP0137 | Geometrie |  | definitief | NLRS2.5.2 | Algemeen |  |  |  |  | NLRS_C_dikte_10 | PARAM | 985db074-107c-4b03-99de-50b064dc5e48 | NLRS_C_dikte_10 | LENGTH |  | 7 | 1 | Dikte onderdeel van een object (Niet gebruiken indien het een connector betreft!). Betreft onderdeel waarop omschrijving van toepassing is in parameter "omschrijving_10" | 1
SHP0207 | Geometrie |  | definitief | NLRS2.5.2 | Algemeen |  |  |  |  | NLRS_C_hoek | PARAM | 7048fc73-d97e-4cfb-8c50-d3c08ecb4a23 | NLRS_C_hoek | ANGLE |  | 1 | 1 | Hoek in graden | 1
SHP0208 | Geometrie |  | definitief | NLRS2.5.2 | Algemeen |  |  |  |  | NLRS_C_hoek_01 | PARAM | d4dd12d2-7ae0-4a15-b2ed-2914e6ff7ca4 | NLRS_C_hoek_01 | ANGLE |  | 1 | 1 | Hoek onderdeel van een object (Niet gebruiken indien het een connector betreft!). Betreft onderdeel waarop omschrijving van toepassing is in parameter "omschrijving_01" | 1
SHP0209 | Geometrie |  | definitief | NLRS2.5.2 | Algemeen |  |  |  |  | NLRS_C_hoek_02 | PARAM | 39fdc1c4-cc0d-48d4-aadb-a751254fe271 | NLRS_C_hoek_02 | ANGLE |  | 1 | 1 | Hoek onderdeel van een object (Niet gebruiken indien het een connector betreft!). Betreft onderdeel waarop omschrijving van toepassing is in parameter "omschrijving_02" | 1
SHP0210 | Geometrie |  | definitief | NLRS2.5.2 | Algemeen |  |  |  |  | NLRS_C_hoek_03 | PARAM | 7b41c090-ebaf-4d25-8531-cc055b2b9e59 | NLRS_C_hoek_03 | ANGLE |  | 1 | 1 | Hoek onderdeel van een object (Niet gebruiken indien het een connector betreft!). Betreft onderdeel waarop omschrijving van toepassing is in parameter "omschrijving_03" | 1
SHP0211 | Geometrie |  | definitief | NLRS2.5.2 | Algemeen |  |  |  |  | NLRS_C_hoek_04 | PARAM | 5f5ccbd3-592c-401f-92c8-6c6dedfaabf3 | NLRS_C_hoek_04 | ANGLE |  | 1 | 1 | Hoek onderdeel van een object (Niet gebruiken indien het een connector betreft!). Betreft onderdeel waarop omschrijving van toepassing is in parameter "omschrijving_04" | 1
SHP0212 | Geometrie |  | definitief | NLRS2.5.2 | Algemeen |  |  |  |  | NLRS_C_hoek_05 | PARAM | efc192df-38a6-4f0a-8116-ed80d83638cd | NLRS_C_hoek_05 | ANGLE |  | 1 | 1 | Hoek onderdeel van een object (Niet gebruiken indien het een connector betreft!). Betreft onderdeel waarop omschrijving van toepassing is in parameter "omschrijving_05" | 1
SHP1027 | Geometrie |  | voorstel NLRS3.0.1 |  | Algemeen | [5 empty] | PARAM | 23336d04-bcc4-4c31-ab0d-1aab99c99d08 | NLRS_C_hoek_06 | ANGLE |  | 1 | 1 | Hoek onderdeel van een object (Niet gebruiken indien het een connector betreft!). Betreft onderdeel waarop omschrijving van toepassing is in parameter "omschrijving_06" | 1
SHP1026 | Geometrie |  | voorstel NLRS3.0.1 |  | Algemeen | [5 empty] | PARAM | bddc2880-b194-421e-b3e5-27506351f724 | NLRS_C_hoek_07 | ANGLE |  | 1 | 1 | Hoek onderdeel van een object (Niet gebruiken indien het een connector betreft!). Betreft onderdeel waarop omschrijving van toepassing is in parameter "omschrijving_07" | 1
SHP1025 | Geometrie |  | voorstel NLRS3.0.1 |  | Algemeen | [5 empty] | PARAM | 105524c0-9506-43a5-bdbb-91c6125d0a68 | NLRS_C_hoek_08 | ANGLE |  | 1 | 1 | Hoek onderdeel van een object (Niet gebruiken indien het een connector betreft!). Betreft onderdeel waarop omschrijving van toepassing is in parameter "omschrijving_08" | 1
SHP1024 | Geometrie |  | voorstel NLRS3.0.1 |  | Algemeen | [5 empty] | PARAM | ce7fbe23-05d2-443b-a0ba-84ac534ffa49 | NLRS_C_hoek_09 | ANGLE |  | 1 | 1 | Hoek onderdeel van een object (Niet gebruiken indien het een connector betreft!). Betreft onderdeel waarop omschrijving van toepassing is in parameter "omschrijving_09" | 1
SHP1023 | Geometrie |  | voorstel NLRS3.0.1 |  | Algemeen | [5 empty] | PARAM | 28ecedd5-d76d-4c6f-b83a-d77fa3f9455a | NLRS_C_hoek_10 | ANGLE |  | 1 | 1 | Hoek onderdeel van een object (Niet gebruiken indien het een connector betreft!). Betreft onderdeel waarop omschrijving van toepassing is in parameter "omschrijving_10" | 1
SHP0214 | Geometrie |  | definitief | NLRS2.5.2 | Algemeen |  |  |  |  | NLRS_C_hoogte_01 | PARAM | b79e5ec8-464f-4012-8f7d-ae2e07b4877e | NLRS_C_hoogte_01 | LENGTH |  | 7 | 1 | Hoogte onderdeel van een object (Niet gebruiken indien het een connector betreft!). Betreft onderdeel waarop omschrijving van toepassing is in parameter "omschrijving_01" | 1
SHP0215 | Geometrie |  | definitief | NLRS2.5.2 | Algemeen |  |  |  |  | NLRS_C_hoogte_02 | PARAM | a30c2124-c412-4fd2-9b7f-93a31c962546 | NLRS_C_hoogte_02 | LENGTH |  | 7 | 1 | Hoogte onderdeel van een object (Niet gebruiken indien het een connector betreft!). Betreft onderdeel waarop omschrijving van toepassing is in parameter "omschrijving_02" | 1
SHP0216 | Geometrie |  | definitief | NLRS2.5.2 | Algemeen |  |  |  |  | NLRS_C_hoogte_03 | PARAM | 7b6e1aa4-daaa-4eaf-a95b-36384da2b925 | NLRS_C_hoogte_03 | LENGTH |  | 7 | 1 | Hoogte onderdeel van een object (Niet gebruiken indien het een connector betreft!). Betreft onderdeel waarop omschrijving van toepassing is in parameter "omschrijving_03" | 1
SHP0217 | Geometrie |  | definitief | NLRS2.5.2 | Algemeen |  |  |  |  | NLRS_C_hoogte_04 | PARAM | 64ea94ed-c2ae-43fa-8782-cb7fa5ea36f4 | NLRS_C_hoogte_04 | LENGTH |  | 7 | 1 | Hoogte onderdeel van een object (Niet gebruiken indien het een connector betreft!). Betreft onderdeel waarop omschrijving van toepassing is in parameter "omschrijving_04" | 1
SHP0218 | Geometrie |  | definitief | NLRS2.5.2 | Algemeen |  |  |  |  | NLRS_C_hoogte_05 | PARAM | 7abeb036-7ddd-4a2e-925a-3dce7c237b69 | NLRS_C_hoogte_05 | LENGTH |  | 7 | 1 | Hoogte onderdeel van een object (Niet gebruiken indien het een connector betreft!). Betreft onderdeel waarop omschrijving van toepassing is in parameter "omschrijving_05" | 1
SHP1038 | Geometrie |  | voorstel NLRS3.0.1 |  | Algemeen | [5 empty] | PARAM | fe036327-64f7-4e85-b1e7-e854ba63f303 | NLRS_C_hoogte_06 | LENGTH |  | 7 | 1 | Hoogte onderdeel van een object (Niet gebruiken indien het een connector betreft!). Betreft onderdeel waarop omschrijving van toepassing is in parameter "omschrijving_06" | 1
SHP1039 | Geometrie |  | voorstel NLRS3.0.1 |  | Algemeen | [5 empty] | PARAM | aba76f47-ada4-486f-a216-d3a0e9fc37e6 | NLRS_C_hoogte_07 | LENGTH |  | 7 | 1 | Hoogte onderdeel van een object (Niet gebruiken indien het een connector betreft!). Betreft onderdeel waarop omschrijving van toepassing is in parameter "omschrijving_07" | 1
SHP1040 | Geometrie |  | voorstel NLRS3.0.1 |  | Algemeen | [5 empty] | PARAM | c2e0c882-6424-468a-9ad5-36bae40d0050 | NLRS_C_hoogte_08 | LENGTH |  | 7 | 1 | Hoogte onderdeel van een object (Niet gebruiken indien het een connector betreft!). Betreft onderdeel waarop omschrijving van toepassing is in parameter "omschrijving_08" | 1
SHP1041 | Geometrie |  | voorstel NLRS3.0.1 |  | Algemeen | [5 empty] | PARAM | d38346a5-d54e-49f5-b1af-ef4a5dac6cd8 | NLRS_C_hoogte_09 | LENGTH |  | 7 | 1 | Hoogte onderdeel van een object (Niet gebruiken indien het een connector betreft!). Betreft onderdeel waarop omschrijving van toepassing is in parameter "omschrijving_09" | 1
SHP1042 | Geometrie |  | voorstel NLRS3.0.1 |  | Algemeen | [5 empty] | PARAM | 4fb5c024-154f-425e-8954-b0e4ee54156c | NLRS_C_hoogte_10 | LENGTH |  | 7 | 1 | Hoogte onderdeel van een object (Niet gebruiken indien het een connector betreft!). Betreft onderdeel waarop omschrijving van toepassing is in parameter "omschrijving_10" | 1
SHP0226 | Geometrie |  | definitief | NLRS2.5.2 | Algemeen |  |  |  |  | NLRS_C_lengte_01 | PARAM | 105fc52b-3095-4fc5-85a1-5acfc0a45860 | NLRS_C_lengte_01 | LENGTH |  | 7 | 1 | Lengte onderdeel van een object (Niet gebruiken indien het een connector betreft!). Betreft onderdeel waarop omschrijving van toepassing is in parameter "omschrijving_01" | 1
SHP0227 | Geometrie |  | definitief | NLRS2.5.2 | Algemeen |  |  |  |  | NLRS_C_lengte_02 | PARAM | 57f62bbe-ccac-4e2c-a5b3-24a394b8a999 | NLRS_C_lengte_02 | LENGTH |  | 7 | 1 | Lengte onderdeel van een object (Niet gebruiken indien het een connector betreft!). Betreft onderdeel waarop omschrijving van toepassing is in parameter "omschrijving_02" | 1
SHP0228 | Geometrie |  | definitief | NLRS2.5.2 | Algemeen |  |  |  |  | NLRS_C_lengte_03 | PARAM | a5642260-c9cc-4f3b-95b2-88206efdfd15 | NLRS_C_lengte_03 | LENGTH |  | 7 | 1 | Lengte onderdeel van een object (Niet gebruiken indien het een connector betreft!). Betreft onderdeel waarop omschrijving van toepassing is in parameter "omschrijving_03" | 1
SHP0229 | Geometrie |  | definitief | NLRS2.5.2 | Algemeen |  |  |  |  | NLRS_C_lengte_04 | PARAM | 92d91bac-760a-4c10-8b2a-9bc4c6a4696c | NLRS_C_lengte_04 | LENGTH |  | 7 | 1 | Lengte onderdeel van een object (Niet gebruiken indien het een connector betreft!). Betreft onderdeel waarop omschrijving van toepassing is in parameter "omschrijving_04" | 1
SHP0230 | Geometrie |  | definitief | NLRS2.5.2 | Algemeen |  |  |  |  | NLRS_C_lengte_05 | PARAM | eb97f955-b46f-402c-951f-6223a43ca338 | NLRS_C_lengte_05 | LENGTH |  | 7 | 1 | Lengte onderdeel van een object (Niet gebruiken indien het een connector betreft!). Betreft onderdeel waarop omschrijving van toepassing is in parameter "omschrijving_05" | 1
SHP0231 | Geometrie |  | definitief | NLRS2.5.2 | Algemeen |  |  |  |  | NLRS_C_lengte_06 | PARAM | 39717f6d-db3b-4d58-8e61-3c9a19aaedf2 | NLRS_C_lengte_06 | LENGTH |  | 7 | 1 | Lengte onderdeel van een object (Niet gebruiken indien het een connector betreft!). Betreft onderdeel waarop omschrijving van toepassing is in parameter "omschrijving_06" | 1
SHP0232 | Geometrie |  | definitief | NLRS2.5.2 | Algemeen |  |  |  |  | NLRS_C_lengte_07 | PARAM | 32083e58-7d99-4cb3-8e2c-22dd8322cf6c | NLRS_C_lengte_07 | LENGTH |  | 7 | 1 | Lengte onderdeel van een object (Niet gebruiken indien het een connector betreft!). Betreft onderdeel waarop omschrijving van toepassing is in parameter "omschrijving_07" | 1
SHP0233 | Geometrie |  | definitief | NLRS2.5.2 | Algemeen |  |  |  |  | NLRS_C_lengte_08 | PARAM | ed752c81-f64c-4ce9-8171-99c5823b6906 | NLRS_C_lengte_08 | LENGTH |  | 7 | 1 | Lengte onderdeel van een object (Niet gebruiken indien het een connector betreft!). Betreft onderdeel waarop omschrijving van toepassing is in parameter "omschrijving_08" | 1
SHP0234 | Geometrie |  | definitief | NLRS2.5.2 | Algemeen |  |  |  |  | NLRS_C_lengte_09 | PARAM | 78e248cc-c0fc-4731-8af9-634b58da772d | NLRS_C_lengte_09 | LENGTH |  | 7 | 1 | Lengte onderdeel van een object (Niet gebruiken indien het een connector betreft!). Betreft onderdeel waarop omschrijving van toepassing is in parameter "omschrijving_09" | 1
SHP0235 | Geometrie |  | definitief | NLRS2.5.2 | Algemeen |  |  |  |  | NLRS_C_lengte_10 | PARAM | e5247535-4de2-4ac0-beb1-ff8977723d90 | NLRS_C_lengte_10 | LENGTH |  | 7 | 1 | Lengte onderdeel van een object (Niet gebruiken indien het een connector betreft!). Betreft onderdeel waarop omschrijving van toepassing is in parameter "omschrijving_10" | 1
SHP0267 | Geometrie |  | definitief | NLRS2.5.2 | Algemeen |  |  |  |  | NLRS_C_offset | PARAM | 26727506-abd4-4997-872b-388b534d02ea | NLRS_C_offset | LENGTH |  | 7 | 1 | Afstand van het object ten opzichte van de host. | 1
SHP0268 | Geometrie |  | definitief | NLRS2.5.2 | Algemeen |  |  |  |  | NLRS_C_offset_01 | PARAM | 34818999-69dc-4e46-be59-576d4a39fa67 | NLRS_C_offset_01 | LENGTH |  | 7 | 1 | Afstand tot de Host voor een onderdeel van een object (Niet gebruiken indien het een connector betreft!). Betreft onderdeel waarop omschrijving van toepassing is in parameter "omschrijving_01" | 1
SHP0269 | Geometrie |  | definitief | NLRS2.5.2 | Algemeen |  |  |  |  | NLRS_C_offset_02 | PARAM | b4890d64-eda5-4d23-94de-151a6bc70744 | NLRS_C_offset_02 | LENGTH |  | 7 | 1 | Afstand tot de Host voor een onderdeel van een object (Niet gebruiken indien het een connector betreft!). Betreft onderdeel waarop omschrijving van toepassing is in parameter "omschrijving_02" | 1
SHP0270 | Geometrie |  | definitief | NLRS2.5.2 | Algemeen |  |  |  |  | NLRS_C_offset_03 | PARAM | 513e3f79-9a0c-4dbe-99b2-56cdcd8978b8 | NLRS_C_offset_03 | LENGTH |  | 7 | 1 | Afstand tot de Host voor een onderdeel van een object (Niet gebruiken indien het een connector betreft!). Betreft onderdeel waarop omschrijving van toepassing is in parameter "omschrijving_03" | 1
SHP0271 | Geometrie |  | definitief | NLRS2.5.2 | Algemeen |  |  |  |  | NLRS_C_offset_04 | PARAM | 4aa20902-e14e-4bfa-aa23-84159019400f | NLRS_C_offset_04 | LENGTH |  | 7 | 1 | Afstand tot de Host voor een onderdeel van een object (Niet gebruiken indien het een connector betreft!). Betreft onderdeel waarop omschrijving van toepassing is in parameter "omschrijving_04" | 1
SHP0272 | Geometrie |  | definitief | NLRS2.5.2 | Algemeen |  |  |  |  | NLRS_C_offset_05 | PARAM | 4a31fe46-396b-4c12-ab76-6545a3d9e042 | NLRS_C_offset_05 | LENGTH |  | 7 | 1 | Afstand tot de Host voor een onderdeel van een object (Niet gebruiken indien het een connector betreft!). Betreft onderdeel waarop omschrijving van toepassing is in parameter "omschrijving_05" | 1
SHP1043 | Geometrie |  | voorstel NLRS3.0.1 |  | Algemeen | [5 empty] | PARAM | 3b73127b-3bcb-402e-9d18-30789e37fb7e | NLRS_C_offset_06 | LENGTH |  | 7 | 1 | Afstand tot de Host voor een onderdeel van een object (Niet gebruiken indien het een connector betreft!). Betreft onderdeel waarop omschrijving van toepassing is in parameter "omschrijving_06" | 1
SHP1044 | Geometrie |  | voorstel NLRS3.0.1 |  | Algemeen | [5 empty] | PARAM | 946bd7c7-8488-4074-a8ee-fc24a4a02e15 | NLRS_C_offset_07 | LENGTH |  | 7 | 1 | Afstand tot de Host voor een onderdeel van een object (Niet gebruiken indien het een connector betreft!). Betreft onderdeel waarop omschrijving van toepassing is in parameter "omschrijving_07" | 1
SHP1045 | Geometrie |  | voorstel NLRS3.0.1 |  | Algemeen | [5 empty] | PARAM | 4431c4f8-5cea-4c55-b56c-46e092c009ef | NLRS_C_offset_08 | LENGTH |  | 7 | 1 | Afstand tot de Host voor een onderdeel van een object (Niet gebruiken indien het een connector betreft!). Betreft onderdeel waarop omschrijving van toepassing is in parameter "omschrijving_08" | 1
SHP1046 | Geometrie |  | voorstel NLRS3.0.1 |  | Algemeen | [5 empty] | PARAM | 1af3dd87-fff6-4c52-97b0-6d8f57b7bf01 | NLRS_C_offset_09 | LENGTH |  | 7 | 1 | Afstand tot de Host voor een onderdeel van een object (Niet gebruiken indien het een connector betreft!). Betreft onderdeel waarop omschrijving van toepassing is in parameter "omschrijving_09" | 1
SHP1047 | Geometrie |  | voorstel NLRS3.0.1 |  | Algemeen | [5 empty] | PARAM | 3380d44e-0ab4-4a0e-9cda-e48088b207a6 | NLRS_C_offset_10 | LENGTH |  | 7 | 1 | Afstand tot de Host voor een onderdeel van een object (Niet gebruiken indien het een connector betreft!). Betreft onderdeel waarop omschrijving van toepassing is in parameter "omschrijving_10" | 1
SHP0284 | Geometrie |  | definitief | NLRS2.5.2 | Algemeen |  |  |  |  | NLRS_C_omtrek | PARAM | 7308a79a-9f96-4b4b-a735-d02049f39e0c | NLRS_C_omtrek | LENGTH |  | 7 | 1 | Omtrek van een vlak | 1
SHP0285 | Geometrie |  | definitief | NLRS2.5.2 | Algemeen |  |  |  |  | NLRS_C_omtrek_01 | PARAM | ca12e2ac-e45f-4326-aad6-33bfcaa3d11c | NLRS_C_omtrek_01 | LENGTH |  | 7 | 1 | Omtrek onderdeel van een object (Niet gebruiken indien het een connector betreft!). Betreft onderdeel waarop omschrijving van toepassing is in parameter "omschrijving_01" | 1
SHP0286 | Geometrie |  | definitief | NLRS2.5.2 | Algemeen |  |  |  |  | NLRS_C_omtrek_02 | PARAM | 2bbe6655-06f2-44b7-a73d-f41d9c156bee | NLRS_C_omtrek_02 | LENGTH |  | 7 | 1 | Omtrek onderdeel van een object (Niet gebruiken indien het een connector betreft!). Betreft onderdeel waarop omschrijving van toepassing is in parameter "omschrijving_02" | 1
SHP0287 | Geometrie |  | definitief | NLRS2.5.2 | Algemeen |  |  |  |  | NLRS_C_omtrek_03 | PARAM | 85749626-1b31-4bbd-9d73-67575543ba3a | NLRS_C_omtrek_03 | LENGTH |  | 7 | 1 | Omtrek onderdeel van een object (Niet gebruiken indien het een connector betreft!). Betreft onderdeel waarop omschrijving van toepassing is in parameter "omschrijving_03" | 1
SHP0288 | Geometrie |  | definitief | NLRS2.5.2 | Algemeen |  |  |  |  | NLRS_C_omtrek_04 | PARAM | 6c41c513-2713-47c5-8c39-dc1803d6e98a | NLRS_C_omtrek_04 | LENGTH |  | 7 | 1 | Omtrek onderdeel van een object (Niet gebruiken indien het een connector betreft!). Betreft onderdeel waarop omschrijving van toepassing is in parameter "omschrijving_04" | 1
SHP0289 | Geometrie |  | definitief | NLRS2.5.2 | Algemeen |  |  |  |  | NLRS_C_omtrek_05 | PARAM | 0c90286d-0a56-4dac-bc94-622ae3639a4f | NLRS_C_omtrek_05 | LENGTH |  | 7 | 1 | Omtrek onderdeel van een object (Niet gebruiken indien het een connector betreft!). Betreft onderdeel waarop omschrijving van toepassing is in parameter "omschrijving_05" | 1
SHP1022 | Geometrie |  | voorstel NLRS3.0.1 |  | Algemeen | [5 empty] | PARAM | 0bf49a16-0a53-43d3-a44c-b253e6ec0802 | NLRS_C_omtrek_06 | LENGTH |  | 7 | 1 | Omtrek onderdeel van een object (Niet gebruiken indien het een connector betreft!). Betreft onderdeel waarop omschrijving van toepassing is in parameter "omschrijving_06" | 1
SHP1021 | Geometrie |  | voorstel NLRS3.0.1 |  | Algemeen | [5 empty] | PARAM | 809c65af-807f-49e4-b27f-191b9348b00f | NLRS_C_omtrek_07 | LENGTH |  | 7 | 1 | Omtrek onderdeel van een object (Niet gebruiken indien het een connector betreft!). Betreft onderdeel waarop omschrijving van toepassing is in parameter "omschrijving_07" | 1
SHP1020 | Geometrie |  | voorstel NLRS3.0.1 |  | Algemeen | [5 empty] | PARAM | 0662594a-24ad-4f15-89b1-370d9f34094c | NLRS_C_omtrek_08 | LENGTH |  | 7 | 1 | Omtrek onderdeel van een object (Niet gebruiken indien het een connector betreft!). Betreft onderdeel waarop omschrijving van toepassing is in parameter "omschrijving_08" | 1
SHP1019 | Geometrie |  | voorstel NLRS3.0.1 |  | Algemeen | [5 empty] | PARAM | 9c376242-4a74-4d86-a557-9315f031f0c2 | NLRS_C_omtrek_09 | LENGTH |  | 7 | 1 | Omtrek onderdeel van een object (Niet gebruiken indien het een connector betreft!). Betreft onderdeel waarop omschrijving van toepassing is in parameter "omschrijving_09" | 1
SHP1018 | Geometrie |  | voorstel NLRS3.0.1 |  | Algemeen | [5 empty] | PARAM | 3cb19c44-e789-418e-8bc8-77f0de004fe4 | NLRS_C_omtrek_10 | LENGTH |  | 7 | 1 | Omtrek onderdeel van een object (Niet gebruiken indien het een connector betreft!). Betreft onderdeel waarop omschrijving van toepassing is in parameter "omschrijving_10" | 1
SHP0299 | Geometrie |  | definitief | NLRS2.5.2 | Algemeen |  |  |  |  | NLRS_C_oppervlakte_01 | PARAM | efbc1ca1-7071-4b6a-8d89-d53af2603270 | NLRS_C_oppervlakte_01 | AREA |  | 2 | 1 | Oppervlakte onderdeel van een object (Niet gebruiken indien het een connector betreft!). Betreft onderdeel waarop omschrijving van toepassing is in parameter "omschrijving_01" | 1
SHP0300 | Geometrie |  | definitief | NLRS2.5.2 | Algemeen |  |  |  |  | NLRS_C_oppervlakte_02 | PARAM | 7068f0d3-8dea-45c5-817f-5b83de07924b | NLRS_C_oppervlakte_02 | AREA |  | 2 | 1 | Oppervlakte onderdeel van een object (Niet gebruiken indien het een connector betreft!). Betreft onderdeel waarop omschrijving van toepassing is in parameter "omschrijving_02" | 1
SHP0301 | Geometrie |  | definitief | NLRS2.5.2 | Algemeen |  |  |  |  | NLRS_C_oppervlakte_03 | PARAM | db6a8983-6de9-4536-8525-3a6060d5ed06 | NLRS_C_oppervlakte_03 | AREA |  | 2 | 1 | Oppervlakte onderdeel van een object (Niet gebruiken indien het een connector betreft!). Betreft onderdeel waarop omschrijving van toepassing is in parameter "omschrijving_03" | 1
SHP0302 | Geometrie |  | definitief | NLRS2.5.2 | Algemeen |  |  |  |  | NLRS_C_oppervlakte_04 | PARAM | b08b3e46-b16f-4d73-a5f8-162c655cd226 | NLRS_C_oppervlakte_04 | AREA |  | 2 | 1 | Oppervlakte onderdeel van een object (Niet gebruiken indien het een connector betreft!). Betreft onderdeel waarop omschrijving van toepassing is in parameter "omschrijving_04" | 1
SHP0303 | Geometrie |  | definitief | NLRS2.5.2 | Algemeen |  |  |  |  | NLRS_C_oppervlakte_05 | PARAM | ded8782d-d540-45f3-908e-004d2be48c09 | NLRS_C_oppervlakte_05 | AREA |  | 2 | 1 | Oppervlakte onderdeel van een object (Niet gebruiken indien het een connector betreft!). Betreft onderdeel waarop omschrijving van toepassing is in parameter "omschrijving_05" | 1
SHP1017 | Geometrie |  | voorstel NLRS3.0.1 |  | Algemeen | [5 empty] | PARAM | 8480472a-7f96-4060-b350-0b46469ee0da | NLRS_C_oppervlakte_06 | AREA |  | 2 | 1 | Oppervlakte onderdeel van een object (Niet gebruiken indien het een connector betreft!). Betreft onderdeel waarop omschrijving van toepassing is in parameter "omschrijving_06" | 1
SHP1016 | Geometrie |  | voorstel NLRS3.0.1 |  | Algemeen | [5 empty] | PARAM | 825fe1f7-1cc6-4e8e-885d-93957d4a8df5 | NLRS_C_oppervlakte_07 | AREA |  | 2 | 1 | Oppervlakte onderdeel van een object (Niet gebruiken indien het een connector betreft!). Betreft onderdeel waarop omschrijving van toepassing is in parameter "omschrijving_07" | 1
SHP1015 | Geometrie |  | voorstel NLRS3.0.1 |  | Algemeen | [5 empty] | PARAM | ddf7054d-2638-4387-a486-bec183a85622 | NLRS_C_oppervlakte_08 | AREA |  | 2 | 1 | Oppervlakte onderdeel van een object (Niet gebruiken indien het een connector betreft!). Betreft onderdeel waarop omschrijving van toepassing is in parameter "omschrijving_08" | 1
SHP1014 | Geometrie |  | voorstel NLRS3.0.1 |  | Algemeen | [5 empty] | PARAM | 44f83d29-3c44-4508-9e4e-1c1c29fab21c | NLRS_C_oppervlakte_09 | AREA |  | 2 | 1 | Oppervlakte onderdeel van een object (Niet gebruiken indien het een connector betreft!). Betreft onderdeel waarop omschrijving van toepassing is in parameter "omschrijving_09" | 1
SHP1013 | Geometrie |  | voorstel NLRS3.0.1 |  | Algemeen | [5 empty] | PARAM | ef4e7f0e-7ac0-42e3-9892-609e3ae80dad | NLRS_C_oppervlakte_10 | AREA |  | 2 | 1 | Oppervlakte onderdeel van een object (Niet gebruiken indien het een connector betreft!). Betreft onderdeel waarop omschrijving van toepassing is in parameter "omschrijving_10" | 1
SHP0318 | Geometrie |  | definitief | NLRS2.5.2 | Algemeen |  |  |  |  | NLRS_C_radius | PARAM | fd2834f5-dc4d-4e68-9bae-b6cadd12df1c | NLRS_C_radius | LENGTH |  | 7 | 1 | Radius van een cirkelboog | 1
SHP0319 | Geometrie |  | definitief | NLRS2.5.2 | Algemeen |  |  |  |  | NLRS_C_radius_01 | PARAM | d2de3fd0-b639-401c-bf39-18909696f531 | NLRS_C_radius_01 | LENGTH |  | 7 | 1 | Radius onderdeel van een object (Niet gebruiken indien het een connector betreft!). Betreft onderdeel waarop omschrijving van toepassing is in parameter "omschrijving_01" | 1
SHP0320 | Geometrie |  | definitief | NLRS2.5.2 | Algemeen |  |  |  |  | NLRS_C_radius_02 | PARAM | f2ca8328-df0f-4734-95a5-3d585a9ee6b4 | NLRS_C_radius_02 | LENGTH |  | 7 | 1 | Radius onderdeel van een object (Niet gebruiken indien het een connector betreft!). Betreft onderdeel waarop omschrijving van toepassing is in parameter "omschrijving_02" | 1
SHP0321 | Geometrie |  | definitief | NLRS2.5.2 | Algemeen |  |  |  |  | NLRS_C_radius_03 | PARAM | 79d8ee11-05b7-4730-8e29-9ef6494062c1 | NLRS_C_radius_03 | LENGTH |  | 7 | 1 | Radius onderdeel van een object (Niet gebruiken indien het een connector betreft!). Betreft onderdeel waarop omschrijving van toepassing is in parameter "omschrijving_03" | 1
SHP0322 | Geometrie |  | definitief | NLRS2.5.2 | Algemeen |  |  |  |  | NLRS_C_radius_04 | PARAM | ee8c508a-e190-4717-a31f-9826916782ef | NLRS_C_radius_04 | LENGTH |  | 7 | 1 | Radius onderdeel van een object (Niet gebruiken indien het een connector betreft!). Betreft onderdeel waarop omschrijving van toepassing is in parameter "omschrijving_04" | 1
SHP0323 | Geometrie |  | definitief | NLRS2.5.2 | Algemeen |  |  |  |  | NLRS_C_radius_05 | PARAM | 6901bea3-0aaa-4110-93ed-21182ed4b373 | NLRS_C_radius_05 | LENGTH |  | 7 | 1 | Radius onderdeel van een object (Niet gebruiken indien het een connector betreft!). Betreft onderdeel waarop omschrijving van toepassing is in parameter "omschrijving_05" | 1
SHP1052 | Geometrie |  | voorstel NLRS3.0.1 |  | Algemeen | [5 empty] | PARAM | 2dd66985-6d03-44b0-a772-aa77c309fd7c | NLRS_C_radius_06 | LENGTH |  | 7 | 1 | Radius onderdeel van een object (Niet gebruiken indien het een connector betreft!). Betreft onderdeel waarop omschrijving van toepassing is in parameter "omschrijving_06" | 1
SHP1051 | Geometrie |  | voorstel NLRS3.0.1 |  | Algemeen | [5 empty] | PARAM | 080375de-d265-4289-9260-aa62ab7bb0f1 | NLRS_C_radius_07 | LENGTH |  | 7 | 1 | Radius onderdeel van een object (Niet gebruiken indien het een connector betreft!). Betreft onderdeel waarop omschrijving van toepassing is in parameter "omschrijving_07" | 1
SHP1050 | Geometrie |  | voorstel NLRS3.0.1 |  | Algemeen | [5 empty] | PARAM | a0d40765-8c8c-4d9d-b245-90dad897c82c | NLRS_C_radius_08 | LENGTH |  | 7 | 1 | Radius onderdeel van een object (Niet gebruiken indien het een connector betreft!). Betreft onderdeel waarop omschrijving van toepassing is in parameter "omschrijving_08" | 1
SHP1049 | Geometrie |  | voorstel NLRS3.0.1 |  | Algemeen | [5 empty] | PARAM | 803a49a7-c274-44c4-8ca6-47f46215017b | NLRS_C_radius_09 | LENGTH |  | 7 | 1 | Radius onderdeel van een object (Niet gebruiken indien het een connector betreft!). Betreft onderdeel waarop omschrijving van toepassing is in parameter "omschrijving_09" | 1
SHP1048 | Geometrie |  | voorstel NLRS3.0.1 |  | Algemeen | [5 empty] | PARAM | 7ef48adf-5a19-4f42-9e2a-e459aebd995b | NLRS_C_radius_10 | LENGTH |  | 7 | 1 | Radius onderdeel van een object (Niet gebruiken indien het een connector betreft!). Betreft onderdeel waarop omschrijving van toepassing is in parameter "omschrijving_10" | 1
SHP1202 | Geometrie |  | voorstel NLRS3.0.1 |  | Algemeen | [5 empty] | PARAM | 5c2a7cf3-b0e5-49e2-af34-2bbcf62c0410 | NLRS_C_volume_01 | VOLUME |  | 15 | 1 | Volume onderdeel van een object (Niet gebruiken indien het een connector betreft!). Betreft onderdeel waarop omschrijving van toepassing is in parameter "omschrijving_01" | 1
SHP1203 | Geometrie |  | voorstel NLRS3.0.1 |  | Algemeen | [5 empty] | PARAM | 0f465d05-bd5a-41ab-b58b-06967fd3d68d | NLRS_C_volume_02 | VOLUME |  | 15 | 1 | Volume onderdeel van een object (Niet gebruiken indien het een connector betreft!). Betreft onderdeel waarop omschrijving van toepassing is in parameter "omschrijving_02" | 1
SHP1204 | Geometrie |  | voorstel NLRS3.0.1 |  | Algemeen | [5 empty] | PARAM | 0ef112e6-cc4c-488e-a8dc-21e2d16015dd | NLRS_C_volume_03 | VOLUME |  | 15 | 1 | Volume onderdeel van een object (Niet gebruiken indien het een connector betreft!). Betreft onderdeel waarop omschrijving van toepassing is in parameter "omschrijving_03" | 1
SHP1205 | Geometrie |  | voorstel NLRS3.0.1 |  | Algemeen | [5 empty] | PARAM | d2dc9984-87eb-4fa9-9ac2-788fe3a8b22f | NLRS_C_volume_04 | VOLUME |  | 15 | 1 | Volume onderdeel van een object (Niet gebruiken indien het een connector betreft!). Betreft onderdeel waarop omschrijving van toepassing is in parameter "omschrijving_04" | 1
SHP1206 | Geometrie |  | voorstel NLRS3.0.1 |  | Algemeen | [5 empty] | PARAM | 1242b887-3efb-41e6-96c2-b12478dad449 | NLRS_C_volume_05 | VOLUME |  | 15 | 1 | Volume onderdeel van een object (Niet gebruiken indien het een connector betreft!). Betreft onderdeel waarop omschrijving van toepassing is in parameter "omschrijving_05" | 1
SHP1207 | Geometrie |  | voorstel NLRS3.0.1 |  | Algemeen | [5 empty] | PARAM | 93984c8e-a581-43e3-90ce-6df5753cb5df | NLRS_C_volume_06 | VOLUME |  | 15 | 1 | Volume onderdeel van een object (Niet gebruiken indien het een connector betreft!). Betreft onderdeel waarop omschrijving van toepassing is in parameter "omschrijving_06" | 1
SHP1208 | Geometrie |  | voorstel NLRS3.0.1 |  | Algemeen | [5 empty] | PARAM | 9b3fec4e-32ae-4a52-af5f-f8b1604e204b | NLRS_C_volume_07 | VOLUME |  | 15 | 1 | Volume onderdeel van een object (Niet gebruiken indien het een connector betreft!). Betreft onderdeel waarop omschrijving van toepassing is in parameter "omschrijving_07" | 1
SHP1209 | Geometrie |  | voorstel NLRS3.0.1 |  | Algemeen | [5 empty] | PARAM | e78b6413-0793-43ad-a0ca-9c8fe769dbd6 | NLRS_C_volume_08 | VOLUME |  | 15 | 1 | Volume onderdeel van een object (Niet gebruiken indien het een connector betreft!). Betreft onderdeel waarop omschrijving van toepassing is in parameter "omschrijving_08" | 1
SHP1210 | Geometrie |  | voorstel NLRS3.0.1 |  | Algemeen | [5 empty] | PARAM | e8737b99-894f-44bf-8d7b-f8e89b10db43 | NLRS_C_volume_09 | VOLUME |  | 15 | 1 | Volume onderdeel van een object (Niet gebruiken indien het een connector betreft!). Betreft onderdeel waarop omschrijving van toepassing is in parameter "omschrijving_09" | 1
SHP1211 | Geometrie |  | voorstel NLRS3.0.1 |  | Algemeen | [5 empty] | PARAM | 57058c31-c2a2-4123-b59f-86741d1d9012 | NLRS_C_volume_10 | VOLUME |  | 15 | 1 | Volume onderdeel van een object (Niet gebruiken indien het een connector betreft!). Betreft onderdeel waarop omschrijving van toepassing is in parameter "omschrijving_10" | 1
SHP1531 | Geometrie |  | ingebracht NLRS3.0.1 |  | Algemeen | [5 empty] | PARAM | f6375f7e-cbea-4d94-9a47-443d15e9a702 | NLRS_C_zichtbaar_01 | YESNO |  | 16 | 1 | Is het onderdeel zichtbaar in het project? Van toepassing op onderdeel zoals omschreven in parameter NLRS_C_omschrijving_01 | 1
SHP1532 | Geometrie |  | ingebracht NLRS3.0.1 |  | Algemeen | [5 empty] | PARAM | 3fe984b3-8acb-422e-8d5d-cb1a3ff3dc6d | NLRS_C_zichtbaar_02 | YESNO |  | 16 | 1 | Is het onderdeel zichtbaar in het project? Van toepassing op onderdeel zoals omschreven in parameter NLRS_C_omschrijving_02 | 1
SHP1533 | Geometrie |  | ingebracht NLRS3.0.1 |  | Algemeen | [5 empty] | PARAM | 54488ca6-8ad8-4e3c-8eb8-65ace966ca5a | NLRS_C_zichtbaar_03 | YESNO |  | 16 | 1 | Is het onderdeel zichtbaar in het project? Van toepassing op onderdeel zoals omschreven in parameter NLRS_C_omschrijving_03 | 1
SHP1534 | Geometrie |  | ingebracht NLRS3.0.1 |  | Algemeen | [5 empty] | PARAM | 222cde01-2b36-42f0-9b81-21c4e2ba7eea | NLRS_C_zichtbaar_04 | YESNO |  | 16 | 1 | Is het onderdeel zichtbaar in het project? Van toepassing op onderdeel zoals omschreven in parameter NLRS_C_omschrijving_04 | 1
SHP1535 | Geometrie |  | ingebracht NLRS3.0.1 |  | Algemeen | [5 empty] | PARAM | 4e68278e-b58d-4163-ab57-e2b0f8eb6ddc | NLRS_C_zichtbaar_05 | YESNO |  | 16 | 1 | Is het onderdeel zichtbaar in het project? Van toepassing op onderdeel zoals omschreven in parameter NLRS_C_omschrijving_05 | 1
SHP1536 | Geometrie |  | ingebracht NLRS3.0.1 |  | Algemeen | [5 empty] | PARAM | baedbd38-bc5f-46e2-a016-68965ebffc5a | NLRS_C_zichtbaar_06 | YESNO |  | 16 | 1 | Is het onderdeel zichtbaar in het project? Van toepassing op onderdeel zoals omschreven in parameter NLRS_C_omschrijving_06 | 1
SHP1537 | Geometrie |  | ingebracht NLRS3.0.1 |  | Algemeen | [5 empty] | PARAM | 860a8fab-3f5c-411a-a0c1-25442b8438ed | NLRS_C_zichtbaar_07 | YESNO |  | 16 | 1 | Is het onderdeel zichtbaar in het project? Van toepassing op onderdeel zoals omschreven in parameter NLRS_C_omschrijving_07 | 1
SHP1538 | Geometrie |  | ingebracht NLRS3.0.1 |  | Algemeen | [5 empty] | PARAM | 2f22f9e1-24e4-417a-92b2-a8d648fd22b4 | NLRS_C_zichtbaar_08 | YESNO |  | 16 | 1 | Is het onderdeel zichtbaar in het project? Van toepassing op onderdeel zoals omschreven in parameter NLRS_C_omschrijving_08 | 1
SHP1539 | Geometrie |  | ingebracht NLRS3.0.1 |  | Algemeen | [5 empty] | PARAM | 1f85fcf0-4982-4a08-9b0f-039f38448832 | NLRS_C_zichtbaar_09 | YESNO |  | 16 | 1 | Is het onderdeel zichtbaar in het project? Van toepassing op onderdeel zoals omschreven in parameter NLRS_C_omschrijving_09 | 1
SHP1540 | Geometrie |  | ingebracht NLRS3.0.1 |  | Algemeen | [5 empty] | PARAM | aaa4a388-2ae0-4849-bb56-2087222adf2e | NLRS_C_zichtbaar_10 | YESNO |  | 16 | 1 | Is het onderdeel zichtbaar in het project? Van toepassing op onderdeel zoals omschreven in parameter NLRS_C_omschrijving_10 | 1
SHP0991 | Prestatie |  | voorstel NLRS3.0.1 |  | Algemeen | [5 empty] | PARAM | 6f934856-5abc-4daa-8ad0-63ae88d7d7ad | NLRS_B_Rcwaarde | HVAC_THERMAL_RESISTANCE |  | 46 | 1 | RC-waarde van een constructie berekend conform de geldende wet- en regelgeving | 1
SHP0019 | Prestatie |  | definitief | NLRS2.5.2 | Algemeen |  |  |  |  | NLRS_B_soortelijke_warmte_medium_01 | PARAM | 828e3fb2-6bd1-41dd-849a-a3bd55dfbf3f | NLRS_B_soortelijke warmte medium_01 | HVAC_SPECIFIC_HEAT |  | 42 | 1 | Soortelijke warmte van het medium die wordt beschreven\ in parameter omschrijving_01 | 1
SHP0020 | Prestatie |  | definitief | NLRS2.5.2 | Algemeen |  |  |  |  | NLRS_B_soortelijke_warmte_medium_02 | PARAM | cc8d08ba-4c2c-4bde-8744-cef0d514d5df | NLRS_B_soortelijke warmte medium_02 | HVAC_SPECIFIC_HEAT |  | 42 | 1 | Soortelijke warmte van het medium die wordt beschreven\ in parameter omschrijving_02 | 1
SHP0021 | Prestatie |  | definitief | NLRS2.5.2 | Algemeen |  |  |  |  | NLRS_B_soortelijke_warmte_medium_03 | PARAM | 165f44af-bb21-4cc0-a563-fcabe5d9f681 | NLRS_B_soortelijke warmte medium_03 | HVAC_SPECIFIC_HEAT |  | 42 | 1 | Soortelijke warmte van het medium die wordt beschreven\ in parameter omschrijving_03 | 1
SHP0022 | Prestatie |  | definitief | NLRS2.5.2 | Algemeen |  |  |  |  | NLRS_B_soortelijke_warmte_medium_04 | PARAM | a5ee216e-f0a1-476b-ad6f-2dda7df03456 | NLRS_B_soortelijke warmte medium_04 | HVAC_SPECIFIC_HEAT |  | 42 | 1 | Soortelijke warmte van het medium die wordt beschreven\ in parameter omschrijving_04 | 1
SHP0023 | Prestatie |  | definitief | NLRS2.5.2 | Algemeen |  |  |  |  | NLRS_B_soortelijke_warmte_medium_05 | PARAM | d46c0982-9c6d-45c8-8faf-02d271e9bde5 | NLRS_B_soortelijke warmte medium_05 | HVAC_SPECIFIC_HEAT |  | 42 | 1 | Soortelijke warmte van het medium die wordt beschreven\ in parameter omschrijving_05 | 1
SHP0024 | Prestatie |  | definitief | NLRS2.5.2 | Algemeen |  |  |  |  | NLRS_B_Uwaarde | PARAM | 4f249a16-b312-4951-9101-ab870f88e381 | NLRS_B_Uwaarde | HVAC_COEFFICIENT_OF_HEAT_TRANSFER |  | 39 | 1 | U-waarde van een constructie berekend conform de geldende wet- en regelgeving | 1
SHP0026 | Prestatie |  | definitief | NLRS2.5.2 | Algemeen |  |  |  |  | NLRS_C_aantal_01 | PARAM | 67ac03a6-ea28-4f3c-9d19-a2d9503357ed | NLRS_C_aantal_01 | INTEGER |  | 6 | 1 | Aantal in hele getallen van een onderdeel van een object. Aantal onderdelen waarop waarde van toepassing is in parameter omschrijving_01 | 1
SHP0027 | Prestatie |  | definitief | NLRS2.5.2 | Algemeen |  |  |  |  | NLRS_C_aantal_02 | PARAM | c31fd3bb-b0c7-4ea6-88b0-14ef77f1e884 | NLRS_C_aantal_02 | INTEGER |  | 6 | 1 | Aantal in hele getallen van een onderdeel van een object. Aantal onderdelen waarop waarde van toepassing is in parameter omschrijving_02 | 1
SHP0028 | Prestatie |  | definitief | NLRS2.5.2 | Algemeen |  |  |  |  | NLRS_C_aantal_03 | PARAM | d94078b5-910a-4150-b30a-48b448fb5512 | NLRS_C_aantal_03 | INTEGER |  | 6 | 1 | Aantal in hele getallen van een onderdeel van een object. Aantal onderdelen waarop waarde van toepassing is in parameter omschrijving_03 | 1
SHP0029 | Prestatie |  | definitief | NLRS2.5.2 | Algemeen |  |  |  |  | NLRS_C_aantal_04 | PARAM | 71aef7b1-f2e7-4fde-a9eb-02c1ddbefc65 | NLRS_C_aantal_04 | INTEGER |  | 6 | 1 | Aantal in hele getallen van een onderdeel van een object. Aantal onderdelen waarop waarde van toepassing is in parameter omschrijving_04 | 1
SHP0030 | Prestatie |  | definitief | NLRS2.5.2 | Algemeen |  |  |  |  | NLRS_C_aantal_05 | PARAM | b4dee943-8b3e-4cee-b1e2-1b680e6e0af0 | NLRS_C_aantal_05 | INTEGER |  | 6 | 1 | Aantal in hele getallen van een onderdeel van een object. Aantal onderdelen waarop waarde van toepassing is in parameter omschrijving_05 | 1
SHP0031 | Prestatie |  | definitief | NLRS2.5.2 | Algemeen |  |  |  |  | NLRS_C_aantal_06 | PARAM | 86fb790f-aaca-4583-b28b-7e41cd014d54 | NLRS_C_aantal_06 | INTEGER |  | 6 | 1 | Aantal in hele getallen van een onderdeel van een object. Aantal onderdelen waarop waarde van toepassing is in parameter omschrijving_06 | 1
SHP0032 | Prestatie |  | definitief | NLRS2.5.2 | Algemeen |  |  |  |  | NLRS_C_aantal_07 | PARAM | c2eb47b2-8309-4c85-a677-a5c4d5c6c698 | NLRS_C_aantal_07 | INTEGER |  | 6 | 1 | Aantal in hele getallen van een onderdeel van een object. Aantal onderdelen waarop waarde van toepassing is in parameter omschrijving_07 | 1
SHP0033 | Prestatie |  | definitief | NLRS2.5.2 | Algemeen |  |  |  |  | NLRS_C_aantal_08 | PARAM | 579531a6-6788-4056-8449-fdc06de58b5b | NLRS_C_aantal_08 | INTEGER |  | 6 | 1 | Aantal in hele getallen van een onderdeel van een object. Aantal onderdelen waarop waarde van toepassing is in parameter omschrijving_08 | 1
SHP0034 | Prestatie |  | definitief | NLRS2.5.2 | Algemeen |  |  |  |  | NLRS_C_aantal_09 | PARAM | 9e9e62b2-0a82-49f9-b2b2-2fda3aab27d9 | NLRS_C_aantal_09 | INTEGER |  | 6 | 1 | Aantal in hele getallen van een onderdeel van een object. Aantal onderdelen waarop waarde van toepassing is in parameter omschrijving_09 | 1
SHP0035 | Prestatie |  | definitief | NLRS2.5.2 | Algemeen |  |  |  |  | NLRS_C_aantal_10 | PARAM | 7cddaf1a-df63-45d3-89ac-98fa036b1619 | NLRS_C_aantal_10 | INTEGER |  | 6 | 1 | Aantal in hele getallen van een onderdeel van een object. Aantal onderdelen waarop waarde van toepassing is in parameter omschrijving_10 | 1
SHP0036 | Prestatie |  | definitief | NLRS2.5.2 | Algemeen |  |  |  |  | NLRS_C_aarding | PARAM | ce76e0a6-5fd1-4012-a22e-a2770a1bc2be | NLRS_C_aarding | YESNO |  | 16 | 1 | Het object is voorzien van aarding | 1
SHP1517 | Prestatie |  | ingebracht NLRS3.0.1 |  | Algemeen | [5 empty] | PARAM | ae6415c2-f0fc-4f6f-a8aa-01ca070c9242 | NLRS_C_actief | YESNO |  | 16 | 1 | Is een element actief (bijv. een actief deurpaneel in een dubbele deur) | 1
SHP0037 | Prestatie |  | definitief | NLRS2.5.2 | Algemeen |  |  |  |  | NLRS_C_aerosol_vorming | PARAM | 8997e05b-6eef-4ebf-be94-1bd6befa6117 | NLRS_C_aerosol vorming | YESNO |  | 16 | 1 | Er is (mogelijk) sprake van aerosol vorming | 1
SHP0038 | Prestatie |  | definitief | NLRS2.5.2 | Algemeen |  |  |  |  | NLRS_C_afstand | PARAM | f7a3ff9d-ac8c-40b3-a426-66ea279fab54 | NLRS_C_afstand | LENGTH |  | 7 | 1 | Afstand tussen 2 objecten of onderdelen van een object. | 1
SHP0071 | Prestatie | SHP0039 | definitief | NLRS2.5.2 | Algemeen |  |  |  |  | NLRS_C_code_antislipklasse | PARAM | 9497a8df-ae36-4296-9787-6d893b178434 | NLRS_C_antislipklasse_code | TEXT |  | 13 | 1 | Antislipklasse van een object/constructie conform geldende normering | 1
SHP0072 | Prestatie |  | definitief | NLRS2.5.2 | Algemeen |  |  |  |  | NLRS_C_code_artikel | PARAM | 37143ba7-8967-4cb7-b5db-aa6f4c089ad7 | NLRS_C_artikel_code | TEXT |  | 13 | 1 | Code voor artikel (toepasbaar indien verdere specificatie zoals GTIN of leverancierscode niet voorhanden is) | 1
SHP1145 | Prestatie |  | voorstel NLRS3.0.1 |  | Algemeen | [5 empty] | PARAM | 5b32d4bc-37aa-405c-bfc0-48aff0a202b2 | NLRS_C_automatisch | YESNO |  | 16 | 1 | Een object is voorzien van een automatische bediening | 1
SHP0040 | Prestatie |  | definitief | NLRS2.5.2 | Algemeen |  |  |  |  | NLRS_C_bedraad | PARAM | da2831c7-1684-46c7-b0d3-0a7e0f556b30 | NLRS_C_bedraad | YESNO |  | 16 | 1 | Het aansluitpunt of de leiding wordt bedraad uitgevoerd | 1
SHP0041 | Prestatie |  | definitief | NLRS2.5.2 | Algemeen |  |  |  |  | NLRS_C_belemmeringsfactor_Cb | PARAM | dbce203f-ffa3-4698-988f-bb8f23e31a09 | NLRS_C_belemmeringsfactor_Cb | NUMBER |  | 11 | 1 | Uitwendige reductiefactor tbv berekening Equivalent daglichtoppervlak | 1
SHP0042 | Prestatie |  | definitief | NLRS2.5.2 | Algemeen |  |  |  |  | NLRS_C_belemmeringsfactor_Cu | PARAM | e66fcd8d-9d9b-4b17-a28d-d2ff3bb4424a | NLRS_C_belemmeringsfactor_Cu | NUMBER |  | 11 | 1 | Uitwendige reductiefactor tbv berekening Equivalent daglichtoppervlak | 1
SHP0043 | Prestatie |  | definitief | NLRS2.5.2 | Algemeen |  |  |  |  | NLRS_C_belemmeringshoek_a | PARAM | adf1999d-a9e5-4a11-9f32-3ad10666004c | NLRS_C_belemmeringshoek_a | ANGLE |  | 1 | 1 | Belemmeringshoek alfa voor zonlichttoetreding | 1
SHP0044 | Prestatie |  | definitief | NLRS2.5.2 | Algemeen |  |  |  |  | NLRS_C_belemmeringshoek_b | PARAM | 6f425502-19ea-406e-88d9-81cddebd2778 | NLRS_C_belemmeringshoek_b | ANGLE |  | 1 | 1 | Belemmeringshoek beta voor zonlichttoetreding | 1
SHP0045 | Prestatie |  | definitief | NLRS2.5.2 | Algemeen |  |  |  |  | NLRS_C_beschermde_vluchtroute | PARAM | d7b9319f-6ed0-4a93-88d0-190bb58b4d7b | NLRS_C_beschermde vluchtroute | YESNO |  | 16 | 1 | De ruimte behoort tot een beschermde vluchtroute | 1
SHP0073 | Prestatie |  | definitief | NLRS2.5.2 | Algemeen |  |  |  |  | NLRS_C_code_bestek | PARAM | 3d629c4b-9fad-4d8e-b0e5-f74fc27041d4 | NLRS_C_bestek_code | TEXT |  | 13 | 1 | Codering bestektekst van toepassing op object | 1
SHP0074 | Prestatie |  | definitief | NLRS2.5.2 | Algemeen |  |  |  |  | NLRS_C_code_bestek_URL | PARAM | ff582534-47e0-49b3-ad1f-58a934b71fea | NLRS_C_bestek_url | URL |  | 14 | 1 | URL naar bestektekst | 1
SHP0046 | Prestatie |  | definitief | NLRS2.5.2 | Algemeen |  |  |  |  | NLRS_C_bestemming | PARAM | 9f6d92cf-3cc8-4b05-ac0d-572478574e48 | NLRS_C_bestemming | TEXT |  | 13 | 1 | Hiermee geven we de bestemming aan van bijvoorbeeld een wandcontactdoos of aansluitpunt. bv: copieerapparaat, of koffiemachine, etc | 1
SHP1513 | Prestatie |  | ingebracht NLRS3.0.1 |  | Algemeen | [5 empty] | PARAM | a7c779cf-e862-46aa-a2ed-fbad526d26ca | NLRS_C_beveiligingscode | TEXT |  | 13 | 1 | Beveiligingscode voor toegangscontrole | 1
SHP0075 | Prestatie |  | definitief | NLRS2.5.2 | Algemeen |  |  |  |  | NLRS_C_code_bezettingsgraadklasse | PARAM | b60c039b-b501-48e9-98e1-86f4ce8ed00b | NLRS_C_bezettingsgraadklasse_code | TEXT |  | 13 | 1 | Code voor de bezettingsgraad in een ruimte conform Bouwbesluit 2003 | 1
SHP0224 | Prestatie |  | definitief | NLRS2.5.2 | Algemeen |  |  |  |  | NLRS_C_klasse_bliksembeveiliging | PARAM | af68af21-4ad6-482a-a7a0-5249d446cdda | NLRS_C_bliksembeveiligingsklasse_code | TEXT |  | 13 | 1 | Codering bliksembeveiligingsklasse conform geldende normering | 1
SHP0051 | Prestatie |  | definitief | NLRS2.5.2 | Algemeen |  |  |  |  | NLRS_C_brandbaar | PARAM | c21abbfb-0096-46d5-b389-e08f22ede44e | NLRS_C_brandbaar | YESNO |  | 16 | 1 | Is een object brandbaar? | 1
SHP1552 | Prestatie | SHP1554 | ingebracht NLRS3.0.1 |  | Algemeen | [5 empty] | PARAM | 1f8b399e-0d30-4d9d-9df1-6c559a7e8f45 | NLRS_C_brandcompartimentering | YESNO |  | 16 | 1 | Is de constructie onderdeel van een brandscheiding? | 1
SHP0076 | Prestatie |  | definitief | NLRS2.5.2 | Algemeen |  |  |  | SurfaceSpreadOfFlame | NLRS_C_code_brandklasse | PARAM | dc98262a-7508-4779-a3af-9f300daffd86 | NLRS_C_brandklasse_code | TEXT |  | 13 | 1 | Code brandklasse van toepassing op het object, conform NEN-EN 2 | 1
SHP0053 | Prestatie |  | definitief | NLRS2.5.2 | Algemeen |  |  |  | Compartmentation | NLRS_C_brandwerend | PARAM | 95c550ed-9a24-4bdb-940f-16a261809bcb | NLRS_C_brandwerend | YESNO |  | 16 | 1 | Het object wordt brandwerend uitgevoerd. | 1
SHP1378 | Prestatie |  | voorstel NLRS3.0.1 |  | Algemeen | [5 empty] | PARAM | 6e0d54a8-95fc-4c74-9322-0b6fd247f377 | NLRS_C_brandwerendheid bezwijken | TEXT |  | 13 | 1 | Berekende / toegepaste tijdsduur tot bezwijken van de (hoofd)draagconstructie als gevolg van brand | 1
SHP0974 | Prestatie |  | voorstel NLRS3.0.1 |  | Algemeen | [5 empty] | PARAM | de9116c3-d16a-4c5c-85e4-30e583379c52 | NLRS_C_brandwerendheid criteria | TEXT |  | 13 | 1 | Geldende criteria voor bepaling brandwerenheid in minuten. Toegestane waarde E, EI, EW | 1
SHP1146 | Prestatie |  | voorstel NLRS3.0.1 |  | Algemeen | [5 empty] | PARAM | 726092bf-3787-41cf-b3a1-631ec0b87ee4 | NLRS_C_breedte_bruto | LENGTH |  | 7 | 1 | Bruto breedte van een object | 1
SHP1147 | Prestatie |  | voorstel NLRS3.0.1 |  | Algemeen | [5 empty] | PARAM | 3b60cbe1-b822-4beb-a068-f89e906a082c | NLRS_C_breedte_netto | LENGTH |  | 7 | 1 | Netto breedte van een object | 1
SHP0069 | Prestatie |  | definitief | NLRS2.5.2 | Algemeen |  |  |  |  | NLRS_C_breedte_standaard | PARAM | e5465d75-350a-40d0-8f7c-73db76c644fd | NLRS_C_breedte_standaard | LENGTH |  | 7 | 1 | Standaard (handels)breedte van een object. | 1
SHP1381 | Prestatie |  | voorstel NLRS3.0.1 |  | Algemeen | [5 empty] | PARAM | 74c278ea-ccbc-4f5d-b3ea-863fb6ec9a09 | NLRS_C_capaciteit dm3 per sec | NUMBER |  | 11 | 1 | Capaciteit van het object in dm3 per seconde (LET OP: luchthoeveelheid is een aparte parameter!) | 1
SHP1382 | Prestatie |  | voorstel NLRS3.0.1 |  | Algemeen | [5 empty] | PARAM | a2ee4062-0c20-4d1e-b828-07e205776747 | NLRS_C_capaciteit m3 per uur | NUMBER |  | 11 | 1 | Capaciteit van het object in m3 per uur | 1
SHP0077 | Prestatie |  | definitief | NLRS2.5.2 | Algemeen |  |  |  |  | NLRS_C_code_CBNL | PARAM | b6e76ef0-9fd6-4500-980d-50696000ffcb | NLRS_C_CBNL_code | TEXT |  | 13 | 1 | ETIM klasse code. zie: http://prod.etim-international.com/ | 1
SHP1112 | Prestatie |  | voorstel NLRS3.0.1 |  | Algemeen | [5 empty] | PARAM | 5d930323-5d2e-49f3-9d19-3ba2e2b1020e | NLRS_C_circulatievoud | NUMBER |  | 11 | 1 | Circulatievoud voor een leidingnetwerk | 1
SHP0070 | Prestatie |  | definitief | NLRS2.5.2 | Algemeen |  |  |  |  | NLRS_C_code | PARAM | f6c42301-d2a8-4400-b312-2efcab379f52 | NLRS_C_code | TEXT |  | 13 | 1 | Algemene parameter voor coderingen | 1
SHP0079 | Prestatie |  | definitief | NLRS2.5.2 | Algemeen |  |  |  |  | NLRS_C_code_comfortklasse | PARAM | a008420d-1056-47e5-b783-fa28d0acb2d1 | NLRS_C_comfortklasse_code | TEXT |  | 13 | 1 | Codering comfortklasse van een bepaald object | 1
SHP0976 | Prestatie | SHP1516 | voorstel NLRS3.0.1 |  | Algemeen | [5 empty] | PARAM | e9ecb434-77b9-4110-a7ef-fbedd60c968a | NLRS_C_consistentieklasse_code | TEXT |  | 13 | 1 | Geeft de vereiste consistentieklasse voor een constructie conform de geldende wet- en regelgeving. | 1
SHP1383 | Prestatie |  | voorstel NLRS3.0.1 |  | Algemeen | [5 empty] | PARAM | a28d2372-8065-4a1d-800a-3bb95de0482e | NLRS_C_contactgeluidsisolatie | TEXT |  | 13 | 1 | Waarde van de contactgeluidsisolatie conform NEN5077 | 1
SHP0114 | Prestatie |  | definitief | NLRS2.5.2 | Algemeen |  |  |  |  | NLRS_C_description | PARAM | de018fd6-0421-4925-9b82-ccba852880a3 | NLRS_C_description | TEXT |  | 13 | 1 | Toepassen als Instance parameter wanneer Built-In Type parameter "Description" niet bruikbaar is. Anders toepassen als Type parameter en doorkoppelen naar Built-In parameter "Description" | 1
SHP1149 | Prestatie |  | voorstel NLRS3.0.1 |  | Algemeen | [5 empty] | PARAM | 5cc9f822-e313-48e9-8709-b8c1d7e50e86 | NLRS_C_diameter_bruto | LENGTH |  | 7 | 1 | Bruto diameter van een object | 1
SHP1150 | Prestatie |  | voorstel NLRS3.0.1 |  | Algemeen | [5 empty] | PARAM | 873b680d-ed2e-45d5-9d0a-c0439364dfb6 | NLRS_C_diameter_netto | LENGTH |  | 7 | 1 | Netto diameter van een object | 1
SHP1148 | Prestatie |  | voorstel NLRS3.0.1 |  | Algemeen | [5 empty] | PARAM | ca48e962-b574-4996-a066-362719ffb9a7 | NLRS_C_diameter_standaard | LENGTH |  | 7 | 1 | Standaard diameter van een object | 1
SHP1152 | Prestatie |  | voorstel NLRS3.0.1 |  | Algemeen | [5 empty] | PARAM | 8e2021d9-fc2c-41fd-a3e8-b9a3bb2b038f | NLRS_C_diepte_bruto | LENGTH |  | 7 | 1 | Bruto diepte van een object | 1
SHP1153 | Prestatie |  | voorstel NLRS3.0.1 |  | Algemeen | [5 empty] | PARAM | 5a001085-e9d6-4c21-b9b8-4d1619d80ebd | NLRS_C_diepte_netto | LENGTH |  | 7 | 1 | Netto diepte van een object | 1
SHP1151 | Prestatie |  | voorstel NLRS3.0.1 |  | Algemeen | [5 empty] | PARAM | fe5972f8-6c91-45db-84da-779b209c5fd0 | NLRS_C_diepte_standaard | LENGTH |  | 7 | 1 | Standaard diepte van een object | 1
SHP1155 | Prestatie |  | voorstel NLRS3.0.1 |  | Algemeen | [5 empty] | PARAM | 53a8e9b7-9f65-40be-b45c-d3c8de139818 | NLRS_C_dikte_bruto | LENGTH |  | 7 | 1 | Bruto dikte van een object | 1
SHP1156 | Prestatie |  | voorstel NLRS3.0.1 |  | Algemeen | [5 empty] | PARAM | 59880179-8ebf-45f3-a85b-ae05aace2a5e | NLRS_C_dikte_netto | LENGTH |  | 7 | 1 | Netto dikte van een object | 1
SHP1154 | Prestatie |  | voorstel NLRS3.0.1 |  | Algemeen | [5 empty] | PARAM | b9a86296-d1f6-49db-872b-de405d814091 | NLRS_C_dikte_standaard | LENGTH |  | 7 | 1 | Standaard dikte van een object | 1
SHP1157 | Prestatie |  | voorstel NLRS3.0.1 |  | Algemeen | [5 empty] | PARAM | 7e706e96-dc1b-4f19-bd69-fab0c8af52a0 | NLRS_C_dimbaar | YESNO |  | 16 | 1 | Een lichtschakelaar moet dimbaar worden uitgevoerd | 1
SHP0138 | Prestatie |  | definitief | NLRS2.5.2 | Algemeen |  |  |  |  | NLRS_C_doorvalbeveiliging | PARAM | c53a9160-65f3-4d4d-af13-f9c1e4a2e3cb | NLRS_C_doorvalbeveiliging | YESNO |  | 16 | 1 | Het hoogteverschil moet worden voorzien van doorvalbeveiliging | 1
SHP0139 | Prestatie |  | definitief | NLRS2.5.2 | Algemeen |  |  |  |  | NLRS_C_dorpel | PARAM | f2e360f7-95e3-43ae-9d0a-1cbeb7a1400b | NLRS_C_dorpel | TEXT |  | 13 | 1 | Wat voor dorpel wordt toegepast (vaste dorpel, valdorpel, etc) in een doorgang | 1
SHP1322 | Prestatie |  | voorstel NLRS3.0.1 |  | Algemeen | [5 empty] | PARAM | ab2fd5d5-53f6-4319-a126-fbf87ae42375 | NLRS_C_draairichting | TEXT |  | 13 | 1 | Toegepaste draairichting van het component, enkel te gebruiken indien de Built-in parameter "Operation" niet gebruikt kan worden | 1
SHP1462 | Prestatie |  | ingebracht NLRS3.0.1 |  | Algemeen | [5 empty] | PARAM | 3a1ff311-0c58-4041-b8b7-e1f03f3edb85 | NLRS_C_draaisluitrichting | TEXT |  | 13 | 1 | Draairichting | 1
SHP0080 | Prestatie |  | definitief | NLRS2.5.2 | Algemeen |  |  |  |  | NLRS_C_code_ETIM | PARAM | c2a98541-c0d2-433f-a4e7-7612b9cf49ad | NLRS_C_ETIM_code | TEXT |  | 13 | 1 | CB-NL klasse code | 1
SHP1556 | Prestatie |  | ingebracht NLRS3.0.1 |  | Algemeen | [5 empty] | PARAM | fe34dc35-5c1f-4857-a797-9d53e03e976e | NLRS_C_EtimMC_code | TEXT |  | 13 | 1 | Code volgens de Etim MC classificatie | 1
SHP0082 | Prestatie |  | definitief | NLRS2.5.2 | Algemeen |  |  |  |  | NLRS_C_code_explosieveiligheidsklasse | PARAM | fa045e63-c940-44c5-a221-10966c393f03 | NLRS_C_explosieveiligheidsklasse_code | TEXT |  | 13 | 1 | Explosieveiligheidsklasse van een object/constructie conform geldende normering | 1
SHP0195 | Prestatie |  | definitief | NLRS2.5.2 | Algemeen |  |  |  |  | NLRS_C_extra_beschermde_vluchtroute | PARAM | c2a263f1-bfcf-4318-a623-fdd55ad53183 | NLRS_C_extra beschermde vluchtroute | YESNO |  | 16 | 1 | De ruimte behoort tot een extra beschermde vluchtroute | 1
SHP0083 | Prestatie |  | definitief | NLRS2.5.2 | Algemeen |  |  |  |  | NLRS_C_code_fabrikant_gln | PARAM | 9b17d619-989a-47f7-a2f0-49c6c8199297 | NLRS_C_fabrikant_gln_code | TEXT |  | 13 | 1 | GS1: Global Location Number van de fabrikant | 1
SHP0084 | Prestatie |  | definitief | NLRS2.5.2 | Algemeen |  |  |  |  | NLRS_C_code_fabrikant_product | PARAM | d6eac22a-671c-46c5-8712-f4143066539f | NLRS_C_fabrikant_product_code | TEXT |  | 13 | 1 | Productcode van de fabrikant | 1
SHP0085 | Prestatie |  | definitief | NLRS2.5.2 | Algemeen |  |  |  |  | NLRS_C_code_FSC | PARAM | 442df2fd-b4eb-475f-8432-b6abdc2ad3bf | NLRS_C_FSC_code | TEXT |  | 13 | 1 | Certificaatnummer FSC voor bepaald object | 1
SHP0196 | Prestatie |  | definitief | NLRS2.5.2 | Algemeen |  |  |  |  | NLRS_C_functiegebied | PARAM | eae998be-6289-41a6-939a-8bf7fb3e8b3a | NLRS_C_functiegebied | TEXT |  | 13 | 1 | Functiegebied conform bouwbesluit 2012 | 1
SHP1007 | Prestatie |  | voorstel NLRS3.0.1 |  | Algemeen | [5 empty] | PARAM | befa8979-7b23-4b1c-ab8e-3c463d0efa6f | NLRS_C_garantie_einddatum | TEXT |  | 13 | 1 | Einddatum van de garantietermijn | 1
SHP0197 | Prestatie |  | definitief | NLRS2.5.2 | Algemeen |  |  |  |  | NLRS_C_garantie_ingangsdatum | PARAM | a33674f1-3fff-4198-b1b2-60cb258d5c7f | NLRS_C_garantie_ingangsdatum | TEXT |  | 13 | 1 | Ingangsdatum garantietermijn | 1
SHP1008 | Prestatie |  | voorstel NLRS3.0.1 |  | Algemeen | [5 empty] | PARAM | b3ff64c1-97c6-4d46-8572-3514746233c9 | NLRS_C_garantie_onderdelen | TEXT |  | 13 | 1 | Onderdelen waarop de garantie van toepassing is | 1
SHP0198 | Prestatie |  | definitief | NLRS2.5.2 | Algemeen |  |  |  |  | NLRS_C_garantie_termijn | PARAM | 954b2fb9-ef10-42e0-a833-0c7b9594e36e | NLRS_C_garantie_termijn | TEXT |  | 13 | 1 | Lengte garantietermijn | 1
SHP0199 | Prestatie |  | definitief | NLRS2.5.2 | Algemeen |  |  |  |  | NLRS_C_garantie_verlener | PARAM | 7feaaafb-6505-47ab-8bc0-87766874578a | NLRS_C_garantie_verlener | TEXT |  | 13 | 1 | Contractueel houder garantieplicht | 1
SHP0200 | Prestatie |  | definitief | NLRS2.5.2 | Algemeen |  |  |  |  | NLRS_C_gebruiksfrequentie | PARAM | f12980b3-9275-430e-8654-e06b0b544794 | NLRS_C_gebruiksfrequentie | TEXT |  | 13 | 1 | hoog/midden/laag of dagelijks/wekelijks/maandelijks/jaarlijks deze lijst kan aangevuld worden | 1
SHP1321 | Prestatie |  | voorstel NLRS3.0.1 |  | Algemeen | [5 empty] | PARAM | 333afae1-dbd9-4465-aae5-a1f8027ef40f | NLRS_C_gebruiksklasse_code | TEXT |  | 13 | 1 | Toegepaste gebruiksklasse van het object | 1
SHP0202 | Prestatie |  | definitief | NLRS2.5.2 | Algemeen |  |  |  |  | NLRS_C_geluidsdrukniveau | PARAM | 8e66d4f4-18b0-47f9-b971-76469af48921 | NLRS_C_geluidsdrukniveau | INTEGER |  | 6 | 1 | Optredende geluidsdruk in een ruimte | 1
SHP1384 | Prestatie |  | voorstel NLRS3.0.1 |  | Algemeen | [5 empty] | PARAM | 9f8879ac-a684-4d52-be85-74e6927c8082 | NLRS_C_geluidwering Rw | TEXT |  | 13 | 1 | Waarde van de geluidsisolatie Rw, conform ISO 717 | 1
SHP1520 | Prestatie | SHP1519 | ingebracht NLRS3.0.1 |  | Algemeen | [5 empty] | PARAM | 95729795-ede6-4c33-8da8-b867ba60d6b4 | NLRS_C_GMPklasse | TEXT |  | 13 | 1 | Toegepaste infiltratie niveau van de cleanroom conform de GMP classificatie | 1
SHP0087 | Prestatie |  | definitief | NLRS2.5.2 | Algemeen |  |  |  |  | NLRS_C_code_gtin | PARAM | 936b6342-fe07-4a9d-b1b1-a37c23a65544 | NLRS_C_gtin_code | TEXT |  | 13 | 1 | GS1: Global Trade Information Number | 1
SHP1101 | Prestatie |  | voorstel NLRS3.0.1 |  | Algemeen | [5 empty] | PARAM | 32078e4d-cb9e-493d-9a8e-07adeb38310b | NLRS_C_hartafstand | LENGTH |  | 7 | 1 | Toegepaste hart-op-hart afstand tussen twee of meer elementen | 1
SHP0206 | Prestatie |  | definitief | NLRS2.5.2 | Algemeen |  |  |  |  | NLRS_C_helling | PARAM | aa55dd5f-b15f-4ea8-b6eb-48f9627db557 | NLRS_C_helling | SLOPE |  | 12 | 1 | Helling in verhoudingsgetal | 1
SHP1181 | Prestatie |  | voorstel NLRS3.0.1 |  | Algemeen | [5 empty] | PARAM | f30a68bb-e158-4834-94c5-7c174f8ed14d | NLRS_C_helling_standaard | SLOPE |  | 12 | 1 | Standaard benodigde hellingshoek | 1
SHP1158 | Prestatie |  | voorstel NLRS3.0.1 |  | Algemeen | [5 empty] | PARAM | a4be9ec0-981d-4e87-ab21-cddcca657ec7 | NLRS_C_hoek_standaard | ANGLE |  | 1 | 1 | Standaard hoek van een object | 1
SHP1159 | Prestatie |  | voorstel NLRS3.0.1 |  | Algemeen | [5 empty] | PARAM | fbb3ac99-c121-4b50-a215-caad5a40f052 | NLRS_C_hoogte_bruto | LENGTH |  | 7 | 1 | Bruto (handels)hoogte van een object. | 1
SHP1160 | Prestatie |  | voorstel NLRS3.0.1 |  | Algemeen | [5 empty] | PARAM | f7306c57-7d93-446f-a0fb-78c24c1bb6b7 | NLRS_C_hoogte_netto | LENGTH |  | 7 | 1 | Netto (handels)hoogte van een object. | 1
SHP0221 | Prestatie |  | definitief | NLRS2.5.2 | Algemeen |  |  |  |  | NLRS_C_hoogte_standaard | PARAM | 6f2bd763-4a88-4276-ad92-1682bc6f9d96 | NLRS_C_hoogte_standaard | LENGTH |  | 7 | 1 | Standaard (handels)hoogte van een object. | 1
SHP0983 | Prestatie |  | voorstel NLRS3.0.1 |  | Algemeen | [5 empty] | PARAM | 3496e0cc-f325-472d-9a95-22daf236a8e9 | NLRS_C_inbraakwerend | YESNO |  | 16 | 1 | Is een component inbraakwerend uitgevoerd | 1
SHP0984 | Prestatie |  | voorstel NLRS3.0.1 |  | Algemeen | [5 empty] | PARAM | 82538557-b2d2-42a5-adcd-f15d2cf02e86 | NLRS_C_infiltratie | NUMBER |  | 11 | 1 | Wat is de infiltratie voor een wandopening conform geldende normen. | 1
SHP0088 | Prestatie |  | definitief | NLRS2.5.2 | Algemeen |  |  |  |  | NLRS_C_code_KEMA | PARAM | 6400107a-9c3c-4c44-9bbd-e55d8f656752 | NLRS_C_KEMA_code | TEXT |  | 13 | 1 | Codering KEMA keurmerk | 1
SHP1524 | Prestatie | SHP1523 | ingebracht NLRS3.0.1 |  | Algemeen | [5 empty] | PARAM | 8387fa14-460d-44e0-b498-1120a3a4bed7 | NLRS_C_Kklasse | TEXT |  | 13 | 1 | K-klasse van het object conform NEN1010 | 1
SHP1161 | Prestatie |  | voorstel NLRS3.0.1 |  | Algemeen | [5 empty] | PARAM | b9b4ec72-0d77-479f-93d9-e58c125d8a7c | NLRS_C_kleurweergave index | NUMBER |  | 11 | 1 | Toegepaste kleurweergave-index in de ruimte. Weergegeven in Ra (volgens EN 12464-1) | 1
SHP1162 | Prestatie |  | voorstel NLRS3.0.1 |  | Algemeen | [5 empty] | PARAM | 6cc7dff7-4bfb-4863-a59d-a24b6e0ec63e | NLRS_C_kogelwerendheid | TEXT |  | 13 | 1 | Geeft de vereiste kogelwerendheid voor een constructie conform de geldende wet- en regelgeving. | 1
SHP0089 | Prestatie |  | definitief | NLRS2.5.2 | Algemeen |  |  |  |  | NLRS_C_code_KOMO | PARAM | 0a9f7712-6493-41e6-9ab4-e9454c588ad4 | NLRS_C_KOMO_code | TEXT |  | 13 | 1 | Nummer KOMO productcertificaat | 1
SHP0091 | Prestatie |  | definitief | NLRS2.5.2 | Algemeen |  |  |  |  | NLRS_C_code_kwaliteitsklasse | PARAM | 73803e29-3501-4c39-8c13-a49c4f2259d3 | NLRS_C_kwaliteitsklasse_code | TEXT |  | 13 | 1 | Codering kwaliteitsklasse constructiemateriaal | 1
SHP0985 | Prestatie |  | voorstel NLRS3.0.1 |  | Algemeen | [5 empty] | PARAM | 1126d04c-c9b5-4796-a246-77eb81467e35 | NLRS_C_lengte_bruto | LENGTH |  | 7 | 1 | Bruto lengte van een element | 1
SHP0986 | Prestatie |  | voorstel NLRS3.0.1 |  | Algemeen | [5 empty] | PARAM | a59251af-3419-4ee7-91ec-869cdf68cd8e | NLRS_C_lengte_netto | LENGTH |  | 7 | 1 | Netto lengte van een element | 1
SHP0238 | Prestatie |  | definitief | NLRS2.5.2 | Algemeen |  |  |  |  | NLRS_C_lengte_standaard | PARAM | b6544abc-197f-41a4-89ae-14dcb5ece0da | NLRS_C_lengte_standaard | LENGTH |  | 7 | 1 | Standaard (handels)lengte van een object. | 1
SHP1525 | Prestatie |  | ingebracht NLRS3.0.1 |  | Algemeen | [5 empty] | PARAM | 106f64d3-570e-44c2-a899-8c46a7aec6dc | NLRS_C_letselbeperkend | YESNO |  | 16 | 1 | Is een constructie letselbeperkend uitgevoerd | 1
SHP1010 | Prestatie |  | voorstel NLRS3.0.1 |  | Algemeen | [5 empty] | PARAM | d1628ac7-26a5-4306-acb6-0c424c77bdb9 | NLRS_C_levensduur | TEXT |  | 13 | 1 | Te verwachten levensduur van de Asset, gerekend vanaf de installatiedatum | 1
SHP0092 | Prestatie |  | definitief | NLRS2.5.2 | Algemeen |  |  |  |  | NLRS_C_code_leverancier_artikel | PARAM | ad3db2e0-34c1-4e17-82b3-9cb4cff5f40f | NLRS_C_leverancier_artikel_code | TEXT |  | 13 | 1 | Artikelnummer van de leverancier. De fabrikant kan ook de leverancier zijn! | 1
SHP0093 | Prestatie |  | definitief | NLRS2.5.2 | Algemeen |  |  |  |  | NLRS_C_code_leverancier_gln | PARAM | 75062afb-446b-4e1d-99f0-997bbc496e1c | NLRS_C_leverancier_gln_code | TEXT |  | 13 | 1 | GS1: Global Location Number van de leverancier | 1
SHP0987 | Prestatie |  | voorstel NLRS3.0.1 |  | Algemeen | [5 empty] | PARAM | 8d2b32f1-454d-4a11-a9c5-145b7222f5a2 | NLRS_C_levermoment | TEXT |  | 13 | 1 | Moment van aflevering goederen | 1
SHP0247 | Prestatie |  | definitief | NLRS2.5.2 | Algemeen |  |  |  |  | NLRS_C_lichtkleur | PARAM | 16db3296-aaa8-4e52-8d73-305631d4cfbf | NLRS_C_lichtkleur | NUMBER |  | 11 | 1 | Toegepaste lichtkleur voor een lamp | 1
SHP1522 | Prestatie | SHP1521 | ingebracht NLRS3.0.1 |  | Algemeen | [5 empty] | PARAM | 0f8819df-738d-4bb6-a8b3-5b2ab21821ea | NLRS_C_loodequivalent | TEXT |  | 13 | 1 | Daadwerkelijk optredende loodequivalente waarde | 1
SHP0988 | Prestatie |  | voorstel NLRS3.0.1 |  | Algemeen | [5 empty] | PARAM | bdabcab8-1777-43a1-b9f8-3af98c53d564 | NLRS_C_LTA | TEXT |  | 13 | 1 | Geeft de LTA-waarde voor een glazen bouwdeel | 1
SHP0094 | Prestatie |  | definitief | NLRS2.5.2 | Algemeen |  |  |  |  | NLRS_C_code_luchtdichtheidsklasse | PARAM | 198e0120-9d0d-4a82-bfbd-939dd137f0e6 | NLRS_C_luchtdichtheidsklasse_code | TEXT |  | 13 | 1 | Luchtdichtheid van een object/constructie conform geldende normering | 1
SHP0248 | Prestatie |  | definitief | NLRS2.5.2 | Algemeen |  |  |  |  | NLRS_C_luchtdruk | PARAM | f886d9ef-b57f-434f-a31f-edd57bfd26d6 | NLRS_C_luchtdruk | NUMBER |  | 11 | 1 | Berekende / toegepaste luchtdruk in een ruimte (waarde kan uit gegevens van derden komen) | 1
SHP1386 | Prestatie |  | voorstel NLRS3.0.1 |  | Algemeen | [5 empty] | PARAM | 4041a36f-5359-42c5-986a-e57e06deab69 | NLRS_C_luchtgeluidsisolatie | TEXT |  | 13 | 1 | Waarde van de luchtgeluidsisolatie conform NEN5077 | 1
SHP1300 | Prestatie |  | voorstel NLRS3.0.1 |  | Algemeen | [5 empty] | PARAM | cab1e854-3ec9-4f21-bcd4-78f967da92f6 | NLRS_C_materiaal_conservering_01 | TEXT |  | 13 | 1 | Toegepaste conservering van het object, indien niet te herleiden uit het materiaal. Toegepaste conservering onderdeel waarop parameter van toepassing is in parameter omschrijving_01 | 1
SHP1301 | Prestatie |  | voorstel NLRS3.0.1 |  | Algemeen | [5 empty] | PARAM | 3d73e9e5-26dd-4688-802d-f435a57551cf | NLRS_C_materiaal_conservering_02 | TEXT |  | 13 | 1 | Toegepaste conservering van het object, indien niet te herleiden uit het materiaal. Toegepaste conservering onderdeel waarop parameter van toepassing is in parameter omschrijving_02 | 1
SHP1302 | Prestatie |  | voorstel NLRS3.0.1 |  | Algemeen | [5 empty] | PARAM | eb1e6131-28e0-456a-9bb6-24f3e0ee0537 | NLRS_C_materiaal_conservering_03 | TEXT |  | 13 | 1 | Toegepaste conservering van het object, indien niet te herleiden uit het materiaal. Toegepaste conservering onderdeel waarop parameter van toepassing is in parameter omschrijving_03 | 1
SHP1303 | Prestatie |  | voorstel NLRS3.0.1 |  | Algemeen | [5 empty] | PARAM | 1b0bcfd8-4763-4013-8fdc-7b164e039de7 | NLRS_C_materiaal_conservering_04 | TEXT |  | 13 | 1 | Toegepaste conservering van het object, indien niet te herleiden uit het materiaal. Toegepaste conservering onderdeel waarop parameter van toepassing is in parameter omschrijving_04 | 1
SHP1304 | Prestatie |  | voorstel NLRS3.0.1 |  | Algemeen | [5 empty] | PARAM | e20a1d8e-207f-44b3-ad31-74bea3f0190b | NLRS_C_materiaal_conservering_05 | TEXT |  | 13 | 1 | Toegepaste conservering van het object, indien niet te herleiden uit het materiaal. Toegepaste conservering onderdeel waarop parameter van toepassing is in parameter omschrijving_05 | 1
SHP1305 | Prestatie |  | voorstel NLRS3.0.1 |  | Algemeen | [5 empty] | PARAM | 7c5ed0f2-f490-4dd1-8ff3-b741849fcb3e | NLRS_C_materiaal_conservering_06 | TEXT |  | 13 | 1 | Toegepaste conservering van het object, indien niet te herleiden uit het materiaal. Toegepaste conservering onderdeel waarop parameter van toepassing is in parameter omschrijving_06 | 1
SHP1306 | Prestatie |  | voorstel NLRS3.0.1 |  | Algemeen | [5 empty] | PARAM | fbdd7704-0408-48ef-96ad-544e7a4fbe54 | NLRS_C_materiaal_conservering_07 | TEXT |  | 13 | 1 | Toegepaste conservering van het object, indien niet te herleiden uit het materiaal. Toegepaste conservering onderdeel waarop parameter van toepassing is in parameter omschrijving_07 | 1
SHP1307 | Prestatie |  | voorstel NLRS3.0.1 |  | Algemeen | [5 empty] | PARAM | d4a3ae05-9c4b-44f6-a26c-65409e7bb9b6 | NLRS_C_materiaal_conservering_08 | TEXT |  | 13 | 1 | Toegepaste conservering van het object, indien niet te herleiden uit het materiaal. Toegepaste conservering onderdeel waarop parameter van toepassing is in parameter omschrijving_08 | 1
SHP1308 | Prestatie |  | voorstel NLRS3.0.1 |  | Algemeen | [5 empty] | PARAM | 4a83789e-1920-4232-86ba-bf468f0ff0a5 | NLRS_C_materiaal_conservering_09 | TEXT |  | 13 | 1 | Toegepaste conservering van het object, indien niet te herleiden uit het materiaal. Toegepaste conservering onderdeel waarop parameter van toepassing is in parameter omschrijving_09 | 1
SHP1309 | Prestatie |  | voorstel NLRS3.0.1 |  | Algemeen | [5 empty] | PARAM | 989dec13-e46a-48ea-a0db-a1444d9e20ef | NLRS_C_materiaal_conservering_10 | TEXT |  | 13 | 1 | Toegepaste conservering van het object, indien niet te herleiden uit het materiaal. Toegepaste conservering onderdeel waarop parameter van toepassing is in parameter omschrijving_10 | 1
SHP0095 | Prestatie |  | definitief | NLRS2.5.2 | Algemeen |  |  |  |  | NLRS_C_code_milieuklasse | PARAM | e6231b68-e63e-4c0e-b695-492b601ac8c9 | NLRS_C_milieuklasse_code | TEXT |  | 13 | 1 | Codering milieuklasse conform NEN-EN 206-1 | 1
SHP1416 | Prestatie |  | voorstel NLRS3.0.1 |  | Algemeen | [5 empty] | PARAM | 95ccd9c3-aab7-4e09-98f8-95bbd340cc63 | NLRS_C_milieuklasse_code_01 | TEXT |  | 13 | 1 | Codering milieuklasse conform NEN-EN 206-1. Van toepassing op onderdeel zoals omschreven in parameter NLRS_C_omschrijving_01 | 1
SHP1417 | Prestatie |  | voorstel NLRS3.0.1 |  | Algemeen | [5 empty] | PARAM | 6d4f8b70-be58-4d15-80ec-959ed270d79e | NLRS_C_milieuklasse_code_02 | TEXT |  | 13 | 1 | Codering milieuklasse conform NEN-EN 206-1. Van toepassing op onderdeel zoals omschreven in parameter NLRS_C_omschrijving_02 | 1
SHP1418 | Prestatie |  | voorstel NLRS3.0.1 |  | Algemeen | [5 empty] | PARAM | 62ce908a-e749-408c-9270-968ab82630f8 | NLRS_C_milieuklasse_code_03 | TEXT |  | 13 | 1 | Codering milieuklasse conform NEN-EN 206-1. Van toepassing op onderdeel zoals omschreven in parameter NLRS_C_omschrijving_03 | 1
SHP1419 | Prestatie |  | voorstel NLRS3.0.1 |  | Algemeen | [5 empty] | PARAM | 8c961ef4-a58f-4e82-8dba-78c141c4db41 | NLRS_C_milieuklasse_code_04 | TEXT |  | 13 | 1 | Codering milieuklasse conform NEN-EN 206-1. Van toepassing op onderdeel zoals omschreven in parameter NLRS_C_omschrijving_04 | 1
SHP1420 | Prestatie |  | voorstel NLRS3.0.1 |  | Algemeen | [5 empty] | PARAM | 89e11aab-cf61-4b66-8e54-a946082c9eb0 | NLRS_C_milieuklasse_code_05 | TEXT |  | 13 | 1 | Codering milieuklasse conform NEN-EN 206-1. Van toepassing op onderdeel zoals omschreven in parameter NLRS_C_omschrijving_05 | 1
SHP1421 | Prestatie |  | voorstel NLRS3.0.1 |  | Algemeen | [5 empty] | PARAM | 789c4a78-fa51-4228-9fdb-87ccf01f00dd | NLRS_C_milieuklasse_code_06 | TEXT |  | 13 | 1 | Codering milieuklasse conform NEN-EN 206-1. Van toepassing op onderdeel zoals omschreven in parameter NLRS_C_omschrijving_06 | 1
SHP1422 | Prestatie |  | voorstel NLRS3.0.1 |  | Algemeen | [5 empty] | PARAM | 940b809b-3745-48ce-b4d4-358fe804ec48 | NLRS_C_milieuklasse_code_07 | TEXT |  | 13 | 1 | Codering milieuklasse conform NEN-EN 206-1. Van toepassing op onderdeel zoals omschreven in parameter NLRS_C_omschrijving_07 | 1
SHP1423 | Prestatie |  | voorstel NLRS3.0.1 |  | Algemeen | [5 empty] | PARAM | 64976db6-6bbe-4ed2-b0f2-76ad87cfa65e | NLRS_C_milieuklasse_code_08 | TEXT |  | 13 | 1 | Codering milieuklasse conform NEN-EN 206-1. Van toepassing op onderdeel zoals omschreven in parameter NLRS_C_omschrijving_08 | 1
SHP1424 | Prestatie |  | voorstel NLRS3.0.1 |  | Algemeen | [5 empty] | PARAM | 515647c0-9a5c-45d2-9554-92d1a1852419 | NLRS_C_milieuklasse_code_09 | TEXT |  | 13 | 1 | Codering milieuklasse conform NEN-EN 206-1. Van toepassing op onderdeel zoals omschreven in parameter NLRS_C_omschrijving_09 | 1
SHP1425 | Prestatie |  | voorstel NLRS3.0.1 |  | Algemeen | [5 empty] | PARAM | fb836a11-0b35-4508-88df-9cb735d95571 | NLRS_C_milieuklasse_code_10 | TEXT |  | 13 | 1 | Codering milieuklasse conform NEN-EN 206-1. Van toepassing op onderdeel zoals omschreven in parameter NLRS_C_omschrijving_10 | 1
SHP0264 | Prestatie |  | definitief | NLRS2.5.2 | Algemeen |  |  |  |  | NLRS_C_model | PARAM | 6b24fe9a-c80c-4559-ab66-5f5ea408d5f4 | NLRS_C_model | TEXT |  | 13 | 1 | Toepassen als Instance parameter wanneer Built-In Type parameter "Model" niet bruikbaar is. Anders toepassen als Type parameter en doorkoppelen naar Built-In parameter "Model" | 1
SHP1078 | Prestatie |  | definitief |  | Algemeen | [5 empty] | PARAM | 0248fa40-7377-40d3-9a35-8dbca2cb94cb | NLRS_C_montage | TEXT |  | 13 | 1 | Montagewijze van het component | 1
SHP0265 | Prestatie |  | definitief | NLRS2.5.2 | Algemeen |  |  |  |  | NLRS_C_nagalmtijd | PARAM | 933d6815-c5c0-4383-b5d8-732e519b117f | NLRS_C_nagalmtijd | NUMBER |  | 11 | 1 | Berekende / toegepaste nagalmtijd in een ruimte (waarde kan uit gegevens van derden komen) | 1
SHP1541 | Prestatie |  | ingebracht NLRS3.0.1 |  | Algemeen | [5 empty] | PARAM | 09cba769-54f6-4493-944e-1ad7fd0f7f76 | NLRS_C_nummer_01 | INTEGER |  | 6 | 1 | Nummer toegekend aan een onderdeel van het object. Van toepassing op onderdeel zoals omschreven in parameter NLRS_C_omschrijving_10 | 1
SHP1542 | Prestatie |  | ingebracht NLRS3.0.1 |  | Algemeen | [5 empty] | PARAM | bf27af37-79cb-451a-abe7-f3a336c78347 | NLRS_C_nummer_02 | INTEGER |  | 6 | 1 | Nummer toegekend aan een onderdeel van het object. Van toepassing op onderdeel zoals omschreven in parameter NLRS_C_omschrijving_10 | 1
SHP1543 | Prestatie |  | ingebracht NLRS3.0.1 |  | Algemeen | [5 empty] | PARAM | 9007bf09-0f13-4b79-a75d-4cef056020b3 | NLRS_C_nummer_03 | INTEGER |  | 6 | 1 | Nummer toegekend aan een onderdeel van het object. Van toepassing op onderdeel zoals omschreven in parameter NLRS_C_omschrijving_10 | 1
SHP1544 | Prestatie |  | ingebracht NLRS3.0.1 |  | Algemeen | [5 empty] | PARAM | 1b3ef1f3-13f9-4e6d-b99f-1344908f6f6c | NLRS_C_nummer_04 | INTEGER |  | 6 | 1 | Nummer toegekend aan een onderdeel van het object. Van toepassing op onderdeel zoals omschreven in parameter NLRS_C_omschrijving_10 | 1
SHP1545 | Prestatie |  | ingebracht NLRS3.0.1 |  | Algemeen | [5 empty] | PARAM | 248edfe6-1875-4ceb-9175-61abf6625d62 | NLRS_C_nummer_05 | INTEGER |  | 6 | 1 | Nummer toegekend aan een onderdeel van het object. Van toepassing op onderdeel zoals omschreven in parameter NLRS_C_omschrijving_10 | 1
SHP1546 | Prestatie |  | ingebracht NLRS3.0.1 |  | Algemeen | [5 empty] | PARAM | 263f5e9d-1914-4203-a301-c6d21147f018 | NLRS_C_nummer_06 | INTEGER |  | 6 | 1 | Nummer toegekend aan een onderdeel van het object. Van toepassing op onderdeel zoals omschreven in parameter NLRS_C_omschrijving_10 | 1
SHP1547 | Prestatie |  | ingebracht NLRS3.0.1 |  | Algemeen | [5 empty] | PARAM | dd8e65d6-09ad-4056-bf9f-c803d875c155 | NLRS_C_nummer_07 | INTEGER |  | 6 | 1 | Nummer toegekend aan een onderdeel van het object. Van toepassing op onderdeel zoals omschreven in parameter NLRS_C_omschrijving_10 | 1
SHP1548 | Prestatie |  | ingebracht NLRS3.0.1 |  | Algemeen | [5 empty] | PARAM | 4c266c9b-b8d6-4eb1-be15-f73ed634e07f | NLRS_C_nummer_08 | INTEGER |  | 6 | 1 | Nummer toegekend aan een onderdeel van het object. Van toepassing op onderdeel zoals omschreven in parameter NLRS_C_omschrijving_10 | 1
SHP1549 | Prestatie |  | ingebracht NLRS3.0.1 |  | Algemeen | [5 empty] | PARAM | 75c7ec39-08d9-4ef0-b0d2-34421615b690 | NLRS_C_nummer_09 | INTEGER |  | 6 | 1 | Nummer toegekend aan een onderdeel van het object. Van toepassing op onderdeel zoals omschreven in parameter NLRS_C_omschrijving_10 | 1
SHP1550 | Prestatie |  | ingebracht NLRS3.0.1 |  | Algemeen | [5 empty] | PARAM | 335bcb2f-68c8-4169-b180-6d7923361dec | NLRS_C_nummer_10 | INTEGER |  | 6 | 1 | Nummer toegekend aan een onderdeel van het object. Van toepassing op onderdeel zoals omschreven in parameter NLRS_C_omschrijving_10 | 1
SHP1163 | Prestatie |  | voorstel NLRS3.0.1 |  | Algemeen | [5 empty] | PARAM | 8d8494fd-943a-4387-ac97-f87d9d094646 | NLRS_C_offset_bruto | LENGTH |  | 7 | 1 | Bruto offset van een element | 1
SHP1164 | Prestatie |  | voorstel NLRS3.0.1 |  | Algemeen | [5 empty] | PARAM | f7155785-8be4-4a0f-91c0-e67e1e37f842 | NLRS_C_offset_netto | LENGTH |  | 7 | 1 | Netto offset van een element | 1
SHP1165 | Prestatie |  | voorstel NLRS3.0.1 |  | Algemeen | [5 empty] | PARAM | 74d5abbe-9864-4c56-b4f4-eceb1e2d1c29 | NLRS_C_offset_standaard | LENGTH |  | 7 | 1 | Standaard offset van een object. | 1
SHP0273 | Prestatie |  | definitief | NLRS2.5.2 | Algemeen |  |  |  |  | NLRS_C_omschrijving | PARAM | 18e002d4-6ad4-4efd-9e5a-63099b3a47b2 | NLRS_C_omschrijving | TEXT |  | 13 | 1 | Omschrijving van een object | 1
SHP0274 | Prestatie |  | definitief | NLRS2.5.2 | Algemeen |  |  |  |  | NLRS_C_omschrijving_01 | PARAM | d3b470e4-82c4-45ff-b0cf-5584f5590a49 | NLRS_C_omschrijving_01 | TEXT |  | 13 | 1 | Omschrijving van een onderdeel van een object. Te gebruiken als identificatie voor geometrische deelparameters met volgnummer 01 | 1
SHP0275 | Prestatie |  | definitief | NLRS2.5.2 | Algemeen |  |  |  |  | NLRS_C_omschrijving_02 | PARAM | 86197b10-d084-4946-a3a2-6bd511b90bc6 | NLRS_C_omschrijving_02 | TEXT |  | 13 | 1 | Omschrijving van een onderdeel van een object. Te gebruiken als identificatie voor geometrische deelparameters met volgnummer 02 | 1
SHP0276 | Prestatie |  | definitief | NLRS2.5.2 | Algemeen |  |  |  |  | NLRS_C_omschrijving_03 | PARAM | b905fab8-78f6-48bf-9d3d-28bfef8b62d5 | NLRS_C_omschrijving_03 | TEXT |  | 13 | 1 | Omschrijving van een onderdeel van een object. Te gebruiken als identificatie voor geometrische deelparameters met volgnummer 03 | 1
SHP0277 | Prestatie |  | definitief | NLRS2.5.2 | Algemeen |  |  |  |  | NLRS_C_omschrijving_04 | PARAM | 9ea7c4fc-fc16-4830-afc4-b5f54aabf71d | NLRS_C_omschrijving_04 | TEXT |  | 13 | 1 | Omschrijving van een onderdeel van een object. Te gebruiken als identificatie voor geometrische deelparameters met volgnummer 04 | 1
SHP0278 | Prestatie |  | definitief | NLRS2.5.2 | Algemeen |  |  |  |  | NLRS_C_omschrijving_05 | PARAM | 1870eab4-7d2b-4dcf-abc2-606fddc67a7c | NLRS_C_omschrijving_05 | TEXT |  | 13 | 1 | Omschrijving van een onderdeel van een object. Te gebruiken als identificatie voor geometrische deelparameters met volgnummer 05 | 1
SHP0279 | Prestatie |  | definitief | NLRS2.5.2 | Algemeen |  |  |  |  | NLRS_C_omschrijving_06 | PARAM | ebf623e7-8c51-44c2-b2c3-1461856cd7ce | NLRS_C_omschrijving_06 | TEXT |  | 13 | 1 | Omschrijving van een onderdeel van een object. Te gebruiken als identificatie voor geometrische deelparameters met volgnummer 06 | 1
SHP0280 | Prestatie |  | definitief | NLRS2.5.2 | Algemeen |  |  |  |  | NLRS_C_omschrijving_07 | PARAM | f75717fb-6783-4f43-a200-1c148864d15f | NLRS_C_omschrijving_07 | TEXT |  | 13 | 1 | Omschrijving van een onderdeel van een object. Te gebruiken als identificatie voor geometrische deelparameters met volgnummer 07 | 1
SHP0281 | Prestatie |  | definitief | NLRS2.5.2 | Algemeen |  |  |  |  | NLRS_C_omschrijving_08 | PARAM | 6831de4c-c3f2-4b48-a8a8-ec048f8f54aa | NLRS_C_omschrijving_08 | TEXT |  | 13 | 1 | Omschrijving van een onderdeel van een object. Te gebruiken als identificatie voor geometrische deelparameters met volgnummer 08 | 1
SHP0282 | Prestatie |  | definitief | NLRS2.5.2 | Algemeen |  |  |  |  | NLRS_C_omschrijving_09 | PARAM | 9beaa19e-ddf6-4752-b27c-a8df3603b522 | NLRS_C_omschrijving_09 | TEXT |  | 13 | 1 | Omschrijving van een onderdeel van een object. Te gebruiken als identificatie voor geometrische deelparameters met volgnummer 09 | 1
SHP0283 | Prestatie |  | definitief | NLRS2.5.2 | Algemeen |  |  |  |  | NLRS_C_omschrijving_10 | PARAM | d5490075-b17d-4079-ae6e-47c6eb3f37a3 | NLRS_C_omschrijving_10 | TEXT |  | 13 | 1 | Omschrijving van een onderdeel van een object. Te gebruiken als identificatie voor geometrische deelparameters met volgnummer 10 | 1
SHP1166 | Prestatie |  | voorstel NLRS3.0.1 |  | Algemeen | [5 empty] | PARAM | f080871f-ecc0-4657-b0c8-6926e7901ae4 | NLRS_C_omtrek_bruto | LENGTH |  | 7 | 1 | Bruto omtrek van een element | 1
SHP1167 | Prestatie |  | voorstel NLRS3.0.1 |  | Algemeen | [5 empty] | PARAM | 62401ba2-c110-4ee3-ac7c-46bd58c643d0 | NLRS_C_omtrek_netto | LENGTH |  | 7 | 1 | Netto omtrek van een element | 1
SHP1168 | Prestatie |  | voorstel NLRS3.0.1 |  | Algemeen | [5 empty] | PARAM | b533b7c7-a65c-40d6-87fd-079624be0b4a | NLRS_C_omtrek_standaard | LENGTH |  | 7 | 1 | Standaard omtrek van een object. | 1
SHP1011 | Prestatie |  | voorstel NLRS3.0.1 |  | Algemeen | [5 empty] | PARAM | ece83355-38ae-4eed-9448-b50d1c0501bb | NLRS_C_onderhoudscyclus | TEXT |  | 13 | 1 | Te verwachten onderhoudscyclus van de Asset | 1
SHP0096 | Prestatie |  | definitief | NLRS2.5.2 | Algemeen |  |  |  |  | NLRS_C_code_ontvlambaarheidsklasse | PARAM | 3c1ce3cf-dc39-40d6-9778-c33ea0bcb4e5 | NLRS_C_ontvlambaarheidsklasse_code | TEXT |  | 13 | 1 | Ontvlambaarheid van een object conform geldende normering | 1
SHP0304 | Prestatie |  | definitief | NLRS2.5.2 | Algemeen |  |  |  |  | NLRS_C_oppervlakte_Aeq | PARAM | a29d0ebe-ea66-4db1-996f-83c4063bd0d8 | NLRS_C_oppervlakte_Aeq | AREA |  | 2 | 1 | Equivalent daglichtoppervlakte | 1
SHP1169 | Prestatie |  | voorstel NLRS3.0.1 |  | Algemeen | [5 empty] | PARAM | 9817b77c-74b7-4280-99e9-a098e380f5b5 | NLRS_C_oppervlakte_bruto | AREA |  | 2 | 1 | Bruto oppervlakte van een element | 1
SHP0305 | Prestatie |  | definitief | NLRS2.5.2 | Algemeen |  |  |  |  | NLRS_C_oppervlakte_BVO | PARAM | f41d55e3-a536-4db4-82f7-5355aa2b0f90 | NLRS_C_oppervlakte_BVO | AREA |  | 2 | 1 | Bruto Vloer Oppervlakte conform NEN2580 | 1
SHP0306 | Prestatie |  | definitief | NLRS2.5.2 | Algemeen |  |  |  |  | NLRS_C_oppervlakte_GO | PARAM | 2158c886-314a-4dfb-8ef0-0be98ce12ca4 | NLRS_C_oppervlakte_GO | AREA |  | 2 | 1 | Gebruiks Oppervlakte conform NEN2580 | 1
SHP1170 | Prestatie |  | voorstel NLRS3.0.1 |  | Algemeen | [5 empty] | PARAM | 58f6e987-5949-4b0e-b0d0-1fb0a7558567 | NLRS_C_oppervlakte_netto | AREA |  | 2 | 1 | Netto oppervlakte van een element | 1
SHP0307 | Prestatie |  | definitief | NLRS2.5.2 | Algemeen |  |  |  |  | NLRS_C_oppervlakte_NVO | PARAM | c7401609-cd79-43a7-b1c9-9a3626cb2646 | NLRS_C_oppervlakte_NVO | AREA |  | 2 | 1 | Netto Vloer Oppervlakte conform NEN2580 | 1
SHP1171 | Prestatie |  | voorstel NLRS3.0.1 |  | Algemeen | [5 empty] | PARAM | dfbf91e6-19ff-4a42-a97a-d9580aacde20 | NLRS_C_oppervlakte_standaard | AREA |  | 2 | 1 | Standaard oppervlakte van een object. | 1
SHP0308 | Prestatie |  | definitief | NLRS2.5.2 | Algemeen |  |  |  |  | NLRS_C_oppervlakte_VO | PARAM | 0c5ebd77-ab2f-45d4-a9ec-9cba01a24e80 | NLRS_C_oppervlakte_VO | AREA |  | 2 | 1 | Verblijfs Oppervlakte conform NEN2580 | 1
SHP0309 | Prestatie |  | definitief | NLRS2.5.2 | Algemeen |  |  |  |  | NLRS_C_oppervlakte_VVO | PARAM | 245657cb-8ebf-4c41-8ecb-6f26183beea3 | NLRS_C_oppervlakte_VVO | AREA |  | 2 | 1 | Verhuurbaar Vloer Oppervlakte conform NEN2580 | 1
SHP1518 | Prestatie |  | ingebracht NLRS3.0.1 |  | Algemeen | [5 empty] | PARAM | c68ebb4b-5aef-46c1-890d-ad5ead0f4015 | NLRS_C_passief | YESNO |  | 16 | 1 | Is een element passief (bijv. een passief deurpaneel in een dubbele deur) | 1
SHP0990 | Prestatie |  | voorstel NLRS3.0.1 |  | Algemeen | [5 empty] | PARAM | 9141b968-38e9-41e6-acd2-b82552099289 | NLRS_C_peil | NUMBER |  | 11 | 1 | Peilmaat (bijvoorbeeld t.o.v. NAP) | 1
SHP1188 | Prestatie |  | voorstel NLRS3.0.1 |  | Algemeen | [5 empty] | PARAM | 1f0ce35e-05a7-46b2-a264-81c0e8bd45d6 | NLRS_C_percentage gevelopeningen | NUMBER |  | 11 | 1 | Berekende / toegepaste percentage gevelopeningen in een gevelvlak (waarde kan uit gegevens van derden komen) | 1
SHP1190 | Prestatie |  | voorstel NLRS3.0.1 |  | Algemeen | [5 empty] | PARAM | a4c967d6-956c-4768-bcf8-8f3d8c5ec0b2 | NLRS_C_piekgeluidsdruk | NUMBER |  | 11 | 1 | Berekende / toegepaste piekgeluidsdruk (waarde kan uit gegevens van derden komen) | 1
SHP0097 | Prestatie |  | definitief | NLRS2.5.2 | Algemeen |  |  |  |  | NLRS_C_code_PKVW | PARAM | d436e0ae-3287-44c0-97c8-8fbc1aad869e | NLRS_C_PKVW_code | TEXT |  | 13 | 1 | Codering Politie Keurmerk Veilig Wonen van een bepaald object | 1
SHP0310 | Prestatie |  | definitief | NLRS2.5.2 | Algemeen |  |  |  |  | NLRS_C_potentiaalvereffening | PARAM | 3c933854-7bbb-4e23-8cd4-b0ac0a4d2edf | NLRS_C_potentiaalvereffening | YESNO |  | 16 | 1 | Is een object voorzien van potentiaalvereffening? | 1
SHP0098 | Prestatie |  | definitief | NLRS2.5.2 | Algemeen |  |  |  |  | NLRS_C_code_productklasse | PARAM | 574dee35-28c4-4fab-925f-b9503a028ff2 | NLRS_C_productklasse_code | TEXT |  | 13 | 1 | Codering algemene productklasse | 1
SHP1172 | Prestatie |  | voorstel NLRS3.0.1 |  | Algemeen | [5 empty] | PARAM | 211cef9f-6004-4507-84d5-d226a30994cf | NLRS_C_radius_bruto | LENGTH |  | 7 | 1 | Bruto radius van een element | 1
SHP1173 | Prestatie |  | voorstel NLRS3.0.1 |  | Algemeen | [5 empty] | PARAM | f942f8af-81c4-42b3-b1bd-d87077a66345 | NLRS_C_radius_netto | LENGTH |  | 7 | 1 | Netto radius van een element | 1
SHP1174 | Prestatie |  | voorstel NLRS3.0.1 |  | Algemeen | [5 empty] | PARAM | 9c89bb2e-26b1-45c2-9543-f07f97699d50 | NLRS_C_radius_standaard | LENGTH |  | 7 | 1 | Standaard radius van een object. | 1
SHP1277 | Prestatie |  | voorstel NLRS3.0.1 |  | Algemeen | [5 empty] | PARAM | 163a5a04-818e-49c1-85f3-05acffbe25c3 | NLRS_C_Rdwaarde | HVAC_THERMAL_RESISTANCE |  | 46 | 1 | Toegepaste Rd-waarde van een constructielaag berekend conform de geldende wet- en regelgeving | 1
SHP1278 | Prestatie |  | voorstel NLRS3.0.1 |  | Algemeen | [5 empty] | PARAM | a3981e1e-ddd8-4e68-bf58-e1405ed2e5e3 | NLRS_C_Rdwaarde_01 | HVAC_THERMAL_RESISTANCE |  | 46 | 1 | Toegepaste Rd-waarde van een constructielaag berekend conform de geldende wet- en regelgeving. Rd-waarde van het onderdeel waarop parameter van toepassing is in parameter omschrijving_01 | 1
SHP1279 | Prestatie |  | voorstel NLRS3.0.1 |  | Algemeen | [5 empty] | PARAM | 7c848ea9-100b-4a4b-9dd5-41c12c0efa65 | NLRS_C_Rdwaarde_02 | HVAC_THERMAL_RESISTANCE |  | 46 | 1 | Toegepaste Rd-waarde van een constructielaag berekend conform de geldende wet- en regelgeving. Rd-waarde van het onderdeel waarop parameter van toepassing is in parameter omschrijving_02 | 1
SHP1280 | Prestatie |  | voorstel NLRS3.0.1 |  | Algemeen | [5 empty] | PARAM | 7bade0a5-7bc2-4646-be59-540adbab7f5f | NLRS_C_Rdwaarde_03 | HVAC_THERMAL_RESISTANCE |  | 46 | 1 | Toegepaste Rd-waarde van een constructielaag berekend conform de geldende wet- en regelgeving. Rd-waarde van het onderdeel waarop parameter van toepassing is in parameter omschrijving_03 | 1
SHP1281 | Prestatie |  | voorstel NLRS3.0.1 |  | Algemeen | [5 empty] | PARAM | 05b0624c-b4c2-41cc-ba3a-24abf2565772 | NLRS_C_Rdwaarde_04 | HVAC_THERMAL_RESISTANCE |  | 46 | 1 | Toegepaste Rd-waarde van een constructielaag berekend conform de geldende wet- en regelgeving. Rd-waarde van het onderdeel waarop parameter van toepassing is in parameter omschrijving_04 | 1
SHP1282 | Prestatie |  | voorstel NLRS3.0.1 |  | Algemeen | [5 empty] | PARAM | d29f1bd3-0472-4f1c-9932-7f027cb65165 | NLRS_C_Rdwaarde_05 | HVAC_THERMAL_RESISTANCE |  | 46 | 1 | Toegepaste Rd-waarde van een constructielaag berekend conform de geldende wet- en regelgeving. Rd-waarde van het onderdeel waarop parameter van toepassing is in parameter omschrijving_05 | 1
SHP1283 | Prestatie |  | voorstel NLRS3.0.1 |  | Algemeen | [5 empty] | PARAM | e40dfc49-c5a7-4873-b5b8-46fe0089dba3 | NLRS_C_Rdwaarde_06 | HVAC_THERMAL_RESISTANCE |  | 46 | 1 | Toegepaste Rd-waarde van een constructielaag berekend conform de geldende wet- en regelgeving. Rd-waarde van het onderdeel waarop parameter van toepassing is in parameter omschrijving_06 | 1
SHP1284 | Prestatie |  | voorstel NLRS3.0.1 |  | Algemeen | [5 empty] | PARAM | 33cc4847-3795-4455-8c41-eb0013bdd83f | NLRS_C_Rdwaarde_07 | HVAC_THERMAL_RESISTANCE |  | 46 | 1 | Toegepaste Rd-waarde van een constructielaag berekend conform de geldende wet- en regelgeving. Rd-waarde van het onderdeel waarop parameter van toepassing is in parameter omschrijving_07 | 1
SHP1285 | Prestatie |  | voorstel NLRS3.0.1 |  | Algemeen | [5 empty] | PARAM | 4aa2303b-3244-4adb-b4d3-e7a98f9ba991 | NLRS_C_Rdwaarde_08 | HVAC_THERMAL_RESISTANCE |  | 46 | 1 | Toegepaste Rd-waarde van een constructielaag berekend conform de geldende wet- en regelgeving. Rd-waarde van het onderdeel waarop parameter van toepassing is in parameter omschrijving_08 | 1
SHP1286 | Prestatie |  | voorstel NLRS3.0.1 |  | Algemeen | [5 empty] | PARAM | e4adac32-3e0a-4614-9e51-45d27e10ce71 | NLRS_C_Rdwaarde_09 | HVAC_THERMAL_RESISTANCE |  | 46 | 1 | Toegepaste Rd-waarde van een constructielaag berekend conform de geldende wet- en regelgeving. Rd-waarde van het onderdeel waarop parameter van toepassing is in parameter omschrijving_09 | 1
SHP1287 | Prestatie |  | voorstel NLRS3.0.1 |  | Algemeen | [5 empty] | PARAM | d6bd7e43-a0bf-4919-9c22-9c37b433df79 | NLRS_C_Rdwaarde_10 | HVAC_THERMAL_RESISTANCE |  | 46 | 1 | Toegepaste Rd-waarde van een constructielaag berekend conform de geldende wet- en regelgeving. Rd-waarde van het onderdeel waarop parameter van toepassing is in parameter omschrijving_10 | 1
SHP0324 | Prestatie |  | definitief | NLRS2.5.2 | Algemeen |  |  |  |  | NLRS_C_regeling | PARAM | 3b0120b2-d469-431f-9264-f1c301702042 | NLRS_C_regeling | TEXT |  | 13 | 1 | Hoe wordt de besturing van een object geregeld (bijv. traploos, drie standen, automatische sluiting, etc) | 1
SHP0325 | Prestatie |  | definitief | NLRS2.5.2 | Algemeen |  |  |  |  | NLRS_C_relatieve_luchtvochtigheid | PARAM | 46d9e413-0fb8-44eb-bf43-3ef39c2ab781 | NLRS_C_relatieve luchtvochtigheid | NUMBER |  | 11 | 1 | Berekende / toegepaste relatieve luchtvochtigheid in een ruimte (waarde kan uit gegevens van derden komen) | 1
SHP0099 | Prestatie |  | definitief | NLRS2.5.2 | Algemeen |  |  |  |  | NLRS_C_code_risicoklasse_asbest | PARAM | 746002ce-b8d3-452f-a181-2c1829dd247d | NLRS_C_risicoklasse_asbest_code | TEXT |  | 13 | 1 | Codering risicoklasse asbest | 1
SHP0100 | Prestatie |  | definitief | NLRS2.5.2 | Algemeen |  |  |  |  | NLRS_C_code_risicoklasse_constructie | PARAM | 2ceaba91-0b6a-40b6-9051-06bb76bb4dbd | NLRS_C_risicoklasse_constructie_code | TEXT |  | 13 | 1 | Codering risicoklasse constructie gebouw | 1
SHP1553 | Prestatie | SHP1555 | ingebracht NLRS3.0.1 |  | Algemeen | [5 empty] | PARAM | c3ae93c7-b829-403b-822d-54eca5aafef0 | NLRS_C_rookcompartimentering | YESNO |  | 16 | 1 | Is de constructie onderdeel van een rookscheiding? | 1
SHP1389 | Prestatie |  | voorstel NLRS3.0.1 |  | Algemeen | [5 empty] | PARAM | d0d99ca8-3af6-4881-ad03-70c79a99d5b6 | NLRS_C_rookwerend | YESNO |  | 16 | 1 | Is een component rookwerend uitgevoerd? | 1
SHP1315 | Prestatie |  | voorstel NLRS3.0.1 |  | Algemeen |  |  |  | SmokeStop |  | PARAM | 3a0a9623-fd33-49e0-b27d-8aa49e50af5f | NLRS_C_rookwerendheid | TEXT |  | 13 | 1 | Rookwerendheid van de constructie in minuten conform NEN 6075:2011+C1:2012 | 1
SHP0992 | Prestatie |  | voorstel NLRS3.0.1 |  | Algemeen | [5 empty] | PARAM | e4b9428a-561e-4fab-ba08-3d9e4cc31989 | NLRS_C_schiloppervlak per m | AREA |  | 2 | 1 | Oppervlak van de schil van het element per strekkende meter. Ook bekend als "verfoppervlak" | 1
SHP0326 | Prestatie |  | definitief | NLRS2.5.2 | Algemeen |  |  |  |  | NLRS_C_relatieve_luchtvochtigheid | PARAM | 46d9e413-0fb8-44eb-bf43-3ef39c2ab781 | NLRS_C_schoorstand | NUMBER |  | 11 | 1 | Berekende / toegepaste schoorstand in een ruimte (waarde kan uit gegevens van derden komen) | 1
SHP1438 | Prestatie |  | ingebracht NLRS3.0.1 |  | Algemeen | [5 empty] | PARAM | fea2ac7f-ce63-460a-800a-9da08a914bea | NLRS_C_SIN_code | TEXT |  | 13 | 1 | Unieke code van een type sprinkler per fabrikant zoals vastgelegd door de IFSA | 1
SHP0103 | Prestatie |  | definitief | NLRS2.5.2 | Algemeen |  |  |  |  | NLRS_C_code_slagvastheidsklasse | PARAM | fc75ccb4-7af1-476b-af4d-7bbcc1433237 | NLRS_C_slagvastheidsklasse_code | TEXT |  | 13 | 1 | Slagvastheid van een object conform geldende normering | 1
SHP0104 | Prestatie |  | definitief | NLRS2.5.2 | Algemeen |  |  |  |  | NLRS_C_code_STABU | PARAM | 6abc9aed-2e53-4de2-984b-9b4d580ecc96 | NLRS_C_STABU_code | TEXT |  | 13 | 1 | Codering conform Stabu | 1
SHP1391 | Prestatie |  | voorstel NLRS3.0.1 |  | Algemeen | [5 empty] | PARAM | 1f30c160-31a5-4409-a987-9bf1c6a8ee84 | NLRS_C_status | TEXT |  | 13 | 1 | Omschrijving van de (onderhouds)status van een element | 1
SHP1326 | Prestatie |  | voorstel NLRS3.0.1 |  | Algemeen | [5 empty] | PARAM | 37392329-8734-4292-baa0-0615e04af609 | NLRS_C_stek_wapening | TEXT |  | 13 | 1 | Omschrijving van de toegepaste stekwapening. Enkel gebruiken indien wapening niet wordt gemodelleerd. | 1
SHP1175 | Prestatie |  | voorstel NLRS3.0.1 |  | Algemeen | [5 empty] | PARAM | 66c2d5a1-d023-4a64-9ffb-1157e01b07bf | NLRS_C_stelruimte_bruto | LENGTH |  | 7 | 1 | Bruto stelruimte van een element | 1
SHP1176 | Prestatie |  | voorstel NLRS3.0.1 |  | Algemeen | [5 empty] | PARAM | 0bc5c9f7-3351-4b7e-ae1c-c2b9c797286f | NLRS_C_stelruimte_netto | LENGTH |  | 7 | 1 | Netto stelruimte van een element | 1
SHP1177 | Prestatie |  | voorstel NLRS3.0.1 |  | Algemeen | [5 empty] | PARAM | ffb35de5-e20f-4fad-8148-18048109fd77 | NLRS_C_stelruimte_standaard | LENGTH |  | 7 | 1 | Standaard stelruimte van een object. | 1
SHP0340 | Prestatie |  | definitief | NLRS2.5.2 | Algemeen |  |  |  |  | NLRS_C_stralenwerend | PARAM | c2034a40-2a64-4a0c-84fb-e13c3a27158b | NLRS_C_stralenwerend | YESNO |  | 16 | 1 | Is een object stralenwerend uitgevoerd? | 1
SHP1557 | Prestatie |  | ingebracht NLRS3.0.1 |  | Algemeen | [5 empty] | PARAM | c064835c-ab6c-4f80-af4e-93d58e63f5d0 | NLRS_C_toepassing | TEXT |  | 13 | 1 | Toepassingsgebied of -doel van het object | 1
SHP1313 | Prestatie |  | voorstel NLRS3.0.1 |  | Algemeen | [5 empty] | PARAM | 4b58f73c-d0c4-4491-9b5f-6ef2b3bd7c21 | NLRS_C_trap_aantrede | LENGTH |  | 7 | 1 | Toegepaste aantrede van de trap, bepaald conform geldende wet- en regelgeving. Enkel gebruiken indien Built-in parameters niet toepasbaar zijn | 1
SHP1311 | Prestatie |  | voorstel NLRS3.0.1 |  | Algemeen | [5 empty] | PARAM | 01d2142f-93eb-4c27-88d4-855bdf3631f2 | NLRS_C_trap_optrede | LENGTH |  | 7 | 1 | Toegepaste optrede van de trap, bepaald conform geldende wet- en regelgeving.Enkel gebruiken indien Built-in parameters niet toepasbaar zijn | 1
SHP0351 | Prestatie |  | definitief | NLRS2.5.2 | Algemeen |  |  |  |  | NLRS_C_type_comments | PARAM | 547732b3-9b6b-47ac-9387-bac29acfa8d7 | NLRS_C_type comments | TEXT |  | 13 | 1 | Toepassen als Instance parameter wanneer Built-In Type parameter "Type Comments" niet bruikbaar is. Anders toepassen als Type parameter en doorkoppelen naar Built-In parameter "Type Comments" | 1
SHP0105 | Prestatie |  | definitief | NLRS2.5.2 | Algemeen |  |  |  | SecurityRating | NLRS_C_code_veiligheidsklasse | PARAM | 863f533a-ab1b-4504-8236-f60ce5ad8718 | NLRS_C_veiligheidsklasse_code | TEXT |  | 13 | 1 | Codering veiligheidsklasse van een bepaald object | 1
SHP1197 | Prestatie |  | voorstel NLRS3.0.1 |  | Algemeen | [5 empty] | PARAM | 89e4197a-18c8-43d6-aa38-7bbabba06fa1 | NLRS_C_ventilatierooster | YESNO |  | 16 | 1 | De gevelopening is voorzien van een (niet gemodelleerd) ventilatierooster | 1
SHP1198 | Prestatie |  | voorstel NLRS3.0.1 |  | Algemeen | [5 empty] | PARAM | 22ee1c79-351b-40c1-b45e-69be1e72562c | NLRS_C_ventilatievoud | NUMBER |  | 11 | 1 | Berekende / toegepaste ventilatievoud in een ruimte (waarde kan uit gegevens van derden komen) | 1
SHP0993 | Prestatie |  | voorstel NLRS3.0.1 |  | Algemeen | [5 empty] | PARAM | 825b9f31-52f6-401f-9022-ae60b60a15f3 | NLRS_C_verhoogde vloer | YESNO |  | 16 | 1 | De ruimte is voorzien van een (niet gemodelleerde) verhoogde vloer | 1
SHP0994 | Prestatie |  | voorstel NLRS3.0.1 |  | Algemeen | [5 empty] | PARAM | d8e36615-203d-472f-b464-fee618463567 | NLRS_C_verlaagd plafond | YESNO |  | 16 | 1 | De ruimte is voorzien van een (niet gemodelleerd) verlaagd plafond | 1
SHP1392 | Prestatie |  | voorstel NLRS3.0.1 |  | Algemeen | [5 empty] | PARAM | 44c635d2-5c9e-40ff-b9a4-f63dac17d048 | NLRS_C_verlichtingssterkte | ELECTRICAL_ILLUMINANCE |  | 27 | 1 | Toegepaste verlichtingssterkte in een ruimte. Weergegeven in Lux (volgens EN 12464-1) | 1
SHP0978 | Prestatie |  | voorstel NLRS3.0.1 |  | Algemeen | [5 empty] | PARAM | 1609079b-a42a-420f-b847-800e2be1f739 | NLRS_C_vlakheidsklasse_code | TEXT |  | 13 | 1 | Code voor de van toepassing zijnde vlakheidsklasse conform de geldende wet- en regelgeving | 1
SHP0352 | Prestatie |  | definitief | NLRS2.5.2 | Algemeen |  |  |  |  | NLRS_C_vluchtweg | PARAM | 53bd2c71-03fd-4f9c-8c55-0d23fb00f49f | NLRS_C_vluchtweg | YESNO |  | 16 | 1 | Fungeert een doorgang als vluchtweg? | 1
SHP1212 | Prestatie |  | voorstel NLRS3.0.1 |  | Algemeen | [5 empty] | PARAM | c0593e4d-b6f6-4d50-8ea4-d4cb06fa81ae | NLRS_C_volume_bruto | VOLUME |  | 15 | 1 | Bruto volume van een element | 1
SHP1215 | Prestatie |  | voorstel NLRS3.0.1 |  | Algemeen | [5 empty] | PARAM | 8d1e815f-9795-4d3a-b29c-8bae72a27fc2 | NLRS_C_volume_netto | VOLUME |  | 15 | 1 | Netto volume van een element | 1
SHP1216 | Prestatie |  | voorstel NLRS3.0.1 |  | Algemeen | [5 empty] | PARAM | 4fe71b7a-f1e4-4bc9-9618-3cf04e7f2a10 | NLRS_C_volume_standaard | VOLUME |  | 15 | 1 | Standaard volume van een object. | 1
SHP0354 | Prestatie |  | definitief | NLRS2.5.2 | Algemeen |  |  |  |  | NLRS_C_vrije_doorlaat | PARAM | 0d78b6c9-edea-466d-8fa0-3829762307e2 | NLRS_C_vrije doorlaat | NUMBER |  | 11 | 1 | Uitgedruk in %. Hoeveel % van de oppervlakte van een luchtrooster biedt geen obstakel voor de luchtstroom | 1
SHP0106 | Prestatie |  | definitief | NLRS2.5.2 | Algemeen |  |  |  |  | NLRS_C_code_waterdichtheidsklasse | PARAM | a0f1b2e3-867c-4cf0-87bb-031bb3927d00 | NLRS_C_waterdichtheidsklasse_code | TEXT |  | 13 | 1 | Waterdichtheid van een object/constructie conform geldende normering | 1
SHP1223 | Prestatie |  | voorstel NLRS3.0.1 |  | Algemeen | [5 empty] | PARAM | af16eac1-5c56-447e-bffc-09aac5830542 | NLRS_C_weldorpel | YESNO |  | 16 | 1 | Het object is voorzien van een (niet gemodelleerde) weldorpel | 1
SHP1528 | Prestatie |  | ingebracht NLRS3.0.1 |  | Algemeen | [5 empty] | PARAM | 27ee6a5f-8384-4ed3-bf7f-777bdba2e440 | NLRS_C_werend aan draaizijde | TEXT |  | 13 | 1 | Is de constructie werend uitgevoerd aan de draaizijde? | 1
SHP1529 | Prestatie |  | ingebracht NLRS3.0.1 |  | Algemeen | [5 empty] | PARAM | 51441adc-e9ed-46e3-ae9e-37f71ee2a796 | NLRS_C_werend aan niet draaizijde | TEXT |  | 13 | 1 | Is de constructie werend uitgevoerd aan de niet-draaizijde? | 1
SHP0355 | Prestatie |  | definitief | NLRS2.5.2 | Algemeen |  |  |  |  | NLRS_C_wijziging | PARAM | 6ecffb08-2b92-435f-9493-571d0be6c36d | NLRS_C_wijziging | YESNO |  | 16 | 1 | Is een object gewijzigd? | 1
SHP0357 | Prestatie |  | definitief | NLRS2.5.2 | Algemeen |  |  |  |  | NLRS_C_Xcoordinaat | PARAM | 81fbc8f7-feab-4779-8e25-cbab2da5c073 | NLRS_C_Xcoordinaat | NUMBER |  | 11 | 1 | X-coordinaat | 1
SHP0356 | Prestatie |  | definitief | NLRS2.5.2 | Algemeen |  |  |  |  | NLRS_C_X_Y_Zcoordinaat | PARAM | bb2cb59d-6d4e-4851-a973-bcc84f24fc05 | NLRS_C_XYZcoordinaat | TEXT |  | 13 | 1 | Gecombineerde X_Y_Z coördinaat (gescheiden door underscore) | 1
SHP0358 | Prestatie |  | definitief | NLRS2.5.2 | Algemeen |  |  |  |  | NLRS_C_Ycoordinaat | PARAM | 05320bd4-3603-4df4-93c8-23eb874053ef | NLRS_C_Ycoordinaat | NUMBER |  | 11 | 1 | Y-coordinaat | 1
SHP0359 | Prestatie |  | definitief | NLRS2.5.2 | Algemeen |  |  |  |  | NLRS_C_Zcoordinaat | PARAM | 25d85ca6-9081-4559-9573-5ba92a387aa2 | NLRS_C_Zcoordinaat | NUMBER |  | 11 | 1 | Z-coordinaat | 1
SHP1100 | Prestatie |  | voorstel NLRS3.0.1 |  | Algemeen | [5 empty] | PARAM | e7cbc6f0-8143-4a04-9a1f-b5d76196db35 | NLRS_C_zeeg | LENGTH |  | 7 | 1 | Toegepaste zeeg van een constructief element | 1
SHP1224 | Prestatie |  | voorstel NLRS3.0.1 |  | Algemeen | [5 empty] | PARAM | dc7af90d-050c-42ca-9442-2d8dc3eba3d1 | NLRS_C_zonwering | YESNO |  | 16 | 1 | Het object is voorzien van een (niet gemodelleerde) zonwering | 1
SHP0998 | Prestatie |  | voorstel NLRS3.0.1 |  | Algemeen | [5 empty] | PARAM | 041c8734-082d-445d-80e2-65d23ca9d01a | NLRS_C_ZTA | TEXT |  | 13 | 1 | Geeft de ZTA waarde voor een glazen bouwdeel | 1
SHP1327 | Prestatie |  | voorstel NLRS3.0.1 |  | Algemeen | [5 empty] | PARAM | 01472212-1064-4f92-97a3-261c578211e6 | NLRS_E_aantal 1 pole breakers | INTEGER |  | 6 | 1 | Berekende/toegepaste aantal 1 pole breakers in het object | 1
SHP1328 | Prestatie |  | voorstel NLRS3.0.1 |  | Algemeen | [5 empty] | PARAM | d0e46510-fc6e-499b-8093-21e074a7b965 | NLRS_E_aantal poorten | INTEGER |  | 6 | 1 | Berekende / toegepaste aantal poorten in het object | 1
SHP0360 | Prestatie |  | definitief | NLRS2.5.2 | Algemeen |  |  |  |  | NLRS_E_actief_vermogen | PARAM | 5dd864e3-4491-435f-bebb-792c705c1668 | NLRS_E_actief vermogen | ELECTRICAL_POWER |  | 33 | 1 | Toegepaste actief vermogen | 1
SHP1436 | Prestatie |  | ingebracht NLRS3.0.1 |  | Algemeen | [5 empty] | PARAM | 73adc2f5-2f3d-4a31-b9b5-10aa4adbcb66 | NLRS_E_IPwaarde | TEXT |  | 13 | 1 | Beschermingsgraad van het object met elektrische aansluiting uitgedrukt in (IP) | 1
SHP1001 | Prestatie |  | voorstel NLRS3.0.1 |  | Algemeen | [5 empty] | PARAM | c0502076-e093-41ac-bb04-32b329ace5a7 | NLRS_S_belastingmoment | MOMENT |  | 108 | 1 | Berekende / toegepaste belastingmoment op een constructief element | 1
SHP1002 | Prestatie |  | voorstel NLRS3.0.1 |  | Algemeen | [5 empty] | PARAM | 79b2f009-cef3-4182-895f-2463246ed68a | NLRS_S_gewicht | MASS |  | 105 | 1 | Gewicht van het object (enkel te gebruiken als Type Parameter. | 1
SHP1003 | Prestatie |  | voorstel NLRS3.0.1 |  | Algemeen | [5 empty] | PARAM | cc6c8d4e-4ff7-4cbd-b59c-ac9124bf346d | NLRS_S_gewicht per m | MASS |  | 105 | 1 | Gewicht van een lijnvormig object per m | 1
SHP1344 | Prestatie |  | voorstel NLRS3.0.1 |  | Algemeen | [5 empty] | PARAM | 092ce10b-1c20-4eca-bb0b-dfa3e1b4535b | NLRS_S_vloerbelasting lijn | LINEAR_FORCE |  | 102 | 1 | Berekende / toegepaste vloerbelasting als lijnlast (waarde kan uit gegevens van derden komen) | 1
SHP1345 | Prestatie |  | voorstel NLRS3.0.1 |  | Algemeen | [5 empty] | PARAM | ade2d696-79b5-4193-bee2-cc2a5d2f3e32 | NLRS_S_vloerbelasting punt | FORCE |  | 100 | 1 | Berekende / toegepaste vloerbelasting als puntlast (waarde kan uit gegevens van derden komen) | 1
SHP1346 | Prestatie |  | voorstel NLRS3.0.1 |  | Algemeen | [5 empty] | PARAM | 0ecb72be-343b-4eab-931d-870974cf1f65 | NLRS_S_vloerbelasting vlak | AREA_FORCE |  | 94 | 1 | Berekende / toegepaste vloerbelasting als vlaklast (waarde kan uit gegevens van derden komen) | 1

## NLRSSharedParameterGroup
DATATYPE | *GROUP | ID | NAME | IFCDATATYPE
ANGLE | GROUP | 1 | Common_Angle | PlaneAngle
AREA | GROUP | 2 | Common_Area | Area
CURRENCY | GROUP | 3 | Common_Currency | Currency
FAMILYTYPE | GROUP | 4 | Common_FamilyType | Label
IMAGE | GROUP | 5 | Common_Image | Label
INTEGER | GROUP | 6 | Common_Integer | Integer
LENGTH | GROUP | 7 | Common_Length | Length
MASS_DENSITY | GROUP | 8 | Common_Mass Density | Real
MATERIAL | GROUP | 9 | Common_Material | Label
MULTILINETEXT | GROUP | 10 | Common_Multiline Text | Text
NUMBER | GROUP | 11 | Common_Number | Real
SLOPE | GROUP | 12 | Common_Slope | PlaneAngle
TEXT | GROUP | 13 | Common_Text | Label
URL | GROUP | 14 | Common_URL | Label
VOLUME | GROUP | 15 | Common_Volume | Volume
YESNO | GROUP | 16 | Common_YesNo | Boolean
ELECTRICAL_APPARENT_POWER | GROUP | 17 | Electrical_ApparentPower | Power
CABLETRAY_SIZE | GROUP | 18 | Electrical_CableTraySize | Label
COLOR_TEMPERATURE | GROUP | 19 | Electrical_ColorTemperature | ColorTemperature
CONDUIT_SIZE | GROUP | 20 | Electrical_ConduitSize | Label
ELECTRICAL_CURRENT | GROUP | 21 | Electrical_Current | ElectricalCurrent
ELECTRICAL_DEMAND_FACTOR | GROUP | 22 | Electrical_DemandFactor | Ratio
ELECTRICAL_EFFICACY | GROUP | 23 | Electrical_Efficacy | ElectricalEfficacy
ELECTRICAL_POTENTIAL | GROUP | 24 | Electrical_ElectricalPotential | Real
ELECTRICAL_RESISTIVITY | GROUP | 25 | Electrical_ElectricalResistivity | Real
ELECTRICAL_FREQUENCY | GROUP | 26 | Electrical_Frequency | Frequency
ELECTRICAL_ILLUMINANCE | GROUP | 27 | Electrical_Illuminance | LuminousIntensity
LOADCLASSIFICATION | GROUP | 28 | Electrical_LoadClassification | Integer
ELECTRICAL_LUMINANCE | GROUP | 29 | Electrical_Luminance | Real
ELECTRICAL_LUMINOUS_FLUX | GROUP | 30 | Electrical_LuminousFlux | LuminousFlux
ELECTRICAL_LUMINOUS_INTENSITY | GROUP | 31 | Electrical_LuminousIntensity | LuminousIntensity
NOOFPOLES | GROUP | 32 | Electrical_NumberOfPoles | Integer
ELECTRICAL_POWER | GROUP | 33 | Electrical_Power | Power
ELECTRICAL_POWER_DENSITY | GROUP | 34 | Electrical_PowerDensity | Real
ELECTRICAL_TEMPERATURE | GROUP | 35 | Electrical_Temperature | Real
ELECTRICAL_TEMPERATURE_DIFFERENCE | GROUP | 36 | Electrical_TemperatureDifference | Real
ELECTRICAL_WATTAGE | GROUP | 37 | Electrical_Wattage | Real
WIRE_SIZE | GROUP | 38 | Electrical_WireDiameter | Label
HVAC_COEFFICIENT_OF_HEAT_TRANSFER | GROUP | 39 | Energy_CoefficientOfHeatTransfer | Ratio
HVAC_ENERGY | GROUP | 40 | Energy_Energy | Real
HVAC_PERMEABILITY | GROUP | 41 | Energy_Permeability | Real
HVAC_SPECIFIC_HEAT | GROUP | 42 | Energy_SpecificHeat | Real
HVAC_SPECIFIC_HEAT_OF_VAPORIZATION | GROUP | 43 | Energy_SpecificHeatOfEvaporation | Real
HVAC_THERMAL_CONDUCTIVITY | GROUP | 44 | Energy_ThermalConductivity | Real
HVAC_THERMAL_MASS | GROUP | 45 | Energy_ThermalMass | Real
HVAC_THERMAL_RESISTANCE | GROUP | 46 | Energy_ThermalResistance | ThermalTransmittance
HVAC_AIR_FLOW | GROUP | 47 | HVAC_AirFlow | VolumetricFlowRate
HVAC_AIRFLOW_DENSITY | GROUP | 48 | HVAC_AirFlowDensity | Real
HVAC_AIRFLOW_DIVIDED_BY_COOLING_LOAD | GROUP | 49 | HVAC_AirFlowDividedByCoolingLoad | Real
HVAC_AIRFLOW_DIVIDED_BY_VOLUME | GROUP | 50 | HVAC_AirFlowDividedByVolume | Real
HVAC_AREA_DIVIDED_BY_COOLING_LOAD | GROUP | 51 | HVAC_AreaDividedByCoolingLoad | Real
HVAC_AREA_DIVIDED_BY_HEATING_LOAD | GROUP | 52 | HVAC_AreaDividedByHeatingLoad | Real
HVAC_COOLING_LOAD | GROUP | 53 | HVAC_CoolingLoad | Real
HVAC_COOLING_LOAD_DIVIDED_BY_AREA | GROUP | 54 | HVAC_CoolingLoadDividedByArea | Real
HVAC_COOLING_LOAD_DIVIDED_BY_VOLUME | GROUP | 55 | HVAC_CoolingLoadDividedByVolume | Real
HVAC_CROSS_SECTION | GROUP | 56 | HVAC_CrossSection | Label
HVAC_DENSITY | GROUP | 57 | HVAC_Density | Real
HVAC_DUCT_INSULATION_THICKNESS | GROUP | 58 | HVAC_DuctInsulationThickness | Length
HVAC_DUCT_LINING_THICKNESS | GROUP | 59 | HVAC_DuctLiningThickness | Length
HVAC_DUCT_SIZE | GROUP | 60 | HVAC_DuctSize | Label
HVAC_VISCOSITY | GROUP | 61 | HVAC_DynamicViscosity | Real
HVAC_FACTOR | GROUP | 62 | HVAC_Factor | Real
HVAC_FRICTION | GROUP | 63 | HVAC_Friction | Real
HVAC_HEAT_GAIN | GROUP | 64 | HVAC_HeatGain | Real
HVAC_HEATING_LOAD | GROUP | 65 | HVAC_HeatingLoad | Real
HVAC_HEATING_LOAD_DIVIDED_BY_AREA | GROUP | 66 | HVAC_HeatingLoadDividedByArea | Real
HVAC_HEATING_LOAD_DIVIDED_BY_VOLUME | GROUP | 67 | HVAC_HeatingLoadDividedByVolume | Real
HVAC_POWER | GROUP | 68 | HVAC_Power | Power
HVAC_POWER_DENSITY | GROUP | 69 | HVAC_PowerDensity | Real
HVAC_PRESSURE | GROUP | 70 | HVAC_Pressure | Pressure
HVAC_ROUGHNESS | GROUP | 71 | HVAC_Roughness | Real
HVAC_SLOPE | GROUP | 72 | HVAC_Slope | PlaneAngle
HVAC_TEMPERATURE | GROUP | 73 | HVAC_Temperature | Real
HVAC_TEMPERATURE_DIFFERENCE | GROUP | 74 | HVAC_TemperatureDifference | Real
HVAC_VELOCITY | GROUP | 75 | HVAC_Velocity | Real
PIPING_DENSITY | GROUP | 76 | Piping_Density | Real
PIPING_VISCOSITY | GROUP | 77 | Piping_DynamicVelocity | Real
FIXTUREUNIT | GROUP | 78 | Piping_FixtureUnits | Real
PIPING_FLOW | GROUP | 79 | Piping_Flow | Real
PIPING_FRICTION | GROUP | 80 | Piping_Friction | Real
PIPE_MASS | GROUP | 81 | Piping_Mass | Real
PIPE_MASS_PER_UNIT_LENGTH | GROUP | 82 | Piping_MassPerUnitLength | Real
PIPE_DIMENSION | GROUP | 83 | Piping_PipeDimension | Label
PIPE_INSUlATION_THICKNESS | GROUP | 84 | Piping_PipeInsulationThickness | Length
PIPE_SIZE | GROUP | 85 | Piping_PipeSize | Label
PIPING_PRESSURE | GROUP | 86 | Piping_Pressure | Pressure
PIPING_ROUGHNESS | GROUP | 87 | Piping_Roughness | Real
PIPING_SLOPE | GROUP | 88 | Piping_Slope | PositivePlaneAngle
PIPING_TEMPERATURE | GROUP | 89 | Piping_Temperature | Real
PIPING_TEMPERATURE_DIFFERENCE | GROUP | 90 | Piping_TemperatureDifference | Real
PIPING_VELOCITY | GROUP | 91 | Piping_Velocity | Real
PIPING_VOLUME | GROUP | 92 | Piping_Volume | Volume
ACCELERATION | GROUP | 93 | Structural_Acceleration | Real
AREA_FORCE | GROUP | 94 | Structural_AreaForce | Force
AREA_SPRING_COEFFICIENT | GROUP | 95 | Structural_AreaSpringCoefficient | Real
BAR_DIAMETER | GROUP | 96 | Structural_BarDiameter | Length
CRACK_WIDTH | GROUP | 97 | Structural_CrackWidth | Length
DISPLACEMENT/DEFLECTION | GROUP | 98 | Structural_DisplacementDeflection | Real
ENERGY | GROUP | 99 | Structural_Energy | Real
FORCE | GROUP | 100 | Structural_Force | Real
STRUCTURAL_FREQUENCY | GROUP | 101 | Structural_Frequency | Real
LINEAR_FORCE | GROUP | 102 | Structural_LineairForce | Force
LINEAR_MOMENT | GROUP | 103 | Structural_LineairMoment | Real
LINEAR_SPRING_COEFFICIENT | GROUP | 104 | Structural_LineSpringCoefficient | Real
MASS | GROUP | 105 | Structural_Mass | Real
MASS_PER_UNIT_AREA | GROUP | 106 | Structural_MassPerUnitArea | Real
MASS_PER_UNIT_LENGTH | GROUP | 107 | Structural_MassPerUnitLength | Real
MOMENT | GROUP | 108 | Structural_Moment | Real
MOMENT_OF_INERTIA | GROUP | 109 | Structural_MomentOfInertia | Real
PERIOD | GROUP | 110 | Structural_Period | Real
POINT_SPRING_COEFFICIENT | GROUP | 111 | Structural_PointSpringCoefficient | Real
PULSATION | GROUP | 112 | Structural_Pulsation | Real
REINFORCEMENT_AREA | GROUP | 113 | Structural_ReinforcementArea | Area
REINFORCEMENT_AREA_PER_UNIT_LENGTH | GROUP | 114 | Structural_ReinforcementAreaPerUnitLength | Real
REINFORCEMENT_COVER | GROUP | 115 | Structural_ReinforcementCover | Real
REINFORCEMENT_LENGTH | GROUP | 116 | Structural_ReinforcementLength | Length
REINFORCEMENT_SPACING | GROUP | 117 | Structural_ReinforcementSpacing | Length
REINFORCEMENT_VOLUME | GROUP | 118 | Structural_ReinforcementVolume | Volume
ROTATION | GROUP | 119 | Structural_Rotation | Real
ROTATIONAL_LINEAR_SPRING_COEFFICIENT | GROUP | 120 | Structural_RotationalLineSpringCoefficient | Real
ROTATIONAL_POINT_SPRING_COEFFICIENT | GROUP | 121 | Structural_RotationalPointSpringCoefficient | Real
SECTION_AREA | GROUP | 122 | Structural_SectionArea | Area
SECTION_DIMENSION | GROUP | 123 | Structural_SectionDimension | Real
SECTION_MODULUS | GROUP | 124 | Structural_SectionModulus | Real
SECTION_PROPERTY | GROUP | 125 | Structural_SectionProperty | Real
STRESS | GROUP | 126 | Structural_Stress | Real
SURFACE_AREA | GROUP | 127 | Structural_SurfaceAreaPerUnitLength | Area
THERMAL_EXPANSION_COEFFICIENT | GROUP | 128 | Structural_ThermalExpansionCoefficient | Real
UNIT_WEIGHT | GROUP | 129 | Structural_UnitWeight | Real
VELOCITY | GROUP | 130 | Structural_Velocity | Real
WARPING_CONSTANT | GROUP | 131 | Structural_WarpingConstant | Real
WEIGHT | GROUP | 132 | Structural_Weight | Real
WEIGHT_PER_UNIT_LENGTH | GROUP | 133 | Structural_WeightPerUnitLength | Real
| GROUP | 999 | Vervallen

## ParameterMappingTable
# Dit is de NLRS3.0.1 ParameterMappingTable. Kopieer deze tekst in een leeg txt bestand om een bestand te maken wat in Revit ingelezen kan worden
# Deze tabel mapt de NLRS parameters (of Revit Built-In parameters) aan de Common Property Sets in IFC
# Parameters die u niet wilt mappen kunt u uitschakelen door aan het begin van de regel een # te plaatsen
# PSet <tab> IFC Property <tab> Revit parameter
# -----------------------------------------------------
#Pset | Property | Revit Parameter
Pset_ActuatorTypeCommon | Application
Pset_ActuatorTypeCommon | FailPosition
Pset_ActuatorTypeCommon | ManualOverride
Pset_ActuatorTypeCommon | Reference | Description
Pset_ActuatorTypeCommon | Status | Phase Created
Pset_AirTerminalBoxTypeCommon | AirflowRateRange | Max Flow
Pset_AirTerminalBoxTypeCommon | AirPressureRange
Pset_AirTerminalBoxTypeCommon | ArrangementType
Pset_AirTerminalBoxTypeCommon | HasFan
Pset_AirTerminalBoxTypeCommon | HasReturnAir
Pset_AirTerminalBoxTypeCommon | HasSoundAttenuator
Pset_AirTerminalBoxTypeCommon | HousingThickness
Pset_AirTerminalBoxTypeCommon | NominalAirFlowRate | Flow
Pset_AirTerminalBoxTypeCommon | NominalDamperDiameter
Pset_AirTerminalBoxTypeCommon | NominalInletAirPressure
Pset_AirTerminalBoxTypeCommon | OperationTemperatureRange
Pset_AirTerminalBoxTypeCommon | Reference | Description
Pset_AirTerminalBoxTypeCommon | ReheatType
Pset_AirTerminalBoxTypeCommon | ReturnAirFractionRange
Pset_AirTerminalBoxTypeCommon | Status | Phase Created
Pset_AirTerminalTypeCommon | AirDiffusionPerformanceIndex
Pset_AirTerminalTypeCommon | AirFlowrate
Pset_AirTerminalTypeCommon | AirFlowrateRange | Max Flow
Pset_AirTerminalTypeCommon | AirFlowrateVersusFlowControlElement
Pset_AirTerminalTypeCommon | CoreSetHorizontal
Pset_AirTerminalTypeCommon | CoreSetVertical
Pset_AirTerminalTypeCommon | CoreType
Pset_AirTerminalTypeCommon | DischargeDirection
Pset_AirTerminalTypeCommon | EffectiveArea
Pset_AirTerminalTypeCommon | FaceType
Pset_AirTerminalTypeCommon | FinishColor | NLRS_C_materiaal_kleur
Pset_AirTerminalTypeCommon | FinishType | NLRS_C_materiaal_afwerking
Pset_AirTerminalTypeCommon | FlowControlType
Pset_AirTerminalTypeCommon | HasIntegralControl
Pset_AirTerminalTypeCommon | HasSoundAttenuator
Pset_AirTerminalTypeCommon | HasThermalInsulation | NLRS_C_geisoleerd
Pset_AirTerminalTypeCommon | MountingType | NLRS_C_montage
Pset_AirTerminalTypeCommon | NeckArea
Pset_AirTerminalTypeCommon | NumberOfSlots | NLRS_C_aantal
Pset_AirTerminalTypeCommon | Reference | Description
Pset_AirTerminalTypeCommon | Shape
Pset_AirTerminalTypeCommon | SlotLength
Pset_AirTerminalTypeCommon | SlotWidth
Pset_AirTerminalTypeCommon | Status | Phase Created
Pset_AirTerminalTypeCommon | TemperatureRange
Pset_AirTerminalTypeCommon | ThrowLength
Pset_AirToAirHeatRecoveryTypeCommon | HasDefrost
Pset_AirToAirHeatRecoveryTypeCommon | HeatTransferTypeEnum | Description
Pset_AirToAirHeatRecoveryTypeCommon | OperationalTemperatureRange
Pset_AirToAirHeatRecoveryTypeCommon | PrimaryAirflowRateRange
Pset_AirToAirHeatRecoveryTypeCommon | Reference | Description
Pset_AirToAirHeatRecoveryTypeCommon | SecondaryAirflowRateRange
Pset_AirToAirHeatRecoveryTypeCommon | Status | Phase Created
Pset_AlarmTypeCommon | Condition
Pset_AlarmTypeCommon | Reference | Description
Pset_AlarmTypeCommon | Status | Phase Created
Pset_BeamCommon | FireRating | NLRS_C_brandwerendheid
Pset_BeamCommon | FireRating | NLRS_C_brandwerendheid_eis
Pset_BeamCommon | IsExternal | NLRS_C_buiten
Pset_BeamCommon | IsExternal | Function
Pset_BeamCommon | LoadBearing | NLRS_C_dragend
Pset_BeamCommon | LoadBearing | Structural
Pset_BeamCommon | Reference | Description
Pset_BeamCommon | Roll | Cross-section Rotation
Pset_BeamCommon | Slope | NLRS_hoek
Pset_BeamCommon | Span | NLRS_C_lengte
Pset_BeamCommon | Status | Phase Created
Pset_BeamCommon | ThermalTransmittance | NLRS_B_Rcwaarde
Pset_BoilerTypeCommon | EnergySource
Pset_BoilerTypeCommon | HeatTransferSurfaceArea
Pset_BoilerTypeCommon | IsWaterStorageHeater
Pset_BoilerTypeCommon | NominalEnergyConsumption
Pset_BoilerTypeCommon | NominalPartLoadRatio
Pset_BoilerTypeCommon | OperatingMode
Pset_BoilerTypeCommon | OutletTemperatureRange
Pset_BoilerTypeCommon | PartialLoadEfficiencyCurves
Pset_BoilerTypeCommon | PressureRating
Pset_BoilerTypeCommon | Reference | Description
Pset_BoilerTypeCommon | Status | Phase Created
Pset_BoilerTypeCommon | WaterInletTemperatureRange
Pset_BoilerTypeCommon | WaterStorageCapacity
Pset_BuildingCommon | AncillaryFireUse
Pset_BuildingCommon | BuildingID | NLRS_C_bouwwerk_nummer
Pset_BuildingCommon | ConstructionMethod
Pset_BuildingCommon | FireProtectionClass
Pset_BuildingCommon | GrossPlannedArea
Pset_BuildingCommon | IsLandmarked
Pset_BuildingCommon | IsPermanentID
Pset_BuildingCommon | MainFireUse
Pset_BuildingCommon | NumberOfStoreys
Pset_BuildingCommon | OccupancyType | NLRS_C_gebruiksfunctie
Pset_BuildingCommon | SprinklerProtection
Pset_BuildingCommon | SprinklerProtectionAutomatic
Pset_BuildingCommon | YearOfConstruction
Pset_BuildingCommon | YearOfLastRefurbishment
Pset_BuildingElementProxyCommon | FireRating | NLRS_C_brandwerendheid
Pset_BuildingElementProxyCommon | FireRating | NLRS_C_brandwerendheid_eis
Pset_BuildingElementProxyCommon | IsExternal | NLRS_C_buiten
Pset_BuildingElementProxyCommon | IsExternal | Function
Pset_BuildingElementProxyCommon | LoadBearing | NLRS_C_dragend
Pset_BuildingElementProxyCommon | LoadBearing | Structural
Pset_BuildingElementProxyCommon | Reference | Description
Pset_BuildingElementProxyCommon | Status | Phase Created
Pset_BuildingElementProxyCommon | ThermalTransmittance | NLRS_B_Rcwaarde
Pset_BuildingStoreyCommon | AboveGround
Pset_BuildingStoreyCommon | EntranceLevel
Pset_BuildingStoreyCommon | GrossAreaPlanned | NLRS_C_oppervlakte_BVO
Pset_BuildingStoreyCommon | LoadBearingCapacity
Pset_BuildingStoreyCommon | NetAreaPlanned | NLRS_C_oppervlakte_NVO
Pset_BuildingStoreyCommon | Reference | Description
Pset_BuildingStoreyCommon | SprinklerProtection
Pset_BuildingStoreyCommon | SprinklerProtectionAutomatic
Pset_CableCarrierFittingTypeCommon | Reference | Description
Pset_CableCarrierFittingTypeCommon | Status | Phase Created
Pset_CableCarrierSegmentTypeCommon | Reference | Description
Pset_CableCarrierSegmentTypeCommon | Status | Phase Created
Pset_CableSegmentTypeCommon | Reference | Description
Pset_CableSegmentTypeCommon | Status | Phase Created
Pset_ChillerTypeCommon | CapacityCurve
Pset_ChillerTypeCommon | CoefficientOfPerformanceCurve
Pset_ChillerTypeCommon | FullLoadRatioCurve
Pset_ChillerTypeCommon | NominalCapacity
Pset_ChillerTypeCommon | NominalCondensingTemperature
Pset_ChillerTypeCommon | NominalEfficiency
Pset_ChillerTypeCommon | NominalEvaporatingTemperature
Pset_ChillerTypeCommon | NominalHeatRejectionRate
Pset_ChillerTypeCommon | NominalPowerConsumption
Pset_ChillerTypeCommon | Reference | Description
Pset_ChillerTypeCommon | Status | Phase Created
Pset_CoilTypeCommon | AirflowRateRange | Max Flow
Pset_CoilTypeCommon | NominalLatentCapacity
Pset_CoilTypeCommon | NominalSensibleCapacity
Pset_CoilTypeCommon | NominalUA
Pset_CoilTypeCommon | OperationalTemperatureRange
Pset_CoilTypeCommon | PlacementType
Pset_CoilTypeCommon | Reference | Description
Pset_CoilTypeCommon | Status | Phase Created
Pset_ColumnCommon | FireRating | NLRS_C_brandwerendheid
Pset_ColumnCommon | FireRating | NLRS_C_brandwerendheid_eis
Pset_ColumnCommon | IsExternal | NLRS_C_buiten
Pset_ColumnCommon | IsExternal | Function
Pset_ColumnCommon | LoadBearing | NLRS_C_dragend
Pset_ColumnCommon | LoadBearing | Structural
Pset_ColumnCommon | Reference | Description
Pset_ColumnCommon | Roll | Cross-section Rotation
Pset_ColumnCommon | Slope | NLRS_hoek
Pset_ColumnCommon | Status | Phase Created
Pset_ColumnCommon | ThermalTransmittance | NLRS_B_Rcwaarde
Pset_CompressorTypeCommon | CompressorSpeed
Pset_CompressorTypeCommon | HasHotGasBypass
Pset_CompressorTypeCommon | IdealCapacity
Pset_CompressorTypeCommon | IdealShaftPower
Pset_CompressorTypeCommon | ImpellerDiameter
Pset_CompressorTypeCommon | MaximumPartLoadRatio
Pset_CompressorTypeCommon | MinimumPartLoadRatio
Pset_CompressorTypeCommon | NominalCapacity
Pset_CompressorTypeCommon | PowerSource
Pset_CompressorTypeCommon | Reference | Description
Pset_CompressorTypeCommon | RefrigerantClass
Pset_CompressorTypeCommon | Status | Phase Created
Pset_CondenserTypeCommon | ExternalSurfaceArea
Pset_CondenserTypeCommon | InternalRefrigerantVolume
Pset_CondenserTypeCommon | InternalSurfaceArea
Pset_CondenserTypeCommon | InternalWaterVolume
Pset_CondenserTypeCommon | NominalHeatTransferArea
Pset_CondenserTypeCommon | NominalHeatTransferCoefficient
Pset_CondenserTypeCommon | Reference | Description
Pset_CondenserTypeCommon | RefrigerantClass
Pset_CondenserTypeCommon | Status | Phase Created
Pset_ControllerTypeCommon | Reference | Description
Pset_ControllerTypeCommon | Status | Phase Created
Pset_CooledBeamTypeCommon | CoilLength
Pset_CooledBeamTypeCommon | CoilWidth
Pset_CooledBeamTypeCommon | FinishColor | NLRS_C_materiaal_kleur
Pset_CooledBeamTypeCommon | IntegratedLightingType
Pset_CooledBeamTypeCommon | IsFreeHanging
Pset_CooledBeamTypeCommon | NominalCoolingCapacity
Pset_CooledBeamTypeCommon | NominalHeatingCapacity
Pset_CooledBeamTypeCommon | NominalReturnWaterTemperatureCooling
Pset_CooledBeamTypeCommon | NominalReturnWaterTemperatureHeating
Pset_CooledBeamTypeCommon | NominalSupplyWaterTemperatureCooling
Pset_CooledBeamTypeCommon | NominalSupplyWaterTemperatureHeating
Pset_CooledBeamTypeCommon | NominalSurroundingHumidityCooling
Pset_CooledBeamTypeCommon | NominalSurroundingTemperatureCooling
Pset_CooledBeamTypeCommon | NominalSurroundingTemperatureHeating
Pset_CooledBeamTypeCommon | NominalWaterFlowCooling
Pset_CooledBeamTypeCommon | NominalWaterFlowHeating
Pset_CooledBeamTypeCommon | PipeConnectionEnum
Pset_CooledBeamTypeCommon | Reference | Description
Pset_CooledBeamTypeCommon | Status | Phase Created
Pset_CooledBeamTypeCommon | WaterFlowControlSystemType
Pset_CooledBeamTypeCommon | WaterPressureRange
Pset_CoolingTowerTypeCommon | AmbientDesignDryBulbTemperature
Pset_CoolingTowerTypeCommon | AmbientDesignWetBulbTemperature
Pset_CoolingTowerTypeCommon | BasinReserveVolume
Pset_CoolingTowerTypeCommon | CapacityControl
Pset_CoolingTowerTypeCommon | CircuitType
Pset_CoolingTowerTypeCommon | ControlStrategy
Pset_CoolingTowerTypeCommon | FlowArrangement
Pset_CoolingTowerTypeCommon | LiftElevationDifference
Pset_CoolingTowerTypeCommon | NominalCapacity
Pset_CoolingTowerTypeCommon | NumberOfCells | NLRS_C_aantal
Pset_CoolingTowerTypeCommon | OperationTemperatureRange
Pset_CoolingTowerTypeCommon | Reference | Description
Pset_CoolingTowerTypeCommon | SprayType
Pset_CoolingTowerTypeCommon | Status | Phase Created
Pset_CoolingTowerTypeCommon | WaterRequirement
Pset_CoveringCommon | AcousticRating | NLRS_C_geluidwering Rw_eis
Pset_CoveringCommon | AcousticRating | NLRS_C_geluidwering Rw
Pset_CoveringCommon | Combustible | NLRS_C_ontvlambaar
Pset_CoveringCommon | Combustible | NLRS_C_ontvlambaar_eis
Pset_CoveringCommon | Finish | NLRS_C_materiaal_afwerking
Pset_CoveringCommon | FireRating | NLRS_C_brandwerendheid
Pset_CoveringCommon | FireRating | NLRS_C_brandwerendheid_eis
Pset_CoveringCommon | FlammabilityRating | NLRS_C_ontvlambaarheidsklasse_code
Pset_CoveringCommon | FlammabilityRating | NLRS_C_ontvlambaarheidsklasse_eis
Pset_CoveringCommon | FragilityRating | NLRS_C_slagvastheidsklasse_code
Pset_CoveringCommon | FragilityRating | NLRS_C_slagvastheidsklasse_eis
Pset_CoveringCommon | IsExternal | NLRS_C_buiten
Pset_CoveringCommon | IsExternal | Function
Pset_CoveringCommon | Reference | Description
Pset_CoveringCommon | Status | Phase Created
Pset_CoveringCommon | SurfaceSpreadOfFlame | NLRS_C_brandklasse_code
Pset_CoveringCommon | SurfaceSpreadOfFlame | NLRS_C_brandklasse_eis
Pset_CoveringCommon | ThermalTransmittance | NLRS_B_Rcwaarde
Pset_CurtainWallCommon | AcousticRating | NLRS_C_geluidwering Rw_eis
Pset_CurtainWallCommon | AcousticRating | NLRS_C_geluidwering Rw
Pset_CurtainWallCommon | Combustible | NLRS_C_ontvlambaar
Pset_CurtainWallCommon | Combustible | NLRS_C_ontvlambaar_eis
Pset_CurtainWallCommon | FireRating | NLRS_C_brandwerendheid
Pset_CurtainWallCommon | FireRating | NLRS_C_brandwerendheid_eis
Pset_CurtainWallCommon | IsExternal | NLRS_C_buiten
Pset_CurtainWallCommon | IsExternal | Function
Pset_CurtainWallCommon | Reference | Description
Pset_CurtainWallCommon | Status | Phase Created
Pset_CurtainWallCommon | SurfaceSpreadOfFlame | NLRS_C_brandklasse_code
Pset_CurtainWallCommon | SurfaceSpreadOfFlame | NLRS_C_brandklasse_eis
Pset_CurtainWallCommon | ThermalTransmittance | NLRS_B_Rcwaarde
Pset_DamperTypeCommon | BladeAction
Pset_DamperTypeCommon | BladeEdge
Pset_DamperTypeCommon | BladeShape
Pset_DamperTypeCommon | BladeThickness
Pset_DamperTypeCommon | CloseOffRating
Pset_DamperTypeCommon | FaceArea
Pset_DamperTypeCommon | FrameDepth | NLRS_C_breedte
Pset_DamperTypeCommon | FrameThickness | NLRS_C_hoogte
Pset_DamperTypeCommon | FrameType
Pset_DamperTypeCommon | LeakageCurve
Pset_DamperTypeCommon | LeakageFullyClosed
Pset_DamperTypeCommon | LossCoefficentCurve
Pset_DamperTypeCommon | MaximumAirFlowRate
Pset_DamperTypeCommon | MaximumWorkingPressure
Pset_DamperTypeCommon | NominalAirFlowRate | Flow
Pset_DamperTypeCommon | NumberofBlades | NLRS_C_aantal
Pset_DamperTypeCommon | OpenPressureDrop | Pressure Drop
Pset_DamperTypeCommon | Operation
Pset_DamperTypeCommon | Orientation
Pset_DamperTypeCommon | Reference | Description
Pset_DamperTypeCommon | RegeneratedSoundCurve
Pset_DamperTypeCommon | Status | Phase Created
Pset_DamperTypeCommon | TemperatureRange
Pset_DamperTypeCommon | TemperatureRating
Pset_DistributionChamberElementCommon | Reference | Description
Pset_DistributionChamberElementCommon | Status | Phase Created
Pset_DoorCommon | AcousticRating | NLRS_C_geluidwering Rw_eis
Pset_DoorCommon | AcousticRating | NLRS_C_geluidwering Rw
Pset_DoorCommon | DurabilityRating
Pset_DoorCommon | FireExit | NLRS_C_vluchtweg
Pset_DoorCommon | FireExit | NLRS_C_vluchtweg_eis
Pset_DoorCommon | FireRating | NLRS_C_brandwerendheid
Pset_DoorCommon | FireRating | NLRS_C_brandwerendheid_eis
Pset_DoorCommon | GlazingAreaFraction
Pset_DoorCommon | HandicapAccessible | NLRS_C_toegankelijk_eis
Pset_DoorCommon | HandicapAccessible | NLRS_C_toegankelijk
Pset_DoorCommon | HasDrive | NLRS_C_automatisch
Pset_DoorCommon | HasDrive | NLRS_C_automatisch_eis
Pset_DoorCommon | HygrothermalRating
Pset_DoorCommon | Infiltration | NLRS_C_infiltratie
Pset_DoorCommon | Infiltration | NLRS_C_infiltratie_eis
Pset_DoorCommon | IsExternal | NLRS_C_buiten
Pset_DoorCommon | IsExternal | Function
Pset_DoorCommon | MechanicalLoadRating
Pset_DoorCommon | Reference | Description
Pset_DoorCommon | SecurityRating | NLRS_C_veiligheidsklasse_code
Pset_DoorCommon | SecurityRating | NLRS_C_veiligheidsklasse_eis
Pset_DoorCommon | SelfClosing | Zelfsluitend
Pset_DoorCommon | SmokeStop | Sa
Pset_DoorCommon | Status | Phase Created
Pset_DoorCommon | ThermalTransmittance | NLRS_B_Rcwaarde
Pset_DoorCommon | WaterTightnessRating
Pset_DoorCommon | WindLoadRating
Pset_DuctFittingTypeCommon | PressureClass
Pset_DuctFittingTypeCommon | PressureRange
Pset_DuctFittingTypeCommon | Reference | Description
Pset_DuctFittingTypeCommon | Status | Phase Created
Pset_DuctFittingTypeCommon | TemperatureRange
Pset_DuctSegmentTypeCommon | LongitudinalSeam
Pset_DuctSegmentTypeCommon | NominalDiameterOrWidth | Diameter
Pset_DuctSegmentTypeCommon | NominalDiameterOrWidth | Width
Pset_DuctSegmentTypeCommon | NominalHeight | Height
Pset_DuctSegmentTypeCommon | PressureRange
Pset_DuctSegmentTypeCommon | Reference | Description
Pset_DuctSegmentTypeCommon | Reinforcement
Pset_DuctSegmentTypeCommon | ReinforcementSpacing
Pset_DuctSegmentTypeCommon | Shape | Type
Pset_DuctSegmentTypeCommon | Status | Phase Created
Pset_DuctSegmentTypeCommon | TemperatureRange
Pset_DuctSegmentTypeCommon | WorkingPressure
Pset_DuctSilencerTypeCommon | AirFlowrateRange | Max Flow
Pset_DuctSilencerTypeCommon | HasExteriorInsulation | Insulation Type
Pset_DuctSilencerTypeCommon | HydraulicDiameter
Pset_DuctSilencerTypeCommon | Length
Pset_DuctSilencerTypeCommon | Reference | Description
Pset_DuctSilencerTypeCommon | Status | Phase Created
Pset_DuctSilencerTypeCommon | TemperatureRange
Pset_DuctSilencerTypeCommon | Weight
Pset_DuctSilencerTypeCommon | WorkingPressureRange
Pset_ElectricalDeviceCommon | RatedCurrent
Pset_ElectricalDeviceCommon | RatedVoltage
Pset_ElectricalDeviceCommon | NominalFrequencyRange
Pset_ElectricalDeviceCommon | PowerFactor
Pset_ElectricalDeviceCommon | ConductorFunction
Pset_ElectricalDeviceCommon | NumberOfPoles | NLRS_E_aantal_polen
Pset_ElectricalDeviceCommon | HasProtectiveEarth | NLRS_C_aarding
Pset_ElectricalDeviceCommon | IP_Code | NLRS_E_IPwaarde
Pset_ElectricalDeviceCommon | InsulationStandardClass
Pset_ElectricApplianceTypeCommon | Reference | Description
Pset_ElectricApplianceTypeCommon | Status | Phase Created
Pset_ElectricFlowStorageDeviceTypeCommon | ConnectedConductorFunction
Pset_ElectricFlowStorageDeviceTypeCommon | EarthFault1PoleMaximumState
Pset_ElectricFlowStorageDeviceTypeCommon | EarthFault1PoleMinimumState
Pset_ElectricFlowStorageDeviceTypeCommon | EarthFault1PolePowerFactorMaximumState
Pset_ElectricFlowStorageDeviceTypeCommon | EarthFault1PolePowerFactorMinimumState
Pset_ElectricFlowStorageDeviceTypeCommon | NominalFrequency
Pset_ElectricFlowStorageDeviceTypeCommon | NominalSupplyVoltage
Pset_ElectricFlowStorageDeviceTypeCommon | NominalSupplyVoltageOffset
Pset_ElectricFlowStorageDeviceTypeCommon | Reference | Description
Pset_ElectricFlowStorageDeviceTypeCommon | ShortCircuit1PoleMaximumState
Pset_ElectricFlowStorageDeviceTypeCommon | ShortCircuit1PoleMinimumState
Pset_ElectricFlowStorageDeviceTypeCommon | ShortCircuit1PolePowerFactorMaximumState
Pset_ElectricFlowStorageDeviceTypeCommon | ShortCircuit1PolePowerFactorMinimumState
Pset_ElectricFlowStorageDeviceTypeCommon | ShortCircuit2PoleMinimumState
Pset_ElectricFlowStorageDeviceTypeCommon | ShortCircuit2PolePowerFactorMinimumState
Pset_ElectricFlowStorageDeviceTypeCommon | ShortCircuit3PoleMaximumState
Pset_ElectricFlowStorageDeviceTypeCommon | ShortCircuit3PolePowerFactorMaximumState
Pset_ElectricFlowStorageDeviceTypeCommon | Status | Phase Created
Pset_ElectricGeneratorTypeCommon | ElectricGeneratorEfficiency
Pset_ElectricGeneratorTypeCommon | MaximumPowerOutput
Pset_ElectricGeneratorTypeCommon | Reference | Description
Pset_ElectricGeneratorTypeCommon | StartCurrentFactor
Pset_ElectricGeneratorTypeCommon | Status | Phase Created
Pset_ElectricMotorTypeCommon | ElectricMotorEfficiency
Pset_ElectricMotorTypeCommon | FrameSize
Pset_ElectricMotorTypeCommon | HasPartWinding
Pset_ElectricMotorTypeCommon | IsGuarded
Pset_ElectricMotorTypeCommon | LockedRotorCurrent
Pset_ElectricMotorTypeCommon | MaximumPowerOutput
Pset_ElectricMotorTypeCommon | MotorEnclosureType
Pset_ElectricMotorTypeCommon | Reference | Description
Pset_ElectricMotorTypeCommon | StartCurrentFactor
Pset_ElectricMotorTypeCommon | StartingTime
Pset_ElectricMotorTypeCommon | Status | Phase Created
Pset_ElectricMotorTypeCommon | TeTime
Pset_ElectricTimeControlTypeCommon | Reference | Description
Pset_ElectricTimeControlTypeCommon | Status | Phase Created
Pset_EvaporativeCoolerTypeCommon | AirPressureDropCurve
Pset_EvaporativeCoolerTypeCommon | EffectivenessTable
Pset_EvaporativeCoolerTypeCommon | FlowArrangement
Pset_EvaporativeCoolerTypeCommon | HeatExchangeArea
Pset_EvaporativeCoolerTypeCommon | OperationTemperatureRange
Pset_EvaporativeCoolerTypeCommon | Reference | Description
Pset_EvaporativeCoolerTypeCommon | Status | Phase Created
Pset_EvaporativeCoolerTypeCommon | WaterPressDropCurve
Pset_EvaporativeCoolerTypeCommon | WaterRequirement
Pset_EvaporatorTypeCommon | EvaporatorCoolant
Pset_EvaporatorTypeCommon | EvaporatorMediumType
Pset_EvaporatorTypeCommon | ExternalSurfaceArea
Pset_EvaporatorTypeCommon | InternalRefrigerantVolume
Pset_EvaporatorTypeCommon | InternalSurfaceArea
Pset_EvaporatorTypeCommon | InternalWaterVolume
Pset_EvaporatorTypeCommon | NominalHeatTransferArea
Pset_EvaporatorTypeCommon | NominalHeatTransferCoefficient
Pset_EvaporatorTypeCommon | Reference | Description
Pset_EvaporatorTypeCommon | RefrigerantClass
Pset_EvaporatorTypeCommon | Status | Phase Created
Pset_FanTypeCommon | CapacityControlType
Pset_FanTypeCommon | EfficiencyCurve
Pset_FanTypeCommon | MotorDriveType
Pset_FanTypeCommon | NominalAirFlowRate | Flow
Pset_FanTypeCommon | NominalPowerRate
Pset_FanTypeCommon | NominalRotationSpeed
Pset_FanTypeCommon | NominalStaticPressure
Pset_FanTypeCommon | NominalTotalPressure
Pset_FanTypeCommon | OperationalCriteria
Pset_FanTypeCommon | OperationTemperatureRange
Pset_FanTypeCommon | PressureCurve
Pset_FanTypeCommon | Reference | Description
Pset_FanTypeCommon | Status | Phase Created
Pset_FilterTypeCommon | FinalResistance
Pset_FilterTypeCommon | FlowRateRange
Pset_FilterTypeCommon | InitialResistance
Pset_FilterTypeCommon | NominalFilterFaceVelocity
Pset_FilterTypeCommon | NominalFlowrate
Pset_FilterTypeCommon | NominalMediaSurfaceVelocity
Pset_FilterTypeCommon | NominalParticleGeometricMeanDiameter
Pset_FilterTypeCommon | NominalParticleGeometricStandardDeviation
Pset_FilterTypeCommon | NominalPressureDrop
Pset_FilterTypeCommon | OperationTemperatureRange
Pset_FilterTypeCommon | Reference | Description
Pset_FilterTypeCommon | Status | Phase Created
Pset_FilterTypeCommon | Weight | NLRS_S_gewicht
Pset_FireSuppressionTerminalTypeCommon | Reference | Description
Pset_FireSuppressionTerminalTypeCommon | Status | Phase Created
Pset_FlowInstrumentTypeCommon | Reference | Description
Pset_FlowInstrumentTypeCommon | Status | Phase Created
Pset_FlowMeterTypeCommon | ReadOutType
Pset_FlowMeterTypeCommon | Reference | Description
Pset_FlowMeterTypeCommon | RemoteReading
Pset_FlowMeterTypeCommon | Status | Phase Created
Pset_FootingCommon | Reference | Description
Pset_FootingCommon | Reference | Description
Pset_FootingCommon | Status | Phase Created
Pset_FootingCommon | Status | Phase Created
Pset_FurnitureTypeCommon | Description | Description
Pset_FurnitureTypeCommon | IsBuiltIn
Pset_FurnitureTypeCommon | MainColor
Pset_FurnitureTypeCommon | NominalDepth
Pset_FurnitureTypeCommon | NominalHeight | NLRS_C_hoogte
Pset_FurnitureTypeCommon | NominalLength
Pset_FurnitureTypeCommon | Style
Pset_HeatExchangerTypeCommon | Arrangement
Pset_HeatExchangerTypeCommon | Reference | Description
Pset_HeatExchangerTypeCommon | Status | Phase Created
Pset_HumidifierTypeCommon | AirPressureDropCurve
Pset_HumidifierTypeCommon | Application
Pset_HumidifierTypeCommon | InternalControl
Pset_HumidifierTypeCommon | NominalAirFlowRate | Flow
Pset_HumidifierTypeCommon | NominalMoistureGain
Pset_HumidifierTypeCommon | Reference | Description
Pset_HumidifierTypeCommon | SaturationEfficiencyCurve
Pset_HumidifierTypeCommon | Status | Phase Created
Pset_HumidifierTypeCommon | WaterRequirement
Pset_HumidifierTypeCommon | Weight | NLRS_S_gewicht
Pset_JunctionBoxTypeCommon | ClearDepth
Pset_JunctionBoxTypeCommon | IP_Code | NLRS_E_IPwaarde | Pset_LightFixtureTypeCommon | Reference | Description
Pset_JunctionBoxTypeCommon | IsExternal | NLRS_C_buiten | Pset_LightFixtureTypeCommon | Status
Pset_JunctionBoxTypeCommon | IsExternal | Function | Pset_LightFixtureTypeCommon | TotalWattage
Pset_JunctionBoxTypeCommon | MountingType | NLRS_C_montage | Pset_LightFixtureTypeCommon | MaximumPlenumSensibleLoad
Pset_JunctionBoxTypeCommon | NumberOfGangs | NLRS_C_aantal | Pset_LightFixtureTypeCommon | MaximumSpaceSensibleLoad
Pset_JunctionBoxTypeCommon | PlacingType |  | Pset_LightFixtureTypeCommon | SensibleLoadToRadiant
Pset_JunctionBoxTypeCommon | Reference | Description | Pset_LightFixtureTypeCommon | NumberOfSources | NLRS_C_aantal
Pset_JunctionBoxTypeCommon | ShapeType |  | Pset_LightFixtureTypeCommon | LightFixtureMountingType | NLRS_C_montage
Pset_JunctionBoxTypeCommon | Status | Phase Created | Pset_LightFixtureTypeCommon | LightFixturePlacingType
Pset_LampTypeCommon | ColorAppearance |  | Pset_LightFixtureTypeCommon | MaintenanceFactor
Pset_LampTypeCommon | ColorRenderingIndex |  | Pset_LightFixtureTypeCommon | ManufacturersSpecificInformation | NLRS_C_info_technisch
Pset_LampTypeCommon | ColorTemperature |  | Pset_LightFixtureTypeCommon | ArticleNumber | NLRS_C_code_artikel
Pset_LampTypeCommon | ContributedLuminousFlux |  | Pset_ManufacturerTypeInformation | ArticleNumber | NLRS_C_code_artikel
Pset_LampTypeCommon | LampBallastType |  | Pset_ManufacturerTypeInformation | ModelReference | Model
Pset_LampTypeCommon | LampCompensationType |  | Pset_ManufacturerTypeInformation | ModelLabel | URL
Pset_LampTypeCommon | LampMaintenanceFactor |  | Pset_ManufacturerTypeInformation | ProductionYear | NLRS_C_product_productiejaar
Pset_LampTypeCommon | LightEmitterNominalPower |  | Pset_MemberCommon | Slope | NLRS_C_helling
Pset_LampTypeCommon | Reference | Description | Pset_MemberCommon | FireRating | NLRS_C_brandwerendheid
Pset_LampTypeCommon | Spectrum |  | Pset_PlateCommon | AcousticRating | NLRS_C_geluidwering_Rw
Pset_LampTypeCommon | Status | Phase Created | Pset_PlateCommon | FireRating | NLRS_C_brandwerendheid
Pset_LightFixtureTypeCommon | LightFixtureMountingType | NLRS_C_montage | Pset_RailingCommon | Diameter | NLRS_C_diameter
Pset_LightFixtureTypeCommon | LightFixturePlacingType |  | Pset_RampCommon | RequiredHeadroom | NLRS_C_eis_vrije_hoogte
Pset_LightFixtureTypeCommon | MaintenanceFactor |  | Pset_RampCommon | RequiredSlope | NLRS_C_eis_helling_maximum
Pset_LightFixtureTypeCommon | MaximumPlenumSensibleLoad |  | Pset_RampCommon | FireRating | NLRS_C_brandwerendheid
Pset_LightFixtureTypeCommon | MaximumSpaceSensibleLoad |  | Pset_RampCommon | FireExit | NLRS_C_vluchtweg
Pset_LightFixtureTypeCommon | NumberOfSources | NLRS_C_aantal | Pset_RampCommon | HandicapAccessible | NLRS_C_toegankelijk
Pset_LightFixtureTypeCommon | Reference | Description | Pset_RampCommon | HasNonSkidSurface | NLRS_C_code_antislipklasse
Pset_LightFixtureTypeCommon | SensibleLoadToRadiant |  | Pset_ReinforcingBarBendingsISOCD3766Common | ISOCD3766ShapeParameter_a
Pset_LightFixtureTypeCommon | Status | Phase Created | Pset_ReinforcingBarBendingsISOCD3766Common | ISOCD3766ShapeParameter_b
Pset_LightFixtureTypeCommon | TotalWattage | Apperent Load | Pset_ReinforcingBarBendingsISOCD3766Common | ISOCD3766ShapeParameter_c
Pset_MemberCommon | FireRating | NLRS_C_brandwerendheid | Pset_ReinforcingBarBendingsISOCD3766Common | ISOCD3766ShapeParameter_d
Pset_MemberCommon | FireRating | NLRS_C_brandwerendheid_eis | Pset_ReinforcingBarBendingsISOCD3766Common | ISOCD3766ShapeParameter_e
Pset_MemberCommon | IsExternal | NLRS_C_buiten | Pset_RoofCommon | FireRating | NLRS_C_brandwerendheid
Pset_MemberCommon | IsExternal | Function
Pset_MemberCommon | LoadBearing | NLRS_C_dragend
Pset_MemberCommon | LoadBearing | Structural
Pset_MemberCommon | Reference | Description
Pset_MemberCommon | Roll
Pset_MemberCommon | Slope | NLRS_hoek
Pset_MemberCommon | Span | NLRS_C_lengte
Pset_MemberCommon | Status | Phase Created
Pset_MemberCommon | ThermalTransmittance | NLRS_B_Rcwaarde
Pset_MotorConnectionTypeCommon | Reference | Description
Pset_MotorConnectionTypeCommon | Status | Phase Created
Pset_OutletTypeCommon | IsPluggableOutlet
Pset_OutletTypeCommon | NumberOfSockets | NLRS_C_aantal
Pset_OutletTypeCommon | Reference | Description
Pset_OutletTypeCommon | Status | Phase Created
Pset_PileCommon | Reference | Description
Pset_PileCommon | Status | Phase Created
Pset_PipeFittingTypeCommon | FittingLossFactor
Pset_PipeFittingTypeCommon | PressureClass
Pset_PipeFittingTypeCommon | PressureRange
Pset_PipeFittingTypeCommon | Reference | Description
Pset_PipeFittingTypeCommon | Status | Phase Created
Pset_PipeFittingTypeCommon | TemperatureRange
Pset_PipeSegmentTypeCommon | InnerDiameter | Outside Diameter
Pset_PipeSegmentTypeCommon | NominalDiameter | Diameter
Pset_PipeSegmentTypeCommon | OuterDiameter | Inside Diameter
Pset_PipeSegmentTypeCommon | PressureRange
Pset_PipeSegmentTypeCommon | Reference | Description
Pset_PipeSegmentTypeCommon | Status | Phase Created
Pset_PipeSegmentTypeCommon | TemperatureRange
Pset_PipeSegmentTypeCommon | WorkingPressure
Pset_PlateCommon | AcousticRating | NLRS_C_geluidwering Rw_eis
Pset_PlateCommon | AcousticRating | NLRS_C_geluidwering Rw
Pset_PlateCommon | FireRating | NLRS_C_brandwerendheid
Pset_PlateCommon | FireRating | NLRS_C_brandwerendheid_eis
Pset_PlateCommon | IsExternal | NLRS_C_buiten
Pset_PlateCommon | IsExternal | Function
Pset_PlateCommon | LoadBearing | NLRS_C_dragend
Pset_PlateCommon | LoadBearing | Structural
Pset_PlateCommon | Reference | Description
Pset_PlateCommon | Status | Phase Created
Pset_PlateCommon | ThermalTransmittance | NLRS_B_Rcwaarde
Pset_ProtectiveDeviceTypeCommon | Reference | Description
Pset_ProtectiveDeviceTypeCommon | Status | Phase Created | Pset_SiteCommon | BuildableArea | NLRS_C_eis_oppervlak_bouwbaar
Pset_PumpTypeCommon | ConnectionSize |  | Pset_SiteCommon | TotalArea | NLRS_C_oppervlakte
Pset_PumpTypeCommon | FlowRateRange |  | Pset_SiteCommon | BuildingHeightLimit | NLRS_C_hoogte_maximum
Pset_PumpTypeCommon | FlowResistanceRange |  | Pset_SlabCommon | AcousticRating | NLRS_C_geluidwering_Rw
Pset_PumpTypeCommon | NetPositiveSuctionHead |  | Pset_SlabCommon | FireRating | NLRS_C_brandwerendheid
Pset_PumpTypeCommon | NominalRotationSpeed |  | Pset_SlabCommon | Combustible | NLRS_C_brandbaar
Pset_PumpTypeCommon | Reference | Description | Pset_SlabCommon | SurfaceSpreadOfFlame | NLRS_C_vlamuitbreiding
Pset_PumpTypeCommon | Status | Phase Created | Pset_SlabCommon | Compartmentation | NLRS_C_compartimentering
Pset_PumpTypeCommon | TemperatureRange |  | Pset_SpaceCommon | SkirtingBoard | NLRS_C_plint
Pset_RailingCommon | Diameter | NLRS_C_diameter | Pset_SpaceCommon | GrossPlannedArea | NLRS_C_eis_oppervlakte_bruto
Pset_RailingCommon | Height | NLRS_C_hoogte | Pset_SpaceCommon | NetPlannedArea | NLRS_C_eis_oppervlakte_netto
Pset_RailingCommon | Height | Railing Height | Pset_SpaceCommon | PubliclyAccessible | NLRS_C_eis_publiek
Pset_RailingCommon | IsExternal | NLRS_C_buiten | Pset_SpaceCommon | HandicapAccessible | NLRS_C_eis_toegankelijk
Pset_RailingCommon | IsExternal | Function | Pset_SpaceCommon | ConcealedFlooring | NLRS_C_ruimte_onder_vloer
Pset_RailingCommon | Reference | Description | Pset_SpaceCommon | ConcealedCeiling | NLRS_C_ruimte_boven_plafond
Pset_RailingCommon | Status | Phase Created | Pset_StairCommon | RequiredHeadroom | NLRS_C_eis_vrije_hoogte
Pset_RampCommon | FireExit | NLRS_C_vluchtweg | Pset_StairCommon | HandicapAccessible | NLRS_C_eis_toegankelijk
Pset_RampCommon | FireExit | NLRS_C_vluchtweg_eis | Pset_StairCommon | FireRating | NLRS_C_brandwerendheid
Pset_RampCommon | FireRating | NLRS_C_brandwerendheid | Pset_StairCommon | FireExit | NLRS_C_eis_vluchtweg
Pset_RampCommon | FireRating | NLRS_C_brandwerendheid_eis
Pset_RampCommon | HandicapAccessible | NLRS_C_toegankelijk_eis
Pset_RampCommon | HandicapAccessible | NLRS_C_toegankelijk
Pset_RampCommon | HasNonSkidSurface | NLRS_C_antislip
Pset_RampCommon | HasNonSkidSurface | NLRS_C_antislip_eis
Pset_RampCommon | IsExternal | NLRS_C_buiten
Pset_RampCommon | IsExternal | Function
Pset_RampCommon | Reference | Description
Pset_RampCommon | RequiredHeadroom
Pset_RampCommon | RequiredSlope | NLRS_C_hoek_min
Pset_RampCommon | Status | Phase Created
Pset_RoofCommon | AcousticRating | NLRS_C_geluidwering Rw_eis
Pset_RoofCommon | AcousticRating | NLRS_C_geluidwering Rw
Pset_RoofCommon | FireRating | NLRS_C_brandwerendheid
Pset_RoofCommon | FireRating | NLRS_C_brandwerendheid_eis
Pset_RoofCommon | IsExternal | NLRS_C_buiten
Pset_RoofCommon | IsExternal | Function
Pset_RoofCommon | Reference | Description
Pset_RoofCommon | Status | Phase Created
Pset_RoofCommon | ThermalTransmittance | NLRS_B_Rcwaarde
Pset_SanitaryTerminalTypeBath | BathType | NLRS_C_type
Pset_SanitaryTerminalTypeBath | DrainSize
Pset_SanitaryTerminalTypeBath | HasGrabHandles | NLRS_C_handgrepen
Pset_SanitaryTerminalTypeBidet | Mounting | NLRS_C_montage
Pset_SanitaryTerminalTypeBidet | DrainSize
Pset_SanitaryTerminalTypeBidet | SpilloverLevel
Pset_SanitaryTerminalTypeCistern | CisternHeight | NLRS_C_hoogte
Pset_SanitaryTerminalTypeCistern | CisternCapacity
Pset_SanitaryTerminalTypeCistern | IsSingleFlush
Pset_SanitaryTerminalTypeCistern | FlushType | NLRS_C_type
Pset_SanitaryTerminalTypeCistern | FlushRate
Pset_SanitaryTerminalTypeCistern | IsAutomaticFlush | NLRS_C_automatisch
Pset_SanitaryTerminalTypeCommon | Reference | Description
Pset_SanitaryTerminalTypeCommon | NominalLength | NLRS_C_lengte
Pset_SanitaryTerminalTypeCommon | NominalHeight | NLRS_C_hoogte
Pset_SanitaryTerminalTypeCommon | NominalWidth | NLRS_C_breedte
Pset_SanitaryTerminalTypeCommon | Color | NLRS_C_materiaal_kleur
Pset_SanitaryTerminalTypeCommon | NominalDepth | NLRS_C_diepte
Pset_SanitaryTerminalTypeSanitaryFountain | Mounting | NLRS_C_montage
Pset_SanitaryTerminalTypeSanitaryFountain | DrainSize
Pset_SanitaryTerminalTypeSanitaryFountain | Fountain Type | NLRS_C_type
Pset_SanitaryTerminalTypeShower | ShowerType | NLRS_C_type
Pset_SanitaryTerminalTypeShower | HasTray | NLRS_C_douchebak
Pset_SanitaryTerminalTypeShower | ShowerHeadDescription
Pset_SanitaryTerminalTypeShower | DrainSize
Pset_SanitaryTerminalTypeSink | SinkType | NLRS_C_type
Pset_SanitaryTerminalTypeSink | Mounting | NLRS_C_materiaal
Pset_SanitaryTerminalTypeSink | Color | NLRS_C_materiaal_kleur
Pset_SanitaryTerminalTypeSink | DrainSize
Pset_SanitaryTerminalTypeSink | MountingOffset | NLRS_C_offset
Pset_SanitaryTerminalTypeToiletPan | ToiletType | NLRS_C_type
Pset_SanitaryTerminalTypeToiletPan | ToiletPanType | NLRS_C_type
Pset_SanitaryTerminalTypeToiletPan | PanMounting | NLRS_C_montage
Pset_SanitaryTerminalTypeToiletPan | SpilloverLevel
Pset_SanitaryTerminalTypeUrinal | UrinalType | NLRS_C_type
Pset_SanitaryTerminalTypeUrinal | Mounting | NLRS_C_montage
Pset_SanitaryTerminalTypeUrinal | SpilloverLevel
Pset_SanitaryTerminalTypeWashHandBasin | WashHandBasinType | NLRS_C_type
Pset_SanitaryTerminalTypeWashHandBasin | Mounting | NLRS_C_montage
Pset_SanitaryTerminalTypeWashHandBasin | MountingOffset | NLRS_C_offset
Pset_SanitaryTerminalTypeWashHandBasin | DrainSize
Pset_SensorTypeCommon | Reference | Description
Pset_SensorTypeCommon | Status | Phase Created
Pset_SiteCommon | BuildableArea | NLRS_C_oppervlakte_max
Pset_SiteCommon | BuildingHeightLimit | NLRS_C_hoogte_max
Pset_SiteCommon | FloorAreaRatio
Pset_SiteCommon | Reference | Description
Pset_SiteCommon | SiteCoverageRatio
Pset_SiteCommon | TotalArea | NLRS_C_oppervlakte
Pset_SlabCommon | AcousticRating | NLRS_C_geluidwering Rw_eis
Pset_SlabCommon | AcousticRating | NLRS_C_geluidwering Rw
Pset_SlabCommon | Combustible | NLRS_C_ontvlambaar
Pset_SlabCommon | Combustible | NLRS_C_ontvlambaar_eis
Pset_SlabCommon | Compartmentation | NLRS_C_brandcompartimentering
Pset_SlabCommon | FireRating | NLRS_C_brandwerendheid
Pset_SlabCommon | FireRating | NLRS_C_brandwerendheid_eis
Pset_SlabCommon | IsExternal | NLRS_C_buiten
Pset_SlabCommon | IsExternal | Function
Pset_SlabCommon | LoadBearing | NLRS_C_dragend
Pset_SlabCommon | LoadBearing | Structural
Pset_SlabCommon | PitchAngle | Slope
Pset_SlabCommon | Reference | Description
Pset_SlabCommon | Status | Phase Created
Pset_SlabCommon | SurfaceSpreadOfFlame | NLRS_C_brandklasse_code
Pset_SlabCommon | SurfaceSpreadOfFlame | NLRS_C_brandklasse_eis
Pset_SlabCommon | ThermalTransmittance | NLRS_B_Rcwaarde
Pset_SpaceCommon | CeilingCovering | Ceiling Finish
Pset_SpaceCommon | CeilingCoveringThickness
Pset_SpaceCommon | ConcealedCeiling | NLRS_C_verlaagd plafond
Pset_SpaceCommon | ConcealedCeiling | NLRS_C_verlaagd plafond_eis
Pset_SpaceCommon | ConcealedFlooring | NLRS_C_verhoogde vloer
Pset_SpaceCommon | ConcealedFlooring | NLRS_C_verhoogde vloer_eis
Pset_SpaceCommon | FloorCovering | Floor Finish
Pset_SpaceCommon | FloorCoveringThickness
Pset_SpaceCommon | GrossAreaPlanned | NLRS_C_oppervlak pve
Pset_SpaceCommon | HandicapAccessible | NLRS_C_toegankelijk_eis
Pset_SpaceCommon | HandicapAccessible | NLRS_C_toegankelijk
Pset_SpaceCommon | IsExternal | NLRS_C_buiten
Pset_SpaceCommon | IsExternal | Function
Pset_SpaceCommon | NetAreaPlanned
Pset_SpaceCommon | PubliclyAccessible | NLRS_C_publiek
Pset_SpaceCommon | PubliclyAccessible | NLRS_C_publiek_eis
Pset_SpaceCommon | SkirtingBoard
Pset_SpaceCommon | WallCovering | Wall Finish
Pset_SpaceCommon | WallCoveringThickness
Pset_SpaceHeaterTypeCommon | BodyMass
Pset_SpaceHeaterTypeCommon | EnergySource
Pset_SpaceHeaterTypeCommon | HeatTransferDimension
Pset_SpaceHeaterTypeCommon | NumberOfPanels | NLRS_C_aantal
Pset_SpaceHeaterTypeCommon | NumberOfSections | NLRS_C_aantal
Pset_SpaceHeaterTypeCommon | OutputCapacity
Pset_SpaceHeaterTypeCommon | PlacementType
Pset_SpaceHeaterTypeCommon | Reference | Description
Pset_SpaceHeaterTypeCommon | TemperatureClassification
Pset_SpaceHeaterTypeCommon | ThermalEfficiency
Pset_SpaceHeaterTypeCommon | ThermalMassHeatCapacity
Pset_SpaceOccupancyRequirements | AreaPerOccupant
Pset_SpaceOccupancyRequirements | IsOutlookDesirable
Pset_SpaceOccupancyRequirements | MinimumHeadroom
Pset_SpaceOccupancyRequirements | OccupancyNumber | NLRS_C_aantal personen VG
Pset_SpaceOccupancyRequirements | OccupancyNumberPeak
Pset_SpaceOccupancyRequirements | OccupancyTimePerDay
Pset_SpaceOccupancyRequirements | OccupancyType | NLRS_C_gebruiksfunctie
Pset_StackTerminalTypeCommon | Reference | Description
Pset_StackTerminalTypeCommon | Status | Phase Created
Pset_StairCommon | FireExit | NLRS_C_vluchtweg
Pset_StairCommon | FireExit | NLRS_C_vluchtweg_eis
Pset_StairCommon | FireRating | NLRS_C_brandwerendheid
Pset_StairCommon | FireRating | NLRS_C_brandwerendheid_eis
Pset_StairCommon | HandicapAccessible | NLRS_C_toegankelijk_eis
Pset_StairCommon | HandicapAccessible | NLRS_C_toegankelijk
Pset_StairCommon | HasNonSkidSurface | NLRS_C_antislip
Pset_StairCommon | HasNonSkidSurface | NLRS_C_antislip_eis
Pset_StairCommon | IsExternal | NLRS_C_buiten
Pset_StairCommon | IsExternal | Function
Pset_StairCommon | NosingLength
Pset_StairCommon | NumberOfRiser | Actual Number of Risers
Pset_StairCommon | NumberOfTreads | Actual Number of Tread
Pset_StairCommon | Reference | Description
Pset_StairCommon | RequiredHeadroom
Pset_StairCommon | RiserHeight | Actual Riser Height
Pset_StairCommon | Status | Phase Created
Pset_StairCommon | TreadLength | Actual Tread Depth
Pset_StairCommon | TreadLengthAtInnerSide
Pset_StairCommon | TreadLengthAtOffset
Pset_StairCommon | WaistThickness
Pset_StairCommon | WalkingLineOffset
Pset_SwitchingDeviceTypeCommon | HasLock
Pset_SwitchingDeviceTypeCommon | IsIlluminated
Pset_SwitchingDeviceTypeCommon | Legend
Pset_SwitchingDeviceTypeCommon | NumberOfGangs | NLRS_C_aantal
Pset_SwitchingDeviceTypeCommon | Reference | Description
Pset_SwitchingDeviceTypeCommon | SetPoint
Pset_SwitchingDeviceTypeCommon | Status | Phase Created
Pset_SwitchingDeviceTypeCommon | SwitchFunction
Pset_SystemFurnitureElementTypeCommon | Finishing | NLRS_C_materiaal_afwerking
Pset_SystemFurnitureElementTypeCommon | GroupCode
Pset_SystemFurnitureElementTypeCommon | IsUsed
Pset_SystemFurnitureElementTypeCommon | NominalHeight | NLSS_C_hoogte
Pset_SystemFurnitureElementTypeCommon | NominalWidth | NLRS_C_breedte
Pset_TankTypeCommon | AccessType
Pset_TankTypeCommon | EffectiveCapacity
Pset_TankTypeCommon | EndShapeType
Pset_TankTypeCommon | FirstCurvatureRadius
Pset_TankTypeCommon | NominalCapacity
Pset_TankTypeCommon | NominalDepth
Pset_TankTypeCommon | NominalLengthOrDiameter | NLRS_C_lengte
Pset_TankTypeCommon | NominalLengthOrDiameter | NLRS_C_diameter
Pset_TankTypeCommon | NominalWidthOrDiameter | NLRS_C_diameter
Pset_TankTypeCommon | NominalWidthOrDiameter | NLRS_C_breedte
Pset_TankTypeCommon | NumberOfSections | NLRS_C_aantal
Pset_TankTypeCommon | OperatingWeight | NLRS_S_gewicht
Pset_TankTypeCommon | PatternType
Pset_TankTypeCommon | Reference | Description
Pset_TankTypeCommon | SecondCurvatureRadius
Pset_TankTypeCommon | Status | Phase Created
Pset_TankTypeCommon | StorageType
Pset_TransformerTypeCommon | ImaginaryImpedanceRatio
Pset_TransformerTypeCommon | IsNeutralPrimaryTerminalAvailable
Pset_TransformerTypeCommon | IsNeutralSecondaryTerminalAvailable
Pset_TransformerTypeCommon | MaximumApparentPower
Pset_TransformerTypeCommon | PrimaryApparentPower
Pset_TransformerTypeCommon | PrimaryCurrent
Pset_TransformerTypeCommon | PrimaryFrequency
Pset_TransformerTypeCommon | PrimaryVoltage
Pset_TransformerTypeCommon | RealImpedanceRatio
Pset_TransformerTypeCommon | Reference | Description
Pset_TransformerTypeCommon | SecondaryApparentPower
Pset_TransformerTypeCommon | SecondaryCurrent
Pset_TransformerTypeCommon | SecondaryCurrentType
Pset_TransformerTypeCommon | SecondaryFrequency
Pset_TransformerTypeCommon | SecondaryVoltage
Pset_TransformerTypeCommon | ShortCircuitVoltage
Pset_TransformerTypeCommon | Status | Phase Created
Pset_TransformerTypeCommon | TransformerVectorGroup
Pset_TransportElementCommon | CapacityPeople
Pset_TransportElementCommon | CapacityWeight
Pset_TransportElementCommon | FireExit | NLRS_C_vluchtweg
Pset_TransportElementCommon | FireExit | NLRS_C_vluchtweg_eis
Pset_TransportElementCommon | Reference | Description
Pset_TransportElementCommon | Status | Phase Created
Pset_TubeBundleTypeCommon | FoulingFactor
Pset_TubeBundleTypeCommon | HasTurbulator
Pset_TubeBundleTypeCommon | HorizontalSpacing
Pset_TubeBundleTypeCommon | InLineRowSpacing
Pset_TubeBundleTypeCommon | InsideDiameter
Pset_TubeBundleTypeCommon | Length
Pset_TubeBundleTypeCommon | NominalDiameter | Diameter
Pset_TubeBundleTypeCommon | NumberOfCircuits | NLRS_C_aantal
Pset_TubeBundleTypeCommon | NumberOfRows | NLRS_C_aantal
Pset_TubeBundleTypeCommon | OutsideDiameter
Pset_TubeBundleTypeCommon | Reference | Description
Pset_TubeBundleTypeCommon | StaggeredRowSpacing
Pset_TubeBundleTypeCommon | Status | Phase Created
Pset_TubeBundleTypeCommon | ThermalConductivity
Pset_TubeBundleTypeCommon | VerticalSpacing
Pset_TubeBundleTypeCommon | Volume
Pset_UnitaryEquipmentTypeCommon | Reference | Description
Pset_UnitaryEquipmentTypeCommon | Status | Phase Created
Pset_ValveTypeCommon | CloseOffRating
Pset_ValveTypeCommon | FlowCoefficient
Pset_ValveTypeCommon | Reference | Description
Pset_ValveTypeCommon | Size | Size
Pset_ValveTypeCommon | TestPressure
Pset_ValveTypeCommon | ValveMechanism
Pset_ValveTypeCommon | ValveOperation
Pset_ValveTypeCommon | ValvePattern
Pset_ValveTypeCommon | WorkingPressure
Pset_WallCommon | AcousticRating | NLRS_C_geluidwering Rw_eis
Pset_WallCommon | AcousticRating | NLRS_C_geluidwering Rw
Pset_WallCommon | Combustible | NLRS_C_ontvlambaar
Pset_WallCommon | Combustible | NLRS_C_ontvlambaar_eis
Pset_WallCommon | Compartmentation | NLRS_C_brandcompartimentering
Pset_WallCommon | ExtendToStructure
Pset_WallCommon | FireRating | NLRS_C_brandwerendheid
Pset_WallCommon | FireRating | NLRS_C_brandwerendheid_eis
Pset_WallCommon | IsExternal | NLRS_C_buiten
Pset_WallCommon | IsExternal | Function
Pset_WallCommon | LoadBearing | NLRS_C_dragend
Pset_WallCommon | LoadBearing | NLRS_C_dragend
Pset_WallCommon | Reference | Description
Pset_WallCommon | Status | Phase Created
Pset_WallCommon | SurfaceSpreadOfFlame | NLRS_C_brandklasse_code
Pset_WallCommon | SurfaceSpreadOfFlame | NLRS_C_brandklasse_eis
Pset_WallCommon | ThermalTransmittance | NLRS_B_Rcwaarde
Pset_WasteTerminalTypeCommon | Reference | Description
Pset_WasteTerminalTypeCommon | Status | Phase Created
Pset_WasteTerminalTypeFloorTrap | CoverLength
Pset_WasteTerminalTypeFloorTrap | CoverMaterial
Pset_WasteTerminalTypeFloorTrap | CoverWidth
Pset_WasteTerminalTypeFloorTrap | HasStrainer
Pset_WasteTerminalTypeFloorTrap | InletConnectionSize
Pset_WasteTerminalTypeFloorTrap | InletPatternType
Pset_WasteTerminalTypeFloorTrap | IsForSullageWater
Pset_WasteTerminalTypeFloorTrap | NominalBodyDepth | NLRS_C_diepte
Pset_WasteTerminalTypeFloorTrap | NominalBodyLength | NLRS_C_lengte
Pset_WasteTerminalTypeFloorTrap | NominalBodyWidth | NLRS_C_breedte
Pset_WasteTerminalTypeFloorTrap | OutletConnectionSize
Pset_WasteTerminalTypeFloorTrap | SpilloverLevel
Pset_WasteTerminalTypeFloorTrap | TrapType | NLRS_C_type
Pset_WasteTerminalTypeFloorWaste | CoverLength |  |  | P_SINGLEVALUE / IfcPositiveLengthMeasure |  | Nominal Body Length | Nominal or quoted length measured along the x-axis in the local coordinate system or the radius (in the case of a circular shape in plan) of the chamber of the gully trap.
Pset_WasteTerminalTypeFloorWaste | CoverWidth |  |  |  |  | 呼称躯体長 | 溝防臭弁の半径か局所座標系のＸ軸に沿って測定された呼称もしくは積算された長さ。
Pset_WasteTerminalTypeFloorWaste | NominalBodyDepth | NLRS_C_diepte |  | P_SINGLEVALUE / IfcPositiveLengthMeasure |  | Nominal Body Width | Nominal or quoted length measured along the y-axis in the local coordinate system of the chamber of the gully trap.
Pset_WasteTerminalTypeFloorWaste | NominalBodyWidth | NLRS_C_breedte |  |  |  | 呼称躯体幅 | 溝防臭弁の半径か局所座標系のＹ軸に沿って測定された呼称もしくは積算された長さ。
Pset_WasteTerminalTypeFloorWaste | NominalBodyLength | NLRS_C_lengte |  | P_SINGLEVALUE / IfcPositiveLengthMeasure |  | Nominal Body Depth | Nominal or quoted length measured along the z-axis in the local coordinate system of the chamber of the gully trap.
Pset_WasteTerminalTypeFloorWaste | OutletConnectionSize |  |  |  |  | 呼称躯体深さ | 溝防臭弁の半径か局所座標系のZ軸に沿って測定された呼称もしくは積算された長さ。
Pset_WasteTerminalTypeGullySump | BackInletPatternType |  |  | P_ENUMERATEDVALUE / IfcLabel / PEnum_GullyType |  | Gully Type | Identifies the predefined types of gully from which the type required may be set.
Pset_WasteTerminalTypeGullySump | CoverLength |  |  |  |  | 防臭弁の種類 | 設置する予定の溝をあらかじめ定義でタイプを確認します。
Pset_WasteTerminalTypeGullySump | CoverWidth |  |  | P_SINGLEVALUE / IfcBoolean |  | Has Strainer | Indicates whether the gully trap has a strainer (= TRUE) or not (= FALSE).
Pset_WasteTerminalTypeGullySump | GullyType | NLRS_C_type |  |  |  | ろ過装置 | 溝の防臭弁がろ過装置を備えているかどうかの指示。
Pset_WasteTerminalTypeGullySump | InletConnectionSize |  |  | P_ENUMERATEDVALUE / IfcLabel / PEnum_TrapType |  | Trap Type | Identifies the predefined types of trap from which the type required may be set.
Pset_WasteTerminalTypeGullySump | NominalSumpDepth | NLRS_C_diepte |  |  |  | 防臭弁の種類 | セットされる予定の防臭弁のあらかじめ定義されたタイプを確認します。
Pset_WasteTerminalTypeGullySump | NominalSumpLength | NLRS_C_lengte |  | P_SINGLEVALUE / IfcPositiveLengthMeasure |  | Outlet Connection Size | Size of the outlet connection from the object.
Pset_WasteTerminalTypeGullySump | NominalSumpWidth | NLRS_C_breedte |  |  |  | 排気口接続口サイズ | 要素からの接続口サイズ。
Pset_WasteTerminalTypeGullySump | OutletConnectionSize |  |  | P_ENUMERATEDVALUE / IfcLabel / PEnum_BackInletPatternType |  | Back Inlet Pattern Type | Identifies the pattern of inlet connections to a gully trap. A gulley trap may have 0,1,2,3 or 4 inlet connections and the pattern of their arrangement may vary. The enumeration makes the convention that an outlet is either vertical or is placed at the bottom (south side) of the gully trap (when viewed in plan). Position 1 is to the left (west), position 2 is to the top (north), position 3 is to the right (east) and position 4 is to the bottom (south).
Pset_WasteTerminalTypeGullySump | TrapType |  |  | P_SINGLEVALUE / IfcPositiveLengthMeasure |  | Inlet Connection Size | Size of the inlet connection(s), where used, of the inlet connections. Note that all inlet connections are assumed to be the same size.
Pset_WasteTerminalTypeGullyTrap | BackInletPatternType |  |  |  |  | 吸気口接続口サイズ | 吸気口接続口のサイズ。 注意：同サイズの吸気接続口がないものとします。
Pset_WasteTerminalTypeGullyTrap | CoverLength |  |  | P_SINGLEVALUE / IfcPositiveLengthMeasure |  | Cover Length | The length measured along the x-axis in the local coordinate system or the radius (in the case of a circular shape in plan) of the cover of the gully trap.
Pset_WasteTerminalTypeGullyTrap | CoverWidth |  |  |  |  | カバーの長さ | 局所座標系のX軸に沿うか、半径（円状の形の場合）で測定された溝防臭弁カバーの長さ。
Pset_WasteTerminalTypeGullyTrap | GullyType | NLRS_C_type |  | P_SINGLEVALUE / IfcPositiveLengthMeasure |  | Cover Width | The length measured along the y-axis in the local coordinate system of the cover of the gully trap.
Pset_WasteTerminalTypeGullyTrap | HasStrainer |  |  |  |  | カバーの幅 | 局所座標系のY軸で測定された溝防臭弁カバーの長さ。
Pset_WasteTerminalTypeGullyTrap | InletConnectionSize
Pset_WasteTerminalTypeGullyTrap | NominalBodyDepth | NLRS_C_diepte
Pset_WasteTerminalTypeGullyTrap | NominalBodyLength | NLRS_C_lengte
Pset_WasteTerminalTypeGullyTrap | NominalBodyWidth | NLRS_C_breedte
Pset_WasteTerminalTypeGullyTrap | OutletConnectionSize
Pset_WasteTerminalTypeGullyTrap | TrapType
Pset_WasteTerminalTypeRoofDrain | BackInletPatternType
Pset_WasteTerminalTypeRoofDrain | CoverLength
Pset_WasteTerminalTypeRoofDrain | CoverWidth
Pset_WasteTerminalTypeRoofDrain | GullyType | NLRS_C_type
Pset_WasteTerminalTypeRoofDrain | HasStrainer
Pset_WasteTerminalTypeRoofDrain | InletConnectionSize
Pset_WasteTerminalTypeRoofDrain | NominalBodyDepth | NLRS_C_diepte
Pset_WasteTerminalTypeRoofDrain | NominalBodyLength | NLRS_C_lengte
Pset_WasteTerminalTypeRoofDrain | NominalBodyWidth | NLRS_C_breedte
Pset_WasteTerminalTypeRoofDrain | OutletConnectionSize
Pset_WasteTerminalTypeRoofDrain | TrapType
Pset_WasteTerminalTypeWasteDisposalUnit | DrainConnectionSize
Pset_WasteTerminalTypeWasteDisposalUnit | OutletConnectionSize
Pset_WasteTerminalTypeWasteDisposalUnit | NominalDepth | NLRS_C_diepte
Pset_WasteTerminalTypeWasteWasteTrap | InletConnectionSize
Pset_WasteTerminalTypeWasteWasteTrap | OutletConnectionSize
Pset_WasteTerminalTypeWasteWasteTrap | WateTrapType | NLRS_C_type
Pset_WindowCommon | AcousticRating | NLRS_C_geluidwering Rw_eis
Pset_WindowCommon | AcousticRating | NLRS_C_geluidwering Rw
Pset_WindowCommon | FireExit | NLRS_C_vluchtweg
Pset_WindowCommon | FireExit | NLRS_C_vluchtweg_eis
Pset_WindowCommon | FireRating | NLRS_C_brandwerendheid
Pset_WindowCommon | FireRating | NLRS_C_brandwerendheid_eis
Pset_WindowCommon | GlazingAreaFraction
Pset_WindowCommon | HasDrive | NLRS_C_automatisch
Pset_WindowCommon | HasDrive | NLRS_C_automatisch_eis
Pset_WindowCommon | Infiltration | NLRS_C_infiltratie
Pset_WindowCommon | Infiltration | NLRS_C_infiltratie_eis
Pset_WindowCommon | IsExternal | NLRS_C_buiten
Pset_WindowCommon | IsExternal | Function
Pset_WindowCommon | Reference | Description
Pset_WindowCommon | SecurityRating | NLRS_C_veiligheidsklasse_code
Pset_WindowCommon | SecurityRating | NLRS_C_veiligheidsklasse_eis
Pset_WindowCommon | SmokeStop
Pset_WindowCommon | Status | Phase Created
Pset_WindowCommon | ThermalTransmittance | NLRS_B_Rcwaarde

## CustomPSets
# Dit is de NLRS3.0.1 Custom Parameter file. Kopieer deze tekst in een leeg txt bestand om een bestand te maken wat in Revit ingelezen kan worden
# Deze tabel mapt de NLRS parameters aan de Custom Property Sets in IFC. Waar beschikbaar is de mapping gemaakt naar ILS O&E en UVIP / Aedes ILS.
# Parameters die u niet wilt mappen kunt u uitschakelen door aan het begin van de regel een # te plaatsen
# <tab> IFC Property <tab> IFC Datatype <tab> Revit parameter
# -----------------------------------------------------
PropertySet: | NLRS_Connector | I | IfcElement
| Metrisch | Boolean | NLRS_C_metrisch
| ArbeidsfActor | Real | NLRS_E_arbeidsfactor
| Belastingsklasse | Integer | NLRS_E_belastingsklasse
| Belastingswaarde | Ratio | NLRS_E_belastingswaarde
| Connector 01 Aantal Fasegeleiders | Integer | NLRS_E_c01_aantal fasegeleiders
| Connector 01 Aantal Polen | Integer | NLRS_E_c01_aantal polen
| Connector 01 AC | Boolean | NLRS_E_c01_AC
| Connector 01 Actief Vermogen | Power | NLRS_E_c01_actief vermogen
| Connector 01 ArbeidsfActor | Real | NLRS_E_c01_arbeidsfactor
| Connector 01 Belastingsklasse | Integer | NLRS_E_c01_belastingsklasse
| Connector 01 Belastingswaarde | Ratio | NLRS_E_c01_belastingswaarde
| Connector 01 Breedte | Length | NLRS_E_c01_breedte
| Connector 01 DC | Boolean | NLRS_E_c01_DC
| Connector 01 Diameter | Length | NLRS_E_c01_diameter
| Connector 01 Hoek | PlaneAngle | NLRS_E_c01_hoek
| Connector 01 Hoogte | Length | NLRS_E_c01_hoogte
| Connector 01 Omschrijving | Label | NLRS_E_c01_omschrijving
| Connector 01 Radius | Length | NLRS_E_c01_radius
| Connector 01 Schijnbaar Vermogen | Power | NLRS_E_c01_schijnbaar vermogen
| Connector 01 Schijnbaar Vermogen Fase 01 | Power | NLRS_E_c01_schijnbaar vermogen_fase 01
| Connector 01 Schijnbaar Vermogen Fase 02 | Power | NLRS_E_c01_schijnbaar vermogen_fase 02
| Connector 01 Schijnbaar Vermogen Fase 03 | Power | NLRS_E_c01_schijnbaar vermogen_fase 03
| Connector 01 Spanning | Real | NLRS_E_c01_spanning
| Connector 01 Stroom | ElectricalCurrent | NLRS_E_c01_stroom
| Connector 01 Subklasse Motor | Boolean | NLRS_E_c01_subklasse motor
| Connector 01 Verbruiker Driehoek Geschakeld | Boolean | NLRS_E_c01_verbruiker driehoek geschakeld
| Connector 01 Verbruiker Ster Geschakeld | Boolean | NLRS_E_c01_verbruiker ster geschakeld
| Connector 02 Aantal Fasegeleiders | Integer | NLRS_E_c02_aantal fasegeleiders
| Connector 02 Aantal Polen | Integer | NLRS_E_c02_aantal polen
| Connector 02 AC | Boolean | NLRS_E_c02_AC
| Connector 02 Actief Vermogen | Power | NLRS_E_c02_actief vermogen
| Connector 02 Arbeidsfactor | Real | NLRS_E_c02_arbeidsfactor
| Connector 02 Belastingsklasse | Integer | NLRS_E_c02_belastingsklasse
| Connector 02 Belastingswaarde | Ratio | NLRS_E_c02_belastingswaarde
| Connector 02 Breedte | Length | NLRS_E_c02_breedte
| Connector 02 DC | Boolean | NLRS_E_c02_DC
| Connector 02 Diameter | Length | NLRS_E_c02_diameter
| Connector 02 Hoek | PlaneAngle | NLRS_E_c02_hoek
| Connector 02 Hoogte | Length | NLRS_E_c02_hoogte
| Connector 02 Omschrijving | Label | NLRS_E_c02_omschrijving
| Connector 02 Radius | Length | NLRS_E_c02_radius
| Connector 02 Schijnbaar Vermogen | Power | NLRS_E_c02_schijnbaar vermogen
| Connector 02 Schijnbaar Vermogen Fase 01 | Power | NLRS_E_c02_schijnbaar vermogen_fase 01
| Connector 02 Schijnbaar Vermogen Fase 02 | Power | NLRS_E_c02_schijnbaar vermogen_fase 02
| Connector 02 Schijnbaar Vermogen Fase 03 | Power | NLRS_E_c02_schijnbaar vermogen_fase 03
| Connector 02 Spanning | Real | NLRS_E_c02_spanning
| Connector 02 Stroom | ElectricalCurrent | NLRS_E_c02_stroom
| Connector 02 Subklasse Motor | Boolean | NLRS_E_c02_subklasse motor
| Connector 02 Verbruiker Driehoek Geschakeld | Boolean | NLRS_E_c02_verbruiker driehoek geschakeld
| Connector 02 Verbruiker Ster Geschakeld | Boolean | NLRS_E_c02_verbruiker ster geschakeld
| Connector 03 Aantal Fasegeleiders | Integer | NLRS_E_c03_aantal fasegeleiders
| Connector 03 Aantal Polen | Integer | NLRS_E_c03_aantal polen
| Connector 03 AC | Boolean | NLRS_E_c03_AC
| Connector 03 Actief Vermogen | Power | NLRS_E_c03_actief vermogen
| Connector 03 ArbeidsfActor | Real | NLRS_E_c03_arbeidsfactor
| Connector 03 Belastingsklasse | Integer | NLRS_E_c03_belastingsklasse
| Connector 03 Belastingswaarde | Ratio | NLRS_E_c03_belastingswaarde
| Connector 03 Breedte | Length | NLRS_E_c03_breedte
| Connector 03 DC | Boolean | NLRS_E_c03_DC
| Connector 03 Diameter | Length | NLRS_E_c03_diameter
| Connector 03 Hoek | PlaneAngle | NLRS_E_c03_hoek
| Connector 03 Hoogte | Length | NLRS_E_c03_hoogte
| Connector 03 Omschrijving | Label | NLRS_E_c03_omschrijving
| Connector 03 Radius | Length | NLRS_E_c03_radius
| Connector 03 Schijnbaar Vermogen | Power | NLRS_E_c03_schijnbaar vermogen
| Connector 03 Schijnbaar Vermogen Fase 01 | Power | NLRS_E_c03_schijnbaar vermogen_fase 01
| Connector 03 Schijnbaar Vermogen Fase 02 | Power | NLRS_E_c03_schijnbaar vermogen_fase 02
| Connector 03 Schijnbaar Vermogen Fase 03 | Power | NLRS_E_c03_schijnbaar vermogen_fase 03
| Connector 03 Spanning | Real | NLRS_E_c03_spanning
| Connector 03 Stroom | ElectricalCurrent | NLRS_E_c03_stroom
| Connector 03 Subklasse Motor | Boolean | NLRS_E_c03_subklasse motor
| Connector 03 Verbruiker Driehoek Geschakeld | Boolean | NLRS_E_c03_verbruiker driehoek geschakeld
| Connector 03 Verbruiker Ster Geschakeld | Boolean | NLRS_E_c03_verbruiker ster geschakeld
| Connector 04 Aantal Fasegeleiders | Integer | NLRS_E_c04_aantal fasegeleiders
| Connector 04 Aantal Polen | Integer | NLRS_E_c04_aantal polen
| Connector 04 AC | Boolean | NLRS_E_c04_AC
| Connector 04 Actief Vermogen | Power | NLRS_E_c04_actief vermogen
| Connector 04 ArbeidsfActor | Real | NLRS_E_c04_arbeidsfactor
| Connector 04 Belastingsklasse | Integer | NLRS_E_c04_belastingsklasse
| Connector 04 Belastingswaarde | Ratio | NLRS_E_c04_belastingswaarde
| Connector 04 Breedte | Length | NLRS_E_c04_breedte
| Connector 04 DC | Boolean | NLRS_E_c04_DC
| Connector 04 Diameter | Length | NLRS_E_c04_diameter
| Connector 04 Hoek | PlaneAngle | NLRS_E_c04_hoek
| Connector 04 Hoogte | Length | NLRS_E_c04_hoogte
| Connector 04 Omschrijving | Label | NLRS_E_c04_omschrijving
| Connector 04 Radius | Length | NLRS_E_c04_radius
| Connector 04 Schijnbaar Vermogen | Power | NLRS_E_c04_schijnbaar vermogen
| Connector 04 Schijnbaar Vermogen Fase 01 | Power | NLRS_E_c04_schijnbaar vermogen_fase 01
| Connector 04 Schijnbaar Vermogen Fase 02 | Power | NLRS_E_c04_schijnbaar vermogen_fase 02
| Connector 04 Schijnbaar Vermogen Fase 03 | Power | NLRS_E_c04_schijnbaar vermogen_fase 03
| Connector 04 Spanning | Real | NLRS_E_c04_spanning
| Connector 04 Stroom | ElectricalCurrent | NLRS_E_c04_stroom
| Connector 04 Subklasse Motor | Boolean | NLRS_E_c04_subklasse motor
| Connector 04 Verbruiker Driehoek Geschakeld | Boolean | NLRS_E_c04_verbruiker driehoek geschakeld
| Connector 04 Verbruiker Ster Geschakeld | Boolean | NLRS_E_c04_verbruiker ster geschakeld
| Connector 05 Aantal Fasegeleiders | Integer | NLRS_E_c05_aantal fasegeleiders
| Connector 05 Aantal Polen | Integer | NLRS_E_c05_aantal polen
| Connector 05 AC | Boolean | NLRS_E_c05_AC
| Connector 05 Actief Vermogen | Power | NLRS_E_c05_actief vermogen
| Connector 05 ArbeidsfActor | Real | NLRS_E_c05_arbeidsfactor
| Connector 05 Belastingsklasse | Integer | NLRS_E_c05_belastingsklasse
| Connector 05 Belastingswaarde | Ratio | NLRS_E_c05_belastingswaarde
| Connector 05 Breedte | Length | NLRS_E_c05_breedte
| Connector 05 DC | Boolean | NLRS_E_c05_DC
| Connector 05 Diameter | Length | NLRS_E_c05_diameter
| Connector 05 Hoek | PlaneAngle | NLRS_E_c05_hoek
| Connector 05 Hoogte | Length | NLRS_E_c05_hoogte
| Connector 05 Omschrijving | Label | NLRS_E_c05_omschrijving
| Connector 05 Radius | Length | NLRS_E_c05_radius
| Connector 05 Schijnbaar Vermogen | Power | NLRS_E_c05_schijnbaar vermogen
| Connector 05 Schijnbaar Vermogen Fase 01 | Power | NLRS_E_c05_schijnbaar vermogen_fase 01
| Connector 05 Schijnbaar Vermogen Fase 02 | Power | NLRS_E_c05_schijnbaar vermogen_fase 02
| Connector 05 Schijnbaar Vermogen Fase 03 | Power | NLRS_E_c05_schijnbaar vermogen_fase 03
| Connector 05 Spanning | Real | NLRS_E_c05_spanning
| Connector 05 Stroom | ElectricalCurrent | NLRS_E_c05_stroom
| Connector 05 Subklasse Motor | Boolean | NLRS_E_c05_subklasse motor
| Connector 05 Verbruiker Driehoek Geschakeld | Boolean | NLRS_E_c05_verbruiker driehoek geschakeld
| Connector 05 Verbruiker Ster Geschakeld | Boolean | NLRS_E_c05_verbruiker ster geschakeld
| Frequentie | Frequency | NLRS_E_frequentie
| GelijktijdigheidsfActor | Real | NLRS_E_gelijktijdigheidsfactor
| Groep | Label | NLRS_E_groep
| Lusnummer | Label | NLRS_E_lusnummer
| Schakelcode | Label | NLRS_E_schakelcode
| Spanning | Real | NLRS_E_spanning
| Stroom | ElectricalCurrent | NLRS_E_stroom
| Subklasse Motor | Boolean | NLRS_E_subklasse motor
| Verlichtingsniveau | LuminousIntensity | NLRS_E_verlichtingsniveau
| Afgifte Koeling | Real | NLRS_M_afgifte_koeling
| Afgifte Koeling 01 | Real | NLRS_M_afgifte_koeling_01
| Afgifte Koeling 02 | Real | NLRS_M_afgifte_koeling_02
| Afgifte Koeling 03 | Real | NLRS_M_afgifte_koeling_03
| Afgifte Koeling 04 | Real | NLRS_M_afgifte_koeling_04
| Afgifte Koeling 05 | Real | NLRS_M_afgifte_koeling_05
| Afgifte Omschrijving | Label | NLRS_M_afgifte_omschrijving
| Afgifte Omschrijving 01 | Label | NLRS_M_afgifte_omschrijving_01
| Afgifte Omschrijving 02 | Label | NLRS_M_afgifte_omschrijving_02
| Afgifte Omschrijving 03 | Label | NLRS_M_afgifte_omschrijving_03
| Afgifte Omschrijving 04 | Label | NLRS_M_afgifte_omschrijving_04
| Afgifte Omschrijving 05 | Label | NLRS_M_afgifte_omschrijving_05
| Afgifte Verwarming | Real | NLRS_M_afgifte_verwarming
| Afgifte Verwarming 01 | Real | NLRS_M_afgifte_verwarming_01
| Afgifte Verwarming 02 | Real | NLRS_M_afgifte_verwarming_02
| Afgifte Verwarming 03 | Real | NLRS_M_afgifte_verwarming_03
| Afgifte Verwarming 04 | Real | NLRS_M_afgifte_verwarming_04
| Afgifte Verwarming 05 | Real | NLRS_M_afgifte_verwarming_05
| Binnentemperatuur Winter | Real | NLRS_M_binnentemperatuur winter
| Binnentemperatuur Zomer | Real | NLRS_M_binnentemperatuur zomer
| Connector 01 Breedte | Length | NLRS_M_c01_breedte
| Connector 01 Debiet | VolumetricFlowRate | NLRS_M_c01_debiet
| Connector 01 DebietsfActor | Real | NLRS_M_c01_debietsfactor
| Connector 01 Diameter | Length | NLRS_M_c01_diameter
| Connector 01 Drukverlies Statisch | Pressure | NLRS_M_c01_drukverlies_statisch
| Connector 01 Geluidsvermogenniveau | Integer | NLRS_M_c01_geluidsvermogenniveau
| Connector 01 Hoek | PlaneAngle | NLRS_M_c01_hoek
| Connector 01 Hoogte | Length | NLRS_M_c01_hoogte
| Connector 01 Omschrijving | Label | NLRS_M_c01_omschrijving
| Connector 01 Radius | Length | NLRS_M_c01_radius
| Connector 01 Temperatuur | Real | NLRS_M_c01_temperatuur
| Connector 01 Verliescoëfficiënt | Real | NLRS_M_c01_verliescoëfficiënt
| Connector 01 Vrije Doorlaat | Real | NLRS_M_c01_vrije doorlaat
| Connector 02 Breedte | Length | NLRS_M_c02_breedte
| Connector 02 Debiet | VolumetricFlowRate | NLRS_M_c02_debiet
| Connector 02 DebietsfActor | Real | NLRS_M_c02_debietsfactor
| Connector 02 Diameter | Length | NLRS_M_c02_diameter
| Connector 02 Drukverlies Statisch | Pressure | NLRS_M_c02_drukverlies_statisch
| Connector 02 Geluidsvermogenniveau | Integer | NLRS_M_c02_geluidsvermogenniveau
| Connector 02 Hoek | PlaneAngle | NLRS_M_c02_hoek
| Connector 02 Hoogte | Length | NLRS_M_c02_hoogte
| Connector 02 Omschrijving | Label | NLRS_M_c02_omschrijving
| Connector 02 Radius | Length | NLRS_M_c02_radius
| Connector 02 Temperatuur | Real | NLRS_M_c02_temperatuur
| Connector 02 Verliescoëfficiënt | Real | NLRS_M_c02_verliescoëfficiënt
| Connector 02 Vrije Doorlaat | Real | NLRS_M_c02_vrije doorlaat
| Connector 03 Breedte | Length | NLRS_M_c03_breedte
| Connector 03 Debiet | VolumetricFlowRate | NLRS_M_c03_debiet
| Connector 03 DebietsfActor | Real | NLRS_M_c03_debietsfactor
| Connector 03 Diameter | Length | NLRS_M_c03_diameter
| Connector 03 Drukverlies Statisch | Pressure | NLRS_M_c03_drukverlies_statisch
| Connector 03 Geluidsvermogenniveau | Integer | NLRS_M_c03_geluidsvermogenniveau
| Connector 03 Hoek | PlaneAngle | NLRS_M_c03_hoek
| Connector 03 Hoogte | Length | NLRS_M_c03_hoogte
| Connector 03 Omschrijving | Label | NLRS_M_c03_omschrijving
| Connector 03 Straal | Length | NLRS_M_c03_straal
| Connector 03 Temperatuur | Real | NLRS_M_c03_temperatuur
| Connector 03 Verliescoëfficiënt | Real | NLRS_M_c03_verliescoëfficiënt
| Connector 03 Vrije Doorlaat | Real | NLRS_M_c03_vrije doorlaat
| Connector 04 Breedte | Length | NLRS_M_c04_breedte
| Connector 04 Debiet | VolumetricFlowRate | NLRS_M_c04_debiet
| Connector 04 DebietsfActor | Real | NLRS_M_c04_debietsfactor
| Connector 04 Diameter | Length | NLRS_M_c04_diameter
| Connector 04 Drukverlies Statisch | Pressure | NLRS_M_c04_drukverlies_statisch
| Connector 04 Geluidsvermogenniveau | Integer | NLRS_M_c04_geluidsvermogenniveau
| Connector 04 Hoek | PlaneAngle | NLRS_M_c04_hoek
| Connector 04 Hoogte | Length | NLRS_M_c04_hoogte
| Connector 04 Omschrijving | Label | NLRS_M_c04_omschrijving
| Connector 04 Straal | Length | NLRS_M_c04_straal
| Connector 04 Temperatuur | Real | NLRS_M_c04_temperatuur
| Connector 04 Verliescoëfficiënt | Real | NLRS_M_c04_verliescoëfficiënt
| Connector 04 Vrije Doorlaat | Real | NLRS_M_c04_vrije doorlaat
| Connector 05 Breedte | Length | NLRS_M_c05_breedte
| Connector 05 Debiet | VolumetricFlowRate | NLRS_M_c05_debiet
| Connector 05 DebietsfActor | Real | NLRS_M_c05_debietsfactor
| Connector 05 Diameter | Length | NLRS_M_c05_diameter
| Connector 05 Drukverlies Statisch | Pressure | NLRS_M_c05_drukverlies_statisch
| Connector 05 Geluidsvermogenniveau | Integer | NLRS_M_c05_geluidsvermogenniveau
| Connector 05 Hoek | PlaneAngle | NLRS_M_c05_hoek
| Connector 05 Hoogte | Length | NLRS_M_c05_hoogte
| Connector 05 Omschrijving | Label | NLRS_M_c05_omschrijving
| Connector 05 Straal | Length | NLRS_M_c05_straal
| Connector 05 Temperatuur | Real | NLRS_M_c05_temperatuur
| Connector 05 Verliescoëfficiënt | Real | NLRS_M_c05_verliescoëfficiënt
| Connector 05 Vrije Doorlaat | Real | NLRS_M_c05_vrije doorlaat
| Circulatievoud | Real | NLRS_M_circulatievoud
| Debiet | VolumetricFlowRate | NLRS_M_debiet
| Drukverlies Statisch | Pressure | NLRS_M_drukverlies_statisch
| Geluidsvermogenniveau | Integer | NLRS_M_geluidsvermogenniveau
| Kv Instelling | Integer | NLRS_M_kv instelling
| Kv Waarde | Real | NLRS_M_kv waarde
| Verlegafstand | Integer | NLRS_M_verlegafstand
| Vermogen Per M2 | Real | NLRS_M_vermogen per m2
| Warmtelast Extern | Real | NLRS_M_warmtelast extern
| Warmtelast Intern | Real | NLRS_M_warmtelast intern
| Warmtelast Totaal | Real | NLRS_M_warmtelast totaal
| Warmteverlies 75 65 20 | Real | NLRS_M_warmteverlies 75 65 20
| Warmteverlies Netto | Real | NLRS_M_warmteverlies netto
| Warmteverlies Toeslag Heropwarming | Real | NLRS_M_warmteverlies toeslag heropwarming
| Warmteverlies Totaal | Real | NLRS_M_warmteverlies totaal
| Warmteverlies Transmissie | Real | NLRS_M_warmteverlies transmissie
| Warmteverlies Ventilatie | Real | NLRS_M_warmteverlies ventilatie
| Warmtewinst | Real | NLRS_M_warmtewinst
| Connector 01 Aansluitmethode | Label | NLRS_P_c01_aansluitmethode
| Connector 01 Belastingswaarde | Real | NLRS_P_c01_belastingswaarde
| Connector 01 Belastingswaarde Eenheid | Label | NLRS_P_c01_belastingswaarde_eenheid
| Connector 01 Belastingswaarde Omschrijving | Label | NLRS_P_c01_belastingswaarde_omschrijving
| Connector 01 DebietsfActor | Real | NLRS_P_c01_debietsfactor
| Connector 01 Diameter | Length | NLRS_P_c01_diameter
| Connector 01 Druk Statisch | Pressure | NLRS_P_c01_druk_statisch
| Connector 01 Druktrap | Label | NLRS_P_c01_druktrap
| Connector 01 Drukverlies Statisch | Pressure | NLRS_P_c01_drukverlies_statisch
| Connector 01 Hellingsaanpassingen | Boolean | NLRS_P_c01_hellingsaanpassingen
| Connector 01 Hoek | PlaneAngle | NLRS_P_c01_hoek
| Connector 01 Inhoud | Volume | NLRS_P_c01_inhoud
| Connector 01 K Coëfficiënt | Real | NLRS_P_c01_k coëfficiënt
| Connector 01 Normdebiet | Real | NLRS_P_c01_normdebiet
| Connector 01 Omschrijving | Label | NLRS_P_c01_omschrijving
| Connector 01 Opvoerhoogte | Pressure | NLRS_P_c01_opvoerhoogte
| Connector 01 Radius | Length | NLRS_P_c01_radius
| Connector 01 Temperatuur | Real | NLRS_P_c01_temperatuur
| Connector 01 Volumestroom | Real | NLRS_P_c01_volumestroom
| Connector 02 Aansluitmethode | Label | NLRS_P_c02_aansluitmethode
| Connector 02 Belastingswaarde | Real | NLRS_P_c02_belastingswaarde
| Connector 02 Belastingswaarde Eenheid | Label | NLRS_P_c02_belastingswaarde_eenheid
| Connector 02 Belastingswaarde Omschrijving | Label | NLRS_P_c02_belastingswaarde_omschrijving
| Connector 02 DebietsfActor | Real | NLRS_P_c02_debietsfactor
| Connector 02 Diameter | Length | NLRS_P_c02_diameter
| Connector 02 Druk Statisch | Pressure | NLRS_P_c02_druk_statisch
| Connector 02 Druktrap | Label | NLRS_P_c02_druktrap
| Connector 02 Drukverlies Statisch | Pressure | NLRS_P_c02_drukverlies_statisch
| Connector 02 Hellingsaanpassingen | Boolean | NLRS_P_c02_hellingsaanpassingen
| Connector 02 Hoek | PlaneAngle | NLRS_P_c02_hoek
| Connector 02 Inhoud | Volume | NLRS_P_c02_inhoud
| Connector 02 K Coëfficiënt | Real | NLRS_P_c02_k coëfficiënt
| Connector 02 Normdebiet | Real | NLRS_P_c02_normdebiet
| Connector 02 Omschrijving | Label | NLRS_P_c02_omschrijving
| Connector 02 Opvoerhoogte | Pressure | NLRS_P_c02_opvoerhoogte
| Connector 02 Radius | Length | NLRS_P_c02_radius
| Connector 02 Temperatuur | Real | NLRS_P_c02_temperatuur
| Connector 02 Volumestroom | Real | NLRS_P_c02_volumestroom
| Connector 03 Aansluitmethode | Label | NLRS_P_c03_aansluitmethode
| Connector 03 Belastingswaarde | Real | NLRS_P_c03_belastingswaarde
| Connector 03 Belastingswaarde Eenheid | Label | NLRS_P_c03_belastingswaarde_eenheid
| Connector 03 Belastingswaarde Omschrijving | Label | NLRS_P_c03_belastingswaarde_omschrijving
| Connector 03 DebietsfActor | Real | NLRS_P_c03_debietsfactor
| Connector 03 Diameter | Length | NLRS_P_c03_diameter
| Connector 03 Druk Statisch | Pressure | NLRS_P_c03_druk_statisch
| Connector 03 Druktrap | Label | NLRS_P_c03_druktrap
| Connector 03 Drukverlies Statisch | Pressure | NLRS_P_c03_drukverlies_statisch
| Connector 03 Hellingsaanpassingen | Boolean | NLRS_P_c03_hellingsaanpassingen
| Connector 03 Hoek | PlaneAngle | NLRS_P_c03_hoek
| Connector 03 Inhoud | Volume | NLRS_P_c03_inhoud
| Connector 03 K Coëfficiënt | Real | NLRS_P_c03_k coëfficiënt
| Connector 03 Normdebiet | Real | NLRS_P_c03_normdebiet
| Connector 03 Omschrijving | Label | NLRS_P_c03_omschrijving
| Connector 03 Opvoerhoogte | Pressure | NLRS_P_c03_opvoerhoogte
| Connector 03 Radius | Length | NLRS_P_c03_radius
| Connector 03 Temperatuur | Real | NLRS_P_c03_temperatuur
| Connector 03 Volumestroom | Real | NLRS_P_c03_volumestroom
| Connector 04 Aansluitmethode | Label | NLRS_P_c04_aansluitmethode
| Connector 04 Belastingswaarde | Real | NLRS_P_c04_belastingswaarde
| Connector 04 Belastingswaarde Eenheid | Label | NLRS_P_c04_belastingswaarde_eenheid
| Connector 04 Belastingswaarde Omschrijving | Label | NLRS_P_c04_belastingswaarde_omschrijving
| Connector 04 DebietsfActor | Real | NLRS_P_c04_debietsfactor
| Connector 04 Diameter | Length | NLRS_P_c04_diameter
| Connector 04 Druk Statisch | Pressure | NLRS_P_c04_druk_statisch
| Connector 04 Druktrap | Label | NLRS_P_c04_druktrap
| Connector 04 Drukverlies Statisch | Pressure | NLRS_P_c04_drukverlies_statisch
| Connector 04 Hellingsaanpassingen | Boolean | NLRS_P_c04_hellingsaanpassingen
| Connector 04 Hoek | PlaneAngle | NLRS_P_c04_hoek
| Connector 04 Inhoud | Volume | NLRS_P_c04_inhoud
| Connector 04 K Coëfficiënt | Real | NLRS_P_c04_k coëfficiënt
| Connector 04 Normdebiet | Real | NLRS_P_c04_normdebiet
| Connector 04 Omschrijving | Label | NLRS_P_c04_omschrijving
| Connector 04 Opvoerhoogte | Pressure | NLRS_P_c04_opvoerhoogte
| Connector 04 Radius | Length | NLRS_P_c04_radius
| Connector 04 Temperatuur | Real | NLRS_P_c04_temperatuur
| Connector 04 Volumestroom | Real | NLRS_P_c04_volumestroom
| Connector 05 Aansluitmethode | Label | NLRS_P_c05_aansluitmethode
| Connector 05 Belastingswaarde | Real | NLRS_P_c05_belastingswaarde
| Connector 05 Belastingswaarde Eenheid | Label | NLRS_P_c05_belastingswaarde_eenheid
| Connector 05 Belastingswaarde Omschrijving | Label | NLRS_P_c05_belastingswaarde_omschrijving
| Connector 05 DebietsfActor | Real | NLRS_P_c05_debietsfactor
| Connector 05 Diameter | Length | NLRS_P_c05_diameter
| Connector 05 Druk Statisch | Pressure | NLRS_P_c05_druk_statisch
| Connector 05 Druktrap | Label | NLRS_P_c05_druktrap
| Connector 05 Drukverlies Statisch | Pressure | NLRS_P_c05_drukverlies_statisch
| Connector 05 Hellingsaanpassingen | Boolean | NLRS_P_c05_hellingsaanpassingen
| Connector 05 Hoek | PlaneAngle | NLRS_P_c05_hoek
| Connector 05 Inhoud | Volume | NLRS_P_c05_inhoud
| Connector 05 K Coëfficiënt | Real | NLRS_P_c05_k coëfficiënt
| Connector 05 Normdebiet | Real | NLRS_P_c05_normdebiet
| Connector 05 Omschrijving | Label | NLRS_P_c05_omschrijving
| Connector 05 Opvoerhoogte | Pressure | NLRS_P_c05_opvoerhoogte
| Connector 05 Radius | Length | NLRS_P_c05_radius
| Connector 05 Temperatuur | Real | NLRS_P_c05_temperatuur
| Connector 05 Volumestroom | Real | NLRS_P_c05_volumestroom
| Connector 06 Aansluitmethode | Label | NLRS_P_c06_aansluitmethode
| Connector 06 Belastingswaarde | Real | NLRS_P_c06_belastingswaarde
| Connector 06 Belastingswaarde Eenheid | Label | NLRS_P_c06_belastingswaarde_eenheid
| Connector 06 Belastingswaarde Omschrijving | Label | NLRS_P_c06_belastingswaarde_omschrijving
| Connector 06 DebietsfActor | Real | NLRS_P_c06_debietsfactor
| Connector 06 Diameter | Length | NLRS_P_c06_diameter
| Connector 06 Druk Statisch | Pressure | NLRS_P_c06_druk_statisch
| Connector 06 Druktrap | Label | NLRS_P_c06_druktrap
| Connector 06 Drukverlies Statisch | Pressure | NLRS_P_c06_drukverlies_statisch
| Connector 06 Hellingsaanpassingen | Boolean | NLRS_P_c06_hellingsaanpassingen
| Connector 06 Hoek | PlaneAngle | NLRS_P_c06_hoek
| Connector 06 Inhoud | Volume | NLRS_P_c06_inhoud
| Connector 06 K Coëfficiënt | Real | NLRS_P_c06_k coëfficiënt
| Connector 06 Normdebiet | Real | NLRS_P_c06_normdebiet
| Connector 06 Omschrijving | Label | NLRS_P_c06_omschrijving
| Connector 06 Opvoerhoogte | Pressure | NLRS_P_c06_opvoerhoogte
| Connector 06 Radius | Length | NLRS_P_c06_radius
| Connector 06 Temperatuur | Real | NLRS_P_c06_temperatuur
| Connector 06 Volumestroom | Real | NLRS_P_c06_volumestroom
| Connector 07 Aansluitmethode | Label | NLRS_P_c07_aansluitmethode
| Connector 07 Belastingswaarde | Real | NLRS_P_c07_belastingswaarde
| Connector 07 Belastingswaarde Eenheid | Label | NLRS_P_c07_belastingswaarde_eenheid
| Connector 07 Belastingswaarde Omschrijving | Label | NLRS_P_c07_belastingswaarde_omschrijving
| Connector 07 DebietsfActor | Real | NLRS_P_c07_debietsfactor
| Connector 07 Diameter | Length | NLRS_P_c07_diameter
| Connector 07 Druk Statisch | Pressure | NLRS_P_c07_druk_statisch
| Connector 07 Druktrap | Label | NLRS_P_c07_druktrap
| Connector 07 Drukverlies Statisch | Pressure | NLRS_P_c07_drukverlies_statisch
| Connector 07 Hellingsaanpassingen | Boolean | NLRS_P_c07_hellingsaanpassingen
| Connector 07 Hoek | PlaneAngle | NLRS_P_c07_hoek
| Connector 07 Inhoud | Volume | NLRS_P_c07_inhoud
| Connector 07 K Coëfficiënt | Real | NLRS_P_c07_k coëfficiënt
| Connector 07 Normdebiet | Real | NLRS_P_c07_normdebiet
| Connector 07 Omschrijving | Label | NLRS_P_c07_omschrijving
| Connector 07 Opvoerhoogte | Pressure | NLRS_P_c07_opvoerhoogte
| Connector 07 Radius | Length | NLRS_P_c07_radius
| Connector 07 Temperatuur | Real | NLRS_P_c07_temperatuur
| Connector 07 Volumestroom | Real | NLRS_P_c07_volumestroom
| Connector 08 Aansluitmethode | Label | NLRS_P_c08_aansluitmethode
| Connector 08 Belastingswaarde | Real | NLRS_P_c08_belastingswaarde
| Connector 08 Belastingswaarde Eenheid | Label | NLRS_P_c08_belastingswaarde_eenheid
| Connector 08 Belastingswaarde Omschrijving | Label | NLRS_P_c08_belastingswaarde_omschrijving
| Connector 08 DebietsfActor | Real | NLRS_P_c08_debietsfactor
| Connector 08 Diameter | Length | NLRS_P_c08_diameter
| Connector 08 Druk Statisch | Pressure | NLRS_P_c08_druk_statisch
| Connector 08 Druktrap | Label | NLRS_P_c08_druktrap
| Connector 08 Drukverlies Statisch | Pressure | NLRS_P_c08_drukverlies_statisch
| Connector 08 Hellingsaanpassingen | Boolean | NLRS_P_c08_hellingsaanpassingen
| Connector 08 Hoek | PlaneAngle | NLRS_P_c08_hoek
| Connector 08 Inhoud | Volume | NLRS_P_c08_inhoud
| Connector 08 K Coëfficiënt | Real | NLRS_P_c08_k coëfficiënt
| Connector 08 Normdebiet | Real | NLRS_P_c08_normdebiet
| Connector 08 Omschrijving | Label | NLRS_P_c08_omschrijving
| Connector 08 Opvoerhoogte | Pressure | NLRS_P_c08_opvoerhoogte
| Connector 08 Radius | Length | NLRS_P_c08_radius
| Connector 08 Temperatuur | Real | NLRS_P_c08_temperatuur
| Connector 08 Volumestroom | Real | NLRS_P_c08_volumestroom
| Connector 09 Aansluitmethode | Label | NLRS_P_c09_aansluitmethode
| Connector 09 Belastingswaarde | Real | NLRS_P_c09_belastingswaarde
| Connector 09 Belastingswaarde Eenheid | Label | NLRS_P_c09_belastingswaarde_eenheid
| Connector 09 Belastingswaarde Omschrijving | Label | NLRS_P_c09_belastingswaarde_omschrijving
| Connector 09 DebietsfActor | Real | NLRS_P_c09_debietsfactor
| Connector 09 Diameter | Length | NLRS_P_c09_diameter
| Connector 09 Druk Statisch | Pressure | NLRS_P_c09_druk_statisch
| Connector 09 Druktrap | Label | NLRS_P_c09_druktrap
| Connector 09 Drukverlies Statisch | Pressure | NLRS_P_c09_drukverlies_statisch
| Connector 09 Hellingsaanpassingen | Boolean | NLRS_P_c09_hellingsaanpassingen
| Connector 09 Hoek | PlaneAngle | NLRS_P_c09_hoek
| Connector 09 Inhoud | Volume | NLRS_P_c09_inhoud
| Connector 09 K Coëfficiënt | Real | NLRS_P_c09_k coëfficiënt
| Connector 09 Normdebiet | Real | NLRS_P_c09_normdebiet
| Connector 09 Omschrijving | Label | NLRS_P_c09_omschrijving
| Connector 09 Opvoerhoogte | Pressure | NLRS_P_c09_opvoerhoogte
| Connector 09 Radius | Length | NLRS_P_c09_radius
| Connector 09 Temperatuur | Real | NLRS_P_c09_temperatuur
| Connector 09 Volumestroom | Real | NLRS_P_c09_volumestroom
| Connector 10 Aansluitmethode | Label | NLRS_P_c10_aansluitmethode
| Connector 10 Belastingswaarde | Real | NLRS_P_c10_belastingswaarde
| Connector 10 Belastingswaarde Eenheid | Label | NLRS_P_c10_belastingswaarde_eenheid
| Connector 10 Belastingswaarde Omschrijving | Label | NLRS_P_c10_belastingswaarde_omschrijving
| Connector 10 DebietsfActor | Real | NLRS_P_c10_debietsfactor
| Connector 10 Diameter | Length | NLRS_P_c10_diameter
| Connector 10 Druk Statisch | Pressure | NLRS_P_c10_druk_statisch
| Connector 10 Druktrap | Label | NLRS_P_c10_druktrap
| Connector 10 Drukverlies Statisch | Pressure | NLRS_P_c10_drukverlies_statisch
| Connector 10 Hellingsaanpassingen | Boolean | NLRS_P_c10_hellingsaanpassingen
| Connector 10 Hoek | PlaneAngle | NLRS_P_c10_hoek
| Connector 10 Inhoud | Volume | NLRS_P_c10_inhoud
| Connector 10 K Coëfficiënt | Real | NLRS_P_c10_k coëfficiënt
| Connector 10 Normdebiet | Real | NLRS_P_c10_normdebiet
| Connector 10 Omschrijving | Label | NLRS_P_c10_omschrijving
| Connector 10 Opvoerhoogte | Pressure | NLRS_P_c10_opvoerhoogte
| Connector 10 Radius | Length | NLRS_P_c10_radius
| Connector 10 Temperatuur | Real | NLRS_P_c10_temperatuur
| Connector 10 Volumestroom | Real | NLRS_P_c10_volumestroom
| Connector 11 Aansluitmethode | Label | NLRS_P_c11_aansluitmethode
| Connector 11 Belastingswaarde | Real | NLRS_P_c11_belastingswaarde
| Connector 11 Belastingswaarde Eenheid | Label | NLRS_P_c11_belastingswaarde_eenheid
| Connector 11 Belastingswaarde Omschrijving | Label | NLRS_P_c11_belastingswaarde_omschrijving
| Connector 11 DebietsfActor | Real | NLRS_P_c11_debietsfactor
| Connector 11 Diameter | Length | NLRS_P_c11_diameter
| Connector 11 Druk Statisch | Pressure | NLRS_P_c11_druk_statisch
| Connector 11 Druktrap | Label | NLRS_P_c11_druktrap
| Connector 11 Drukverlies Statisch | Pressure | NLRS_P_c11_drukverlies_statisch
| Connector 11 Hellingsaanpassingen | Boolean | NLRS_P_c11_hellingsaanpassingen
| Connector 11 Hoek | PlaneAngle | NLRS_P_c11_hoek
| Connector 11 Inhoud | Volume | NLRS_P_c11_inhoud
| Connector 11 K Coëfficiënt | Real | NLRS_P_c11_k coëfficiënt
| Connector 11 Normdebiet | Real | NLRS_P_c11_normdebiet
| Connector 11 Omschrijving | Label | NLRS_P_c11_omschrijving
| Connector 11 Opvoerhoogte | Pressure | NLRS_P_c11_opvoerhoogte
| Connector 11 Radius | Length | NLRS_P_c11_radius
| Connector 11 Temperatuur | Real | NLRS_P_c11_temperatuur
| Connector 11 Volumestroom | Real | NLRS_P_c11_volumestroom
| Connector 12 Aansluitmethode | Label | NLRS_P_c12_aansluitmethode
| Connector 12 Belastingswaarde | Real | NLRS_P_c12_belastingswaarde
| Connector 12 Belastingswaarde Eenheid | Label | NLRS_P_c12_belastingswaarde_eenheid
| Connector 12 Belastingswaarde Omschrijving | Label | NLRS_P_c12_belastingswaarde_omschrijving
| Connector 12 DebietsfActor | Real | NLRS_P_c12_debietsfactor
| Connector 12 Diameter | Length | NLRS_P_c12_diameter
| Connector 12 Druk Statisch | Pressure | NLRS_P_c12_druk_statisch
| Connector 12 Druktrap | Label | NLRS_P_c12_druktrap
| Connector 12 Drukverlies Statisch | Pressure | NLRS_P_c12_drukverlies_statisch
| Connector 12 Hellingsaanpassingen | Boolean | NLRS_P_c12_hellingsaanpassingen
| Connector 12 Hoek | PlaneAngle | NLRS_P_c12_hoek
| Connector 12 Inhoud | Volume | NLRS_P_c12_inhoud
| Connector 12 K Coëfficiënt | Real | NLRS_P_c12_k coëfficiënt
| Connector 12 Normdebiet | Real | NLRS_P_c12_normdebiet
| Connector 12 Omschrijving | Label | NLRS_P_c12_omschrijving
| Connector 12 Opvoerhoogte | Pressure | NLRS_P_c12_opvoerhoogte
| Connector 12 Radius | Length | NLRS_P_c12_radius
| Connector 12 Temperatuur | Real | NLRS_P_c12_temperatuur
| Connector 12 Volumestroom | Real | NLRS_P_c12_volumestroom
| Connector 13 Aansluitmethode | Label | NLRS_P_c13_aansluitmethode
| Connector 13 Belastingswaarde | Real | NLRS_P_c13_belastingswaarde
| Connector 13 Belastingswaarde Eenheid | Label | NLRS_P_c13_belastingswaarde_eenheid
| Connector 13 Belastingswaarde Omschrijving | Label | NLRS_P_c13_belastingswaarde_omschrijving
| Connector 13 DebietsfActor | Real | NLRS_P_c13_debietsfactor
| Connector 13 Diameter | Length | NLRS_P_c13_diameter
| Connector 13 Druk Statisch | Pressure | NLRS_P_c13_druk_statisch
| Connector 13 Druktrap | Label | NLRS_P_c13_druktrap
| Connector 13 Drukverlies Statisch | Pressure | NLRS_P_c13_drukverlies_statisch
| Connector 13 Hellingsaanpassingen | Boolean | NLRS_P_c13_hellingsaanpassingen
| Connector 13 Hoek | PlaneAngle | NLRS_P_c13_hoek
| Connector 13 Inhoud | Volume | NLRS_P_c13_inhoud
| Connector 13 K Coëfficiënt | Real | NLRS_P_c13_k coëfficiënt
| Connector 13 Normdebiet | Real | NLRS_P_c13_normdebiet
| Connector 13 Omschrijving | Label | NLRS_P_c13_omschrijving
| Connector 13 Opvoerhoogte | Pressure | NLRS_P_c13_opvoerhoogte
| Connector 13 Radius | Length | NLRS_P_c13_radius
| Connector 13 Temperatuur | Real | NLRS_P_c13_temperatuur
| Connector 13 Volumestroom | Real | NLRS_P_c13_volumestroom
| Connector 14 Aansluitmethode | Label | NLRS_P_c14_aansluitmethode
| Connector 14 Belastingswaarde | Real | NLRS_P_c14_belastingswaarde
| Connector 14 Belastingswaarde Eenheid | Label | NLRS_P_c14_belastingswaarde_eenheid
| Connector 14 Belastingswaarde Omschrijving | Label | NLRS_P_c14_belastingswaarde_omschrijving
| Connector 14 DebietsfActor | Real | NLRS_P_c14_debietsfactor
| Connector 14 Diameter | Length | NLRS_P_c14_diameter
| Connector 14 Druk Statisch | Pressure | NLRS_P_c14_druk_statisch
| Connector 14 Druktrap | Label | NLRS_P_c14_druktrap
| Connector 14 Drukverlies Statisch | Pressure | NLRS_P_c14_drukverlies_statisch
| Connector 14 Hellingsaanpassingen | Boolean | NLRS_P_c14_hellingsaanpassingen
| Connector 14 Hoek | PlaneAngle | NLRS_P_c14_hoek
| Connector 14 Inhoud | Volume | NLRS_P_c14_inhoud
| Connector 14 K Coëfficiënt | Real | NLRS_P_c14_k coëfficiënt
| Connector 14 Normdebiet | Real | NLRS_P_c14_normdebiet
| Connector 14 Omschrijving | Label | NLRS_P_c14_omschrijving
| Connector 14 Opvoerhoogte | Pressure | NLRS_P_c14_opvoerhoogte
| Connector 14 Radius | Length | NLRS_P_c14_radius
| Connector 14 Temperatuur | Real | NLRS_P_c14_temperatuur
| Connector 14 Volumestroom | Real | NLRS_P_c14_volumestroom
| Connector 15 Aansluitmethode | Label | NLRS_P_c15_aansluitmethode
| Connector 15 Belastingswaarde | Real | NLRS_P_c15_belastingswaarde
| Connector 15 Belastingswaarde Eenheid | Label | NLRS_P_c15_belastingswaarde_eenheid
| Connector 15 Belastingswaarde Omschrijving | Label | NLRS_P_c15_belastingswaarde_omschrijving
| Connector 15 DebietsfActor | Real | NLRS_P_c15_debietsfactor
| Connector 15 Diameter | Length | NLRS_P_c15_diameter
| Connector 15 Druk Statisch | Pressure | NLRS_P_c15_druk_statisch
| Connector 15 Druktrap | Label | NLRS_P_c15_druktrap
| Connector 15 Drukverlies Statisch | Pressure | NLRS_P_c15_drukverlies_statisch
| Connector 15 Hellingsaanpassingen | Boolean | NLRS_P_c15_hellingsaanpassingen
| Connector 15 Hoek | PlaneAngle | NLRS_P_c15_hoek
| Connector 15 Inhoud | Volume | NLRS_P_c15_inhoud
| Connector 15 K Coëfficiënt | Real | NLRS_P_c15_k coëfficiënt
| Connector 15 Normdebiet | Real | NLRS_P_c15_normdebiet
| Connector 15 Omschrijving | Label | NLRS_P_c15_omschrijving
| Connector 15 Opvoerhoogte | Pressure | NLRS_P_c15_opvoerhoogte
| Connector 15 Radius | Length | NLRS_P_c15_radius
| Connector 15 Temperatuur | Real | NLRS_P_c15_temperatuur
| Connector 15 Volumestroom | Real | NLRS_P_c15_volumestroom
| Connector 16 Aansluitmethode | Length | NLRS_P_c16_aansluitmethode
| Connector 16 Belastingswaarde | Real | NLRS_P_c16_belastingswaarde
| Connector 16 Belastingswaarde Eenheid | Label | NLRS_P_c16_belastingswaarde_eenheid
| Connector 16 Belastingswaarde Omschrijving | Label | NLRS_P_c16_belastingswaarde_omschrijving
| Connector 16 DebietsfActor | Real | NLRS_P_c16_debietsfactor
| Connector 16 Diameter | Length | NLRS_P_c16_diameter
| Connector 16 Druk Statisch | Pressure | NLRS_P_c16_druk_statisch
| Connector 16 Druktrap | Label | NLRS_P_c16_druktrap
| Connector 16 Drukverlies Statisch | Pressure | NLRS_P_c16_drukverlies_statisch
| Connector 16 Hellingsaanpassingen | Boolean | NLRS_P_c16_hellingsaanpassingen
| Connector 16 Hoek | PlaneAngle | NLRS_P_c16_hoek
| Connector 16 Inhoud | Volume | NLRS_P_c16_inhoud
| Connector 16 K Coëfficiënt | Real | NLRS_P_c16_k coëfficiënt
| Connector 16 Normdebiet | Real | NLRS_P_c16_normdebiet
| Connector 16 Omschrijving | Label | NLRS_P_c16_omschrijving
| Connector 16 Opvoerhoogte | Pressure | NLRS_P_c16_opvoerhoogte
| Connector 16 Radius | Length | NLRS_P_c16_radius
| Connector 16 Temperatuur | Real | NLRS_P_c16_temperatuur
| Connector 16 Volumestroom | Real | NLRS_P_c16_volumestroom
| Connector 17 Aansluitmethode | Label | NLRS_P_c17_aansluitmethode
| Connector 17 Belastingswaarde | Real | NLRS_P_c17_belastingswaarde
| Connector 17 Belastingswaarde Eenheid | Label | NLRS_P_c17_belastingswaarde_eenheid
| Connector 17 Belastingswaarde Omschrijving | Label | NLRS_P_c17_belastingswaarde_omschrijving
| Connector 17 DebietsfActor | Real | NLRS_P_c17_debietsfactor
| Connector 17 Diameter | Length | NLRS_P_c17_diameter
| Connector 17 Druk Statisch | Pressure | NLRS_P_c17_druk_statisch
| Connector 17 Druktrap | Label | NLRS_P_c17_druktrap
| Connector 17 Drukverlies Statisch | Pressure | NLRS_P_c17_drukverlies_statisch
| Connector 17 Hellingsaanpassingen | Boolean | NLRS_P_c17_hellingsaanpassingen
| Connector 17 Hoek | PlaneAngle | NLRS_P_c17_hoek
| Connector 17 Inhoud | Volume | NLRS_P_c17_inhoud
| Connector 17 K Coëfficiënt | Real | NLRS_P_c17_k coëfficiënt
| Connector 17 Normdebiet | Real | NLRS_P_c17_normdebiet
| Connector 17 Omschrijving | Label | NLRS_P_c17_omschrijving
| Connector 17 Opvoerhoogte | Pressure | NLRS_P_c17_opvoerhoogte
| Connector 17 Radius | Length | NLRS_P_c17_radius
| Connector 17 Temperatuur | Real | NLRS_P_c17_temperatuur
| Connector 17 Volumestroom | Real | NLRS_P_c17_volumestroom
| Connector 18 Aansluitmethode | Label | NLRS_P_c18_aansluitmethode
| Connector 18 Belastingswaarde | Real | NLRS_P_c18_belastingswaarde
| Connector 18 Belastingswaarde Eenheid | Label | NLRS_P_c18_belastingswaarde_eenheid
| Connector 18 Belastingswaarde Omschrijving | Label | NLRS_P_c18_belastingswaarde_omschrijving
| Connector 18 DebietsfActor | Real | NLRS_P_c18_debietsfactor
| Connector 18 Diameter | Length | NLRS_P_c18_diameter
| Connector 18 Druk Statisch | Pressure | NLRS_P_c18_druk_statisch
| Connector 18 Druktrap | Label | NLRS_P_c18_druktrap
| Connector 18 Drukverlies Statisch | Pressure | NLRS_P_c18_drukverlies_statisch
| Connector 18 Hellingsaanpassingen | Boolean | NLRS_P_c18_hellingsaanpassingen
| Connector 18 Hoek | PlaneAngle | NLRS_P_c18_hoek
| Connector 18 Inhoud | Volume | NLRS_P_c18_inhoud
| Connector 18 K Coëfficiënt | Real | NLRS_P_c18_k coëfficiënt
| Connector 18 Normdebiet | Real | NLRS_P_c18_normdebiet
| Connector 18 Omschrijving | Label | NLRS_P_c18_omschrijving
| Connector 18 Opvoerhoogte | Pressure | NLRS_P_c18_opvoerhoogte
| Connector 18 Radius | Length | NLRS_P_c18_radius
| Connector 18 Temperatuur | Real | NLRS_P_c18_temperatuur
| Connector 18 Volumestroom | Real | NLRS_P_c18_volumestroom
| Temperatuur Omgeving Gemiddeld | Real | NLRS_P_temperatuur omgeving_gemiddeld
| Temperatuur Regime Koeling Gemiddeld | Real | NLRS_P_temperatuur regime koeling_gemiddeld
| Temperatuur Regime Verwarming Gemiddeld | Real | NLRS_P_temperatuur regime verwarming_gemiddeld
| Volumestroom | Real | NLRS_P_volumestroom
| Belastinghor | Real | NLRS_S_belastinghor
| Belastingvert | Real | NLRS_S_belastingvert
| Draagvermogen Druk | Real | NLRS_S_draagvermogen druk
| Draagvermogen Trek | Real | NLRS_S_draagvermogen trek
| Gewicht Bruto | Real | NLRS_S_gewicht_bruto
| Gewicht Netto | Real | NLRS_S_gewicht_netto
PropertySet: | NLRS_Documentatie | I | IfcElement
| Asset Id | Label | NLRS_C_asset id
| Asset Type | Label | NLRS_C_asset type
| Bloknummer | Label | NLRS_C_bloknummer
| Bouwwerk Deel | Label | NLRS_C_bouwwerk_deel
| Bouwwerk Laag | Label | NLRS_C_bouwwerk_laag
| Bouwwerk Nummer | Label | NLRS_C_bouwwerk_nummer
| Bouwwerk Nummer 01 | Label | NLRS_C_bouwwerk_nummer_01
| Bouwwerk Nummer 02 | Label | NLRS_C_bouwwerk_nummer_02
| Bouwwerk Nummer 03 | Label | NLRS_C_bouwwerk_nummer_03
| Bouwwerk Nummer 04 | Label | NLRS_C_bouwwerk_nummer_04
| Bouwwerk Nummer 05 | Label | NLRS_C_bouwwerk_nummer_05
| Bouwwerk Omschrijving | Label | NLRS_C_bouwwerk_omschrijving
| Cbnl Url | Label | NLRS_C_CBNL_url
| Content Creator | Label | NLRS_C_content_creator
| Content Datum Gewijzigd | Label | NLRS_C_content_datum gewijzigd
| Content Datum Uitgifte | Label | NLRS_C_content_datum uitgifte
| Content Handleiding | Label | NLRS_C_content_handleiding
| Content Provider | Label | NLRS_C_content_provider
| Content Revit Versie | Label | NLRS_C_content_revit versie
| Content Versie | Label | NLRS_C_content_versie
| Datum | Label | NLRS_C_datum
| Etim Url | Label | NLRS_C_ETIM_url
| Fsc Url | Label | NLRS_C_FSC_url
| Id | Label | NLRS_C_ID
| Info Commercieel Url | Label | NLRS_C_info_commercieel_url
| Info Technisch Url | Label | NLRS_C_info_technisch_url
| Komo Url | Label | NLRS_C_KOMO_url
| Leverancier Adres | Label | NLRS_C_leverancier_adres
| Leverancier Bedrijfsnaam | Label | NLRS_C_leverancier_bedrijfsnaam
| Leverancier Email | Label | NLRS_C_leverancier_email
| Leverancier Fax | Label | NLRS_C_leverancier_fax
| Leverancier Plaats | Label | NLRS_C_leverancier_plaats
| Leverancier Postcode | Label | NLRS_C_leverancier_postcode
| Leverancier Telefoonnummer | Label | NLRS_C_leverancier_telefoonnummer
| Leverancier Url | Label | NLRS_C_leverancier_url
| OpdrAChtgever Adres | Label | NLRS_C_opdrachtgever_adres
| OpdrAChtgever Bedrijfsnaam | Label | NLRS_C_opdrachtgever_bedrijfsnaam
| OpdrAChtgever ContActpersoon | Label | NLRS_C_opdrachtgever_contactpersoon
| OpdrAChtgever Email | Label | NLRS_C_opdrachtgever_email
| OpdrAChtgever Plaats | Label | NLRS_C_opdrachtgever_plaats
| OpdrAChtgever Postcode | Label | NLRS_C_opdrachtgever_postcode
| OpdrAChtgever Projectnummer | Label | NLRS_C_opdrachtgever_projectnummer
| OpdrAChtgever Telefoon | Label | NLRS_C_opdrachtgever_telefoon
| OpdrAChtnemer Adres | Label | NLRS_C_opdrachtnemer_adres
| OpdrAChtnemer Bedrijfsnaam | Label | NLRS_C_opdrachtnemer_bedrijfsnaam
| OpdrAChtnemer Bestandsnaam | Label | NLRS_C_opdrachtnemer_bestandsnaam
| OpdrAChtnemer ContActpersoon | Label | NLRS_C_opdrachtnemer_contactpersoon
| OpdrAChtnemer Plaats | Label | NLRS_C_opdrachtnemer_plaats
| OpdrAChtnemer Postcode | Label | NLRS_C_opdrachtnemer_postcode
| OpdrAChtnemer Telefoon | Label | NLRS_C_opdrachtnemer_telefoon
| Project Email | Label | NLRS_C_project_email
| Project Huisadres | Label | NLRS_C_project_huisadres
| Project Kadaster Gemeente | Label | NLRS_C_project_kadaster_gemeente
| Project Kadaster Nummer | Label | NLRS_C_project_kadaster_nummer
| Project Kadaster Sectie | Label | NLRS_C_project_kadaster_sectie
| Project Naam | Label | NLRS_C_project_naam
| Project Nummer | Label | NLRS_C_project_nummer
| Project Peildatum | Label | NLRS_C_project_peildatum
| Project Plaats | Label | NLRS_C_project_plaats
| Project Postcode | Label | NLRS_C_project_postcode
| Project Projectleider | Label | NLRS_C_project_projectleider
| Project Telefoon | Label | NLRS_C_project_telefoon
| Rustende Belasting | Label | NLRS_C_rustende belasting
| Tekening Bladnummer | Label | NLRS_C_tekening_bladnummer
| Tekening Bladnummer 01 | Label | NLRS_C_tekening_bladnummer_01
| Tekening Discipline | Label | NLRS_C_tekening_discipline
| Tekening Fase | Label | NLRS_C_tekening_fase
| Tekening Formaat | Label | NLRS_C_tekening_formaat
| Tekening Onderwerp | Label | NLRS_C_tekening_onderwerp
| Tekening Onderwerp 01 | Label | NLRS_C_tekening_onderwerp_01
| Tekening Onderwerp 02 | Label | NLRS_C_tekening_onderwerp_02
| Tekening Onderwerp 03 | Label | NLRS_C_tekening_onderwerp_03
| Tekening Onderwerp 04 | Label | NLRS_C_tekening_onderwerp_04
| Tekening Schaal | Label | NLRS_C_tekening_schaal
| Tekening Schaal 01 | Label | NLRS_C_tekening_schaal_01
| Tekening Status | Label | NLRS_C_tekening_status
| Veranderlijke Belasting | Label | NLRS_C_veranderlijke belasting
| Vervangingskosten | Label | NLRS_C_vervangingskosten
PropertySet: | NLRS_Eis | I | IfcElement
| Rcwaarde Max | ThermalTransmittance | NLRS_B_Rcwaarde_max
| Rcwaarde Min | ThermalTransmittance | NLRS_B_Rcwaarde_min
| Uwaarde Eis | Ratio | NLRS_B_Uwaarde_eis
| Aantal Personen Vg Max | Integer | NLRS_C_aantal personen VG_max
| Aantal Max | Integer | NLRS_C_aantal_max
| Aantal Min | Integer | NLRS_C_aantal_min
| Aarding Eis | Boolean | NLRS_C_aarding_eis
| Aerosol Vorming Eis | Boolean | NLRS_C_aerosol vorming_eis
| Afhakniveau Tov Peil Eis | Length | NLRS_C_afhakniveau tov peil_eis
| Afstand Max | Length | NLRS_C_afstand_max
| Afstand Min | Length | NLRS_C_afstand_min
| Afstortniveau Tov Peil Eis | Length | NLRS_C_afstortniveau tov peil_eis
| Afwijking Pve Max | Real | NLRS_C_afwijking pve_max
| Antislip Eis | Boolean | NLRS_C_antislip_eis
| Automatisch Eis | Boolean | NLRS_C_automatisch_eis
| Bedraad Eis | Boolean | NLRS_C_bedraad_eis
| Beschermde Vluchtroute Eis | Boolean | NLRS_C_beschermde vluchtroute_eis
| Bezettingsgraadklasse Eis | Label | NLRS_C_bezettingsgraadklasse_eis
| Bliksembeveiliging Eis | Boolean | NLRS_C_bliksembeveiliging_eis
| BranDCompartimentering Eis | Boolean | NLRS_C_brandcompartimentering_eis
| Brandklasse Eis | Label | NLRS_C_brandklasse_eis
| Brandwerend Eis | Boolean | NLRS_C_brandwerend_eis
| Brandwerendheid Bezwijken Eis | Label | NLRS_C_brandwerendheid bezwijken_eis
| Brandwerendheid Criteria Eis | Label | NLRS_C_brandwerendheid criteria_eis
| Brandwerendheid Eis | Label | NLRS_C_brandwerendheid_eis
| Breedte Max | Length | NLRS_C_breedte_max
| Breedte Min | Length | NLRS_C_breedte_min
| CapACiteit Aantal Eis | Real | NLRS_C_capaciteit aantal_eis
| CapACiteit Dm3 Per Sec Eis | Real | NLRS_C_capaciteit dm3 per sec_eis
| CapACiteit M3 Per Uur Eis | Real | NLRS_C_capaciteit m3 per uur_eis
| Circulatievoud Eis | Real | NLRS_C_circulatievoud_eis
| Comfortklasse Eis | Label | NLRS_C_comfortklasse_eis
| Consistentieklasse Eis | Label | NLRS_C_consistentieklasse_eis
| ContActgeluidsisolatie Eis | Label | NLRS_C_contactgeluidsisolatie_eis
| Diameter Max | Length | NLRS_C_diameter_max
| Diameter Min | Length | NLRS_C_diameter_min
| Diepte Max | Length | NLRS_C_diepte_max
| Diepte Min | Length | NLRS_C_diepte_min
| Dikte Max | Length | NLRS_C_dikte_max
| Dikte Min | Length | NLRS_C_dikte_min
| Dimbaar Eis | Boolean | NLRS_C_dimbaar_eis
| Doorvalbeveiliging Eis | Boolean | NLRS_C_doorvalbeveiliging_eis
| Dorpel Eis | Boolean | NLRS_C_dorpel_eis
| Draairichting Eis | Label | NLRS_C_draairichting_eis
| Dragend Eis | Boolean | NLRS_C_dragend_eis
| Explosieveilig Eis | Boolean | NLRS_C_explosieveilig_eis
| Extra Beschermde Vluchtroute Eis | Boolean | NLRS_C_extra beschermde vluchtroute_eis
| Fsc Eis | Boolean | NLRS_C_FSC_eis
| Gebruiksklasse Eis | Label | NLRS_C_gebruiksklasse_eis
| Geluidsdrukniveau Max | Integer | NLRS_C_geluidsdrukniveau_max
| Geluidwering Rw Eis | Label | NLRS_C_geluidwering Rw_eis
| Gezamenlijk Eis | Boolean | NLRS_C_gezamenlijk_eis
| Gmpklasse Eis | Label | NLRS_C_GMPklasse_eis
| Go Per Persoon Min | Area | NLRS_C_GO per persoon_min
| Hartafstand Max | Length | NLRS_C_hartafstand_max
| Hartafstand Min | Length | NLRS_C_hartafstand_min
| Helling Max | PlaneAngle | NLRS_C_helling_max
| Helling Min | PlaneAngle | NLRS_C_helling_min
| Hoek Max | PlaneAngle | NLRS_C_hoek_max
| Hoek Min | PlaneAngle | NLRS_C_hoek_min
| Hoogte Max | Length | NLRS_C_hoogte_max
| Hoogte Min | Length | NLRS_C_hoogte_min
| Inbraakwerend Eis | Boolean | NLRS_C_inbraakwerend_eis
| Infiltratie Eis | Real | NLRS_C_infiltratie_eis
| Kklasse Eis | Label | NLRS_C_Kklasse_eis
| Kleurweergave Index Eis | Real | NLRS_C_kleurweergave index_eis
| Kogelwerendheid Eis | Boolean | NLRS_C_kogelwerendheid_eis
| Kwaliteitsklasse Eis | Label | NLRS_C_kwaliteitsklasse_eis
| Lengte Max | Length | NLRS_C_lengte_max
| Lengte Min | Length | NLRS_C_lengte_min
| Levensduur Eis | Label | NLRS_C_levensduur_eis
| Lijstwerk Eis | Label | NLRS_C_lijstwerk_eis
| Loodequivalent Eis | Label | NLRS_C_loodequivalent_eis
| Lta Max | Label | NLRS_C_LTA_max
| Lta Min | Label | NLRS_C_LTA_min
| Luchtdichtheidsklasse Eis | Label | NLRS_C_luchtdichtheidsklasse_eis
| Luchtdruk Max | Real | NLRS_C_luchtdruk_max
| Luchtdruk Min | Real | NLRS_C_luchtdruk_min
| Luchtgeluidsisolatie Eis | Label | NLRS_C_luchtgeluidsisolatie_eis
| Luchthoeveelheid Per Persoon Min | Volume | NLRS_C_luchthoeveelheid per persoon_min
| Materiaal Conservering Eis | Label | NLRS_C_materiaal_conservering_eis
| Materiaal Conservering Eis 01 | Label | NLRS_C_materiaal_conservering_eis_01
| Materiaal Conservering Eis 02 | Label | NLRS_C_materiaal_conservering_eis_02
| Materiaal Conservering Eis 03 | Label | NLRS_C_materiaal_conservering_eis_03
| Materiaal Conservering Eis 04 | Label | NLRS_C_materiaal_conservering_eis_04
| Materiaal Conservering Eis 05 | Label | NLRS_C_materiaal_conservering_eis_05
| Materiaal Conservering Eis 06 | Label | NLRS_C_materiaal_conservering_eis_06
| Materiaal Conservering Eis 07 | Label | NLRS_C_materiaal_conservering_eis_07
| Materiaal Conservering Eis 08 | Label | NLRS_C_materiaal_conservering_eis_08
| Materiaal Conservering Eis 09 | Label | NLRS_C_materiaal_conservering_eis_09
| Materiaal Conservering Eis 10 | Label | NLRS_C_materiaal_conservering_eis_10
| Milieuklasse Eis | Label | NLRS_C_milieuklasse_eis
| Milieuklasse Eis 01 | Label | NLRS_C_milieuklasse_eis_01
| Milieuklasse Eis 02 | Label | NLRS_C_milieuklasse_eis_02
| Milieuklasse Eis 03 | Label | NLRS_C_milieuklasse_eis_03
| Milieuklasse Eis 04 | Label | NLRS_C_milieuklasse_eis_04
| Milieuklasse Eis 05 | Label | NLRS_C_milieuklasse_eis_05
| Milieuklasse Eis 06 | Label | NLRS_C_milieuklasse_eis_06
| Milieuklasse Eis 07 | Label | NLRS_C_milieuklasse_eis_07
| Milieuklasse Eis 08 | Label | NLRS_C_milieuklasse_eis_08
| Milieuklasse Eis 09 | Label | NLRS_C_milieuklasse_eis_09
| Milieuklasse Eis 10 | Label | NLRS_C_milieuklasse_eis_10
| Montage Eis | Label | NLRS_C_montage_eis
| Nagalmtijd Max | Real | NLRS_C_nagalmtijd_max
| Offset Max | Length | NLRS_C_offset_max
| Offset Min | Length | NLRS_C_offset_min
| Omtrek Max | Length | NLRS_C_omtrek_max
| Omtrek Min | Length | NLRS_C_omtrek_min
| Ontvlambaar Eis | Boolean | NLRS_C_ontvlambaar_eis
| Opbouw Eis | Boolean | NLRS_C_opbouw_eis
| Oppervlak Pve | Area | NLRS_C_oppervlak pve
| Oppervlak Pve Max | Area | NLRS_C_oppervlak pve_max
| Oppervlak Pve Min | Area | NLRS_C_oppervlak pve_min
| Oppervlakte Max | Area | NLRS_C_oppervlakte_max
| Oppervlakte Min | Area | NLRS_C_oppervlakte_min
| Oppervlakteklasse Eis | Label | NLRS_C_oppervlakteklasse_eis
| Paalpuntniveau Tov Nap Eis | Length | NLRS_C_paalpuntniveau tov NAP_eis
| Peil Tov Nap | Length | NLRS_C_peil tov NAP
| Percentage Gevelopeningen Max | Real | NLRS_C_percentage gevelopeningen_max
| Percentage Gevelopeningen Min | Real | NLRS_C_percentage gevelopeningen_min
| Piekgeluidsdruk Max | Real | NLRS_C_piekgeluidsdruk_max
| Piekgeluidsdruk Min | Real | NLRS_C_piekgeluidsdruk_min
| Pkvw Eis | Label | NLRS_C_PKVW_eis
| Plafondafwerking Eis | Label | NLRS_C_plafondafwerking_eis
| Plintafwerking Eis | Label | NLRS_C_plintafwerking_eis
| Potentiaalvereffening Eis | Boolean | NLRS_C_potentiaalvereffening_eis
| Productklasse Eis | Label | NLRS_C_productklasse_eis
| Publiek Eis | Boolean | NLRS_C_publiek_eis
| Radius Max | Length | NLRS_C_radius_max
| Radius Min | Length | NLRS_C_radius_min
| Rdwaarde Eis | ThermalTransmittance | NLRS_C_Rdwaarde_eis
| Rdwaarde Eis 01 | ThermalTransmittance | NLRS_C_Rdwaarde_eis_01
| Rdwaarde Eis 02 | ThermalTransmittance | NLRS_C_Rdwaarde_eis_02
| Rdwaarde Eis 03 | ThermalTransmittance | NLRS_C_Rdwaarde_eis_03
| Rdwaarde Eis 04 | ThermalTransmittance | NLRS_C_Rdwaarde_eis_04
| Rdwaarde Eis 05 | ThermalTransmittance | NLRS_C_Rdwaarde_eis_05
| Rdwaarde Eis 06 | ThermalTransmittance | NLRS_C_Rdwaarde_eis_06
| Rdwaarde Eis 07 | ThermalTransmittance | NLRS_C_Rdwaarde_eis_07
| Rdwaarde Eis 08 | ThermalTransmittance | NLRS_C_Rdwaarde_eis_08
| Rdwaarde Eis 09 | ThermalTransmittance | NLRS_C_Rdwaarde_eis_09
| Rdwaarde Eis 10 | ThermalTransmittance | NLRS_C_Rdwaarde_eis_10
| Regeling Eis | Label | NLRS_C_regeling_eis
| Relatieve Luchtvochtigheid Max | Real | NLRS_C_relatieve luchtvochtigheid_max
| Relatieve Luchtvochtigheid Min | Real | NLRS_C_relatieve luchtvochtigheid_min
| Rookcompartimentering Eis | Boolean | NLRS_C_rookcompartimentering_eis
| Rookwerend Eis | Boolean | NLRS_C_rookwerend_eis
| Rookwerendheid Eis | Label | NLRS_C_rookwerendheid_eis
| Schoorstand Eis | Boolean | NLRS_C_schoorstand_eis
| Schoorstand Max | Real | NLRS_C_schoorstand_max
| Schoorstand Min | Real | NLRS_C_schoorstand_min
| Slagvast Eis | Boolean | NLRS_C_slagvast_eis
| Stelruimte Max | Length | NLRS_C_stelruimte_max
| Stelruimte Min | Length | NLRS_C_stelruimte_min
| Sterkteklasse Eis | Label | NLRS_C_sterkteklasse_eis
| Sterkteklasse Eis 01 | Label | NLRS_C_sterkteklasse_eis_01
| Sterkteklasse Eis 02 | Label | NLRS_C_sterkteklasse_eis_02
| Sterkteklasse Eis 03 | Label | NLRS_C_sterkteklasse_eis_03
| Sterkteklasse Eis 04 | Label | NLRS_C_sterkteklasse_eis_04
| Sterkteklasse Eis 05 | Label | NLRS_C_sterkteklasse_eis_05
| Sterkteklasse Eis 06 | Label | NLRS_C_sterkteklasse_eis_06
| Sterkteklasse Eis 07 | Label | NLRS_C_sterkteklasse_eis_07
| Sterkteklasse Eis 08 | Label | NLRS_C_sterkteklasse_eis_08
| Sterkteklasse Eis 09 | Label | NLRS_C_sterkteklasse_eis_09
| Sterkteklasse Eis 10 | Label | NLRS_C_sterkteklasse_eis_10
| Stralenwerend Eis | Boolean | NLRS_C_stralenwerend_eis
| Toegankelijk Eis | Boolean | NLRS_C_toegankelijk_eis
| Trap Aantrede Eis | Length | NLRS_C_trap_aantrede_eis
| Trap Optrede Eis | Length | NLRS_C_trap_optrede_eis
| Veiligheidsklasse Eis | Label | NLRS_C_veiligheidsklasse_eis
| Ventilatierooster Eis | Boolean | NLRS_C_ventilatierooster_eis
| Ventilatievoud Eis | Real | NLRS_C_ventilatievoud_eis
| Verhoogde Vloer Eis | Boolean | NLRS_C_verhoogde vloer_eis
| Verlaagd Plafond Eis | Boolean | NLRS_C_verlaagd plafond_eis
| Verlichtingssterkte Eis | LuminousIntensity | NLRS_C_verlichtingssterkte _eis
| Vlakheidsklasse Eis | Label | NLRS_C_vlakheidsklasse_eis
| Vloerafwerking Eis | Label | NLRS_C_vloerafwerking_eis
| Vluchtroute Eis | Boolean | NLRS_C_vluchtroute_eis
| Vluchtweg Eis | Boolean | NLRS_C_vluchtweg_eis
| Vo Per Persoon Min | Area | NLRS_C_VO per persoon_min
| Volume Max | Volume | NLRS_C_volume_max
| Volume Min | Volume | NLRS_C_volume_min
| Vrije Doorlaat Max | Real | NLRS_C_vrije doorlaat_max
| Vrije Doorlaat Min | Real | NLRS_C_vrije doorlaat_min
| Wandafwerking Eis | Label | NLRS_C_wandafwerking_eis
| Wapening Eis | Boolean | NLRS_C_wapening_eis
| Wapeningskwaliteit Eis | Label | NLRS_C_wapeningskwaliteit_eis
| Wapeningspercentage Max | Real | NLRS_C_wapeningspercentage_max
| Wapeningspercentage Min | Real | NLRS_C_wapeningspercentage_min
| Waterdicht Eis | Boolean | NLRS_C_waterdicht_eis
| Weerstandsklasse Eis | Label | NLRS_C_weerstandsklasse_eis
| Weldorpel Eis | Boolean | NLRS_C_weldorpel_eis
| Zeeg Max | Length | NLRS_C_zeeg_max
| Zeeg Min | Length | NLRS_C_zeeg_min
| Zelfsluitend Eis | Boolean | NLRS_C_zelfsluitend_eis
| Zonwering Eis | Boolean | NLRS_C_zonwering_eis
| Zta Max | Label | NLRS_C_ZTA_max
| Zta Min | Label | NLRS_C_ZTA_min
| Aantal 1 Pole Breakers Max | Integer | NLRS_E_aantal 1 pole breakers_max
| Aantal Poorten Max | Integer | NLRS_E_aantal poorten_max
| Actief Vermogen Eis | Power | NLRS_E_actief vermogen_eis
| ArbeidsfActor Eis | Real | NLRS_E_arbeidsfactor_eis
| Belastingsklasse Eis | Integer | NLRS_E_belastingsklasse_eis
| Belastingswaarde Eis | Ratio | NLRS_E_belastingswaarde_eis
| Stroom CapACiteit Eis | Label | NLRS_E_stroom capaciteit_eis
| Stroom Max | ElectricalCurrent | NLRS_E_stroom_max
| Afgifte Koeling Eis | Real | NLRS_M_afgifte_koeling_eis
| Afgifte Verwarming Eis | Real | NLRS_M_afgifte_verwarming_eis
| Binnentemperatuur Winter Max | Real | NLRS_M_binnentemperatuur winter_max
| Binnentemperatuur Winter Min | Real | NLRS_M_binnentemperatuur winter_min
| Binnentemperatuur Zomer Max | Real | NLRS_M_binnentemperatuur zomer_max
| Binnentemperatuur Zomer Min | Real | NLRS_M_binnentemperatuur zomer_min
| Temperatuur Afwijking Max | Real | NLRS_M_temperatuur afwijking_max
| Temperatuur Afwijking Min | Real | NLRS_M_temperatuur afwijking_min
| Temperatuur Norm Max | Real | NLRS_M_temperatuur norm_max
| Temperatuur Norm Min | Real | NLRS_M_temperatuur norm_min
| Temperatuur Oppervlakte Max | Real | NLRS_M_temperatuur oppervlakte_max
| Temperatuur Oppervlakte Min | Real | NLRS_M_temperatuur oppervlakte_min
| Temperatuur Ruimte Max | Real | NLRS_M_temperatuur ruimte_max
| Temperatuur Ruimte Min | Real | NLRS_M_temperatuur ruimte_min
| Volumestroom Max | Real | NLRS_P_volumestroom_max
| Volumestroom Min | Real | NLRS_P_volumestroom_min
| Belastinghor Max | Real | NLRS_S_belastinghor_max
| Belastingmoment Max | Real | NLRS_S_belastingmoment_max
| Belastingvert Max | Real | NLRS_S_belastingvert_max
| Draagvermogen Druk Eis | Real | NLRS_S_draagvermogen druk_eis
| Draagvermogen Trek Eis | Real | NLRS_S_draagvermogen trek_eis
| Vloerbelasting Lijn Max | Force | NLRS_S_vloerbelasting lijn_max
| Vloerbelasting Punt Max | Real | NLRS_S_vloerbelasting punt_max
| Vloerbelasting Vlak Max | Force | NLRS_S_vloerbelasting vlak_max
PropertySet: | NLRS_Geometrie | I | IfcElement
| Afhakniveau Tov Peil | Length | NLRS_C_afhakniveau tov peil
| Afstortniveau Tov Peil | Length | NLRS_C_afstortniveau tov peil
| Breedte | Length | NLRS_C_breedte
| Breedte 01 | Length | NLRS_C_breedte_01
| Breedte 02 | Length | NLRS_C_breedte_02
| Breedte 03 | Length | NLRS_C_breedte_03
| Breedte 04 | Length | NLRS_C_breedte_04
| Breedte 05 | Length | NLRS_C_breedte_05
| Breedte 06 | Length | NLRS_C_breedte_06
| Breedte 07 | Length | NLRS_C_breedte_07
| Breedte 08 | Length | NLRS_C_breedte_08
| Breedte 09 | Length | NLRS_C_breedte_09
| Breedte 10 | Length | NLRS_C_breedte_10
| Diameter | Length | NLRS_C_diameter
| Diameter 01 | Length | NLRS_C_diameter_01
| Diameter 02 | Length | NLRS_C_diameter_02
| Diameter 03 | Length | NLRS_C_diameter_03
| Diameter 04 | Length | NLRS_C_diameter_04
| Diameter 05 | Length | NLRS_C_diameter_05
| Diameter 06 | Length | NLRS_C_diameter_06
| Diameter 07 | Length | NLRS_C_diameter_07
| Diameter 08 | Length | NLRS_C_diameter_08
| Diameter 09 | Length | NLRS_C_diameter_09
| Diameter 10 | Length | NLRS_C_diameter_10
| Diepte | Length | NLRS_C_diepte
| Diepte 01 | Length | NLRS_C_diepte_01
| Diepte 02 | Length | NLRS_C_diepte_02
| Diepte 03 | Length | NLRS_C_diepte_03
| Diepte 04 | Length | NLRS_C_diepte_04
| Diepte 05 | Length | NLRS_C_diepte_05
| Diepte 06 | Length | NLRS_C_diepte_06
| Diepte 07 | Length | NLRS_C_diepte_07
| Diepte 08 | Length | NLRS_C_diepte_08
| Diepte 09 | Length | NLRS_C_diepte_09
| Diepte 10 | Length | NLRS_C_diepte_10
| Dikte | Length | NLRS_C_dikte
| Dikte 01 | Length | NLRS_C_dikte_01
| Dikte 02 | Length | NLRS_C_dikte_02
| Dikte 03 | Length | NLRS_C_dikte_03
| Dikte 04 | Length | NLRS_C_dikte_04
| Dikte 05 | Length | NLRS_C_dikte_05
| Dikte 06 | Length | NLRS_C_dikte_06
| Dikte 07 | Length | NLRS_C_dikte_07
| Dikte 08 | Length | NLRS_C_dikte_08
| Dikte 09 | Length | NLRS_C_dikte_09
| Dikte 10 | Length | NLRS_C_dikte_10
| Hoek | PlaneAngle | NLRS_C_hoek
| Hoek 01 | PlaneAngle | NLRS_C_hoek_01
| Hoek 02 | PlaneAngle | NLRS_C_hoek_02
| Hoek 03 | PlaneAngle | NLRS_C_hoek_03
| Hoek 04 | PlaneAngle | NLRS_C_hoek_04
| Hoek 05 | PlaneAngle | NLRS_C_hoek_05
| Hoek 06 | PlaneAngle | NLRS_C_hoek_06
| Hoek 07 | PlaneAngle | NLRS_C_hoek_07
| Hoek 08 | PlaneAngle | NLRS_C_hoek_08
| Hoek 09 | PlaneAngle | NLRS_C_hoek_09
| Hoek 10 | PlaneAngle | NLRS_C_hoek_10
| Hoogte | Length | NLRS_C_hoogte
| Hoogte 01 | Length | NLRS_C_hoogte_01
| Hoogte 02 | Length | NLRS_C_hoogte_02
| Hoogte 03 | Length | NLRS_C_hoogte_03
| Hoogte 04 | Length | NLRS_C_hoogte_04
| Hoogte 05 | Length | NLRS_C_hoogte_05
| Hoogte 06 | Length | NLRS_C_hoogte_06
| Hoogte 07 | Length | NLRS_C_hoogte_07
| Hoogte 08 | Length | NLRS_C_hoogte_08
| Hoogte 09 | Length | NLRS_C_hoogte_09
| Hoogte 10 | Length | NLRS_C_hoogte_10
| Lengte | Length | NLRS_C_lengte
| Lengte 01 | Length | NLRS_C_lengte_01
| Lengte 02 | Length | NLRS_C_lengte_02
| Lengte 03 | Length | NLRS_C_lengte_03
| Lengte 04 | Length | NLRS_C_lengte_04
| Lengte 05 | Length | NLRS_C_lengte_05
| Lengte 06 | Length | NLRS_C_lengte_06
| Lengte 07 | Length | NLRS_C_lengte_07
| Lengte 08 | Length | NLRS_C_lengte_08
| Lengte 09 | Length | NLRS_C_lengte_09
| Lengte 10 | Length | NLRS_C_lengte_10
| Offset | Length | NLRS_C_offset
| Offset 01 | Length | NLRS_C_offset_01
| Offset 02 | Length | NLRS_C_offset_02
| Offset 03 | Length | NLRS_C_offset_03
| Offset 04 | Length | NLRS_C_offset_04
| Offset 05 | Length | NLRS_C_offset_05
| Offset 06 | Length | NLRS_C_offset_06
| Offset 07 | Length | NLRS_C_offset_07
| Offset 08 | Length | NLRS_C_offset_08
| Offset 09 | Length | NLRS_C_offset_09
| Offset 10 | Length | NLRS_C_offset_10
| Omtrek | Length | NLRS_C_omtrek
| Omtrek 01 | Length | NLRS_C_omtrek_01
| Omtrek 02 | Length | NLRS_C_omtrek_02
| Omtrek 03 | Length | NLRS_C_omtrek_03
| Omtrek 04 | Length | NLRS_C_omtrek_04
| Omtrek 05 | Length | NLRS_C_omtrek_05
| Omtrek 06 | Length | NLRS_C_omtrek_06
| Omtrek 07 | Length | NLRS_C_omtrek_07
| Omtrek 08 | Length | NLRS_C_omtrek_08
| Omtrek 09 | Length | NLRS_C_omtrek_09
| Omtrek 10 | Length | NLRS_C_omtrek_10
| Oppervlakte | Area | NLRS_C_oppervlakte
| Oppervlakte 01 | Area | NLRS_C_oppervlakte_01
| Oppervlakte 02 | Area | NLRS_C_oppervlakte_02
| Oppervlakte 03 | Area | NLRS_C_oppervlakte_03
| Oppervlakte 04 | Area | NLRS_C_oppervlakte_04
| Oppervlakte 05 | Area | NLRS_C_oppervlakte_05
| Oppervlakte 06 | Area | NLRS_C_oppervlakte_06
| Oppervlakte 07 | Area | NLRS_C_oppervlakte_07
| Oppervlakte 08 | Area | NLRS_C_oppervlakte_08
| Oppervlakte 09 | Area | NLRS_C_oppervlakte_09
| Oppervlakte 10 | Area | NLRS_C_oppervlakte_10
| Paalpuntniveau Tov Nap | Length | NLRS_C_paalpuntniveau tov NAP
| Radius | Length | NLRS_C_radius
| Radius 01 | Length | NLRS_C_radius_01
| Radius 02 | Length | NLRS_C_radius_02
| Radius 03 | Length | NLRS_C_radius_03
| Radius 04 | Length | NLRS_C_radius_04
| Radius 05 | Length | NLRS_C_radius_05
| Radius 06 | Length | NLRS_C_radius_06
| Radius 07 | Length | NLRS_C_radius_07
| Radius 08 | Length | NLRS_C_radius_08
| Radius 09 | Length | NLRS_C_radius_09
| Radius 10 | Length | NLRS_C_radius_10
| Stelruimte | Length | NLRS_C_stelruimte
| Stelruimte 01 | Length | NLRS_C_stelruimte_01
| Stelruimte 02 | Length | NLRS_C_stelruimte_02
| Stelruimte 03 | Length | NLRS_C_stelruimte_03
| Stelruimte 04 | Length | NLRS_C_stelruimte_04
| Stelruimte 05 | Length | NLRS_C_stelruimte_05
| Stelruimte 06 | Length | NLRS_C_stelruimte_06
| Stelruimte 07 | Length | NLRS_C_stelruimte_07
| Stelruimte 08 | Length | NLRS_C_stelruimte_08
| Stelruimte 09 | Length | NLRS_C_stelruimte_09
| Stelruimte 10 | Length | NLRS_C_stelruimte_10
| Volume | Volume | NLRS_C_volume
| Volume 01 | Volume | NLRS_C_volume_01
| Volume 02 | Volume | NLRS_C_volume_02
| Volume 03 | Volume | NLRS_C_volume_03
| Volume 04 | Volume | NLRS_C_volume_04
| Volume 05 | Volume | NLRS_C_volume_05
| Volume 06 | Volume | NLRS_C_volume_06
| Volume 07 | Volume | NLRS_C_volume_07
| Volume 08 | Volume | NLRS_C_volume_08
| Volume 09 | Volume | NLRS_C_volume_09
| Volume 10 | Volume | NLRS_C_volume_10
| Zichtbaar 01 | Boolean | NLRS_C_zichtbaar_01
| Zichtbaar 02 | Boolean | NLRS_C_zichtbaar_02
| Zichtbaar 03 | Boolean | NLRS_C_zichtbaar_03
| Zichtbaar 04 | Boolean | NLRS_C_zichtbaar_04
| Zichtbaar 05 | Boolean | NLRS_C_zichtbaar_05
| Zichtbaar 06 | Boolean | NLRS_C_zichtbaar_06
| Zichtbaar 07 | Boolean | NLRS_C_zichtbaar_07
| Zichtbaar 08 | Boolean | NLRS_C_zichtbaar_08
| Zichtbaar 09 | Boolean | NLRS_C_zichtbaar_09
| Zichtbaar 10 | Boolean | NLRS_C_zichtbaar_10
PropertySet: | NLRS_Prestatie | I | IfcElement
| Rcwaarde | ThermalTransmittance | NLRS_B_Rcwaarde
| Soortelijke Warmte Medium 01 | Real | NLRS_B_soortelijke warmte medium_01
| Soortelijke Warmte Medium 02 | Real | NLRS_B_soortelijke warmte medium_02
| Soortelijke Warmte Medium 03 | Real | NLRS_B_soortelijke warmte medium_03
| Soortelijke Warmte Medium 04 | Real | NLRS_B_soortelijke warmte medium_04
| Soortelijke Warmte Medium 05 | Real | NLRS_B_soortelijke warmte medium_05
| Uwaarde | Ratio | NLRS_B_Uwaarde
| Aandrijving | Label | NLRS_C_aandrijving
| Aantal | Integer | NLRS_C_aantal
| Aantal Personen Vg | Integer | NLRS_C_aantal personen VG
| Aantal 01 | Integer | NLRS_C_aantal_01
| Aantal 02 | Integer | NLRS_C_aantal_02
| Aantal 03 | Integer | NLRS_C_aantal_03
| Aantal 04 | Integer | NLRS_C_aantal_04
| Aantal 05 | Integer | NLRS_C_aantal_05
| Aantal 06 | Integer | NLRS_C_aantal_06
| Aantal 07 | Integer | NLRS_C_aantal_07
| Aantal 08 | Integer | NLRS_C_aantal_08
| Aantal 09 | Integer | NLRS_C_aantal_09
| Aantal 10 | Integer | NLRS_C_aantal_10
| Aarding | Boolean | NLRS_C_aarding
| Aardlekschakelaar | Boolean | NLRS_C_aardlekschakelaar
| Actief | Boolean | NLRS_C_actief
| Adres Id | Label | NLRS_C_adres_id
| Aerosol Vorming | Boolean | NLRS_C_aerosol vorming
| Afstand | Length | NLRS_C_afstand
| Antislip | Boolean | NLRS_C_antislip
| Antislipklasse Code | Label | NLRS_C_antislipklasse_code
| Artikel Code | Label | NLRS_C_artikel_code
| Asbesthoudend | Boolean | NLRS_C_asbesthoudend
| Automatisch | Boolean | NLRS_C_automatisch
| Bagpand Id | Label | NLRS_C_bagpand_id
| Bagverblijfsobject Id | Label | NLRS_C_bagverblijfsobject_id
| Bediening | Label | NLRS_C_bediening
| Bedraad | Boolean | NLRS_C_bedraad
| BelemmeringsfActor Cb | Real | NLRS_C_belemmeringsfactor_Cb
| BelemmeringsfActor Cu | Real | NLRS_C_belemmeringsfactor_Cu
| Belemmeringshoek A | PlaneAngle | NLRS_C_belemmeringshoek_a
| Belemmeringshoek B | PlaneAngle | NLRS_C_belemmeringshoek_b
| Beschermde Vluchtroute | Boolean | NLRS_C_beschermde vluchtroute
| Bestek Code | Label | NLRS_C_bestek_code
| Bestek Url | Label | NLRS_C_bestek_url
| Bestemming | Label | NLRS_C_bestemming
| Beveiligingscode | Label | NLRS_C_beveiligingscode
| Bezettingsgraadklasse Code | Label | NLRS_C_bezettingsgraadklasse_code
| Bliksembeveiligingsklasse Code | Label | NLRS_C_bliksembeveiligingsklasse_code
| Bouwwerk Naam | Label | NLRS_C_bouwwerk_naam
| Brandbaar | Boolean | NLRS_C_brandbaar
| BranDCompartiment | Label | NLRS_C_brandcompartiment
| BranDCompartimentering | Boolean | NLRS_C_brandcompartimentering
| Brandklasse Code | Label | NLRS_C_brandklasse_code
| Brandwerend | Boolean | NLRS_C_brandwerend
| Brandwerendheid | Label | NLRS_C_brandwerendheid
| Brandwerendheid Bezwijken | Label | NLRS_C_brandwerendheid bezwijken
| Brandwerendheid Criteria | Label | NLRS_C_brandwerendheid criteria
| Breedte Bruto | Length | NLRS_C_breedte_bruto
| Breedte Netto | Length | NLRS_C_breedte_netto
| Breedte Standaard | Length | NLRS_C_breedte_standaard
| Buiten | Boolean | NLRS_C_buiten
| CapACiteit Dm3 Per Sec | Real | NLRS_C_capaciteit dm3 per sec
| CapACiteit M3 Per Uur | Real | NLRS_C_capaciteit m3 per uur
| Cbnl Code | Label | NLRS_C_CBNL_code
| Centraalstaaf | Boolean | NLRS_C_centraalstaaf
| Centraalstaaf Lengte | Length | NLRS_C_centraalstaaf lengte
| Circulatievoud | Real | NLRS_C_circulatievoud
| Code | Label | NLRS_C_code
| Collectief | Boolean | NLRS_C_collectief
| Comfortklasse Code | Label | NLRS_C_comfortklasse_code
| Complex Id | Label | NLRS_C_complex_id
| Consistentieklasse Code | Label | NLRS_C_consistentieklasse_code
| ContActgeluidsisolatie | Label | NLRS_C_contactgeluidsisolatie
| Dakkapel Id | Label | NLRS_C_dakkapel_id
| Dekking Binnen | Length | NLRS_C_dekking_binnen
| Dekking Boven | Length | NLRS_C_dekking_boven
| Dekking Buiten | Length | NLRS_C_dekking_buiten
| Dekking Onder | Length | NLRS_C_dekking_onder
| Dekking Zij | Length | NLRS_C_dekking_zij
| Description | Label | NLRS_C_description
| Deur Id | Label | NLRS_C_deur_id
| Diameter Bruto | Length | NLRS_C_diameter_bruto
| Diameter Netto | Length | NLRS_C_diameter_netto
| Diameter Standaard | Length | NLRS_C_diameter_standaard
| Diepte Bruto | Length | NLRS_C_diepte_bruto
| Diepte Netto | Length | NLRS_C_diepte_netto
| Diepte Standaard | Length | NLRS_C_diepte_standaard
| Dikte Bruto | Length | NLRS_C_dikte_bruto
| Dikte Netto | Length | NLRS_C_dikte_netto
| Dikte Standaard | Length | NLRS_C_dikte_standaard
| Dimbaar | Boolean | NLRS_C_dimbaar
| Doorvalbeveiliging | Boolean | NLRS_C_doorvalbeveiliging
| Dorpel | Label | NLRS_C_dorpel
| Draairichting | Label | NLRS_C_draairichting
| Draaisluitrichting | Label | NLRS_C_draaisluitrichting
| Dragend | Boolean | NLRS_C_dragend
| Eenheid Id | Label | NLRS_C_eenheid_id
| Erfgoed Status | Label | NLRS_C_erfgoed status
| Erker Id | Label | NLRS_C_erker_id
| Etim Code | Label | NLRS_C_ETIM_code
| Etimmc Code | Label | NLRS_C_EtimMC_code
| Explosieveiligheidsklasse Code | Label | NLRS_C_explosieveiligheidsklasse_code
| Extra Beschermde Vluchtroute | Boolean | NLRS_C_extra beschermde vluchtroute
| Fabrikant | Label | NLRS_C_fabrikant
| Fabrikant Gln Code | Label | NLRS_C_fabrikant_gln_code
| Fabrikant Merk | Label | NLRS_C_fabrikant_merk
| Fabrikant Product Code | Label | NLRS_C_fabrikant_product_code
| Fsc Code | Label | NLRS_C_FSC_code
| Functiegebied | Label | NLRS_C_functiegebied
| Garantie Einddatum | Label | NLRS_C_garantie_einddatum
| Garantie Ingangsdatum | Label | NLRS_C_garantie_ingangsdatum
| Garantie Onderdelen | Label | NLRS_C_garantie_onderdelen
| Garantie Termijn | Label | NLRS_C_garantie_termijn
| Garantie Verlener | Label | NLRS_C_garantie_verlener
| Gebruiksfrequentie | Label | NLRS_C_gebruiksfrequentie
| Gebruiksfunctie | Label | NLRS_C_gebruiksfunctie
| Gebruiksgebied | Label | NLRS_C_gebruiksgebied
| Gebruiksklasse Code | Label | NLRS_C_gebruiksklasse_code
| Geisoleerd | Boolean | NLRS_C_geisoleerd
| Geluidsdrukniveau | Integer | NLRS_C_geluidsdrukniveau
| Geluidwering Rw | Label | NLRS_C_geluidwering Rw
| Gezamenlijk | Boolean | NLRS_C_gezamenlijk
| Gmpklasse | Label | NLRS_C_GMPklasse
| Gtin Code | Label | NLRS_C_gtin_code
| Hang En Sluitwerk | Label | NLRS_C_hang en sluitwerk
| Hartafstand | Length | NLRS_C_hartafstand
| Helling | PlaneAngle | NLRS_C_helling
| Helling Standaard | PlaneAngle | NLRS_C_helling_standaard
| Hoek Standaard | PlaneAngle | NLRS_C_hoek_standaard
| Hoogte Bruto | Length | NLRS_C_hoogte_bruto
| Hoogte Netto | Length | NLRS_C_hoogte_netto
| Hoogte Standaard | Length | NLRS_C_hoogte_standaard
| Inbraakwerend | Boolean | NLRS_C_inbraakwerend
| Infiltratie | Real | NLRS_C_infiltratie
| Inhoud | Volume | NLRS_C_inhoud
| Installatiedatum | Label | NLRS_C_installatiedatum
| Kema Code | Label | NLRS_C_KEMA_code
| Kklasse | Label | NLRS_C_Kklasse
| Kleurweergave Index | Real | NLRS_C_kleurweergave index
| Kogelwerendheid | Label | NLRS_C_kogelwerendheid
| Komo Code | Label | NLRS_C_KOMO_code
| Korf Lengte | Length | NLRS_C_korf_lengte
| Korf Wapening | Label | NLRS_C_korf_wapening
| Kozijn Id | Label | NLRS_C_kozijn_id
| Kozijncombinatie Id | Label | NLRS_C_kozijncombinatie_id
| Kwaliteitsklasse Code | Label | NLRS_C_kwaliteitsklasse_code
| Lengte Bruto | Length | NLRS_C_lengte_bruto
| Lengte Netto | Length | NLRS_C_lengte_netto
| Lengte Standaard | Length | NLRS_C_lengte_standaard
| Letselbeperkend | Boolean | NLRS_C_letselbeperkend
| Levensduur | Label | NLRS_C_levensduur
| Leverancier | Label | NLRS_C_leverancier
| Leverancier Artikel Code | Label | NLRS_C_leverancier_artikel_code
| Leverancier Gln Code | Label | NLRS_C_leverancier_gln_code
| Levermoment | Label | NLRS_C_levermoment
| Lichtkleur | Real | NLRS_C_lichtkleur
| Loodequivalent | Label | NLRS_C_loodequivalent
| Lta | Label | NLRS_C_LTA
| Luchtdichtheidsklasse Code | Label | NLRS_C_luchtdichtheidsklasse_code
| Luchtdruk | Real | NLRS_C_luchtdruk
| Luchtgeluidsisolatie | Label | NLRS_C_luchtgeluidsisolatie
| Luchthoeveelheid L Per Sec | VolumetricFlowRate | NLRS_C_luchthoeveelheid l per sec
| Luifel Id | Label | NLRS_C_luifel_id
| Materiaal | Label | NLRS_C_materiaal
| Materiaal 01 | Label | NLRS_C_materiaal_01
| Materiaal 02 | Label | NLRS_C_materiaal_02
| Materiaal 03 | Label | NLRS_C_materiaal_03
| Materiaal 04 | Label | NLRS_C_materiaal_04
| Materiaal 05 | Label | NLRS_C_materiaal_05
| Materiaal 06 | Label | NLRS_C_materiaal_06
| Materiaal 07 | Label | NLRS_C_materiaal_07
| Materiaal 08 | Label | NLRS_C_materiaal_08
| Materiaal 09 | Label | NLRS_C_materiaal_09
| Materiaal 10 | Label | NLRS_C_materiaal_10
| Materiaal Afwerking | Label | NLRS_C_materiaal_afwerking
| Materiaal Afwerking 01 | Label | NLRS_C_materiaal_afwerking_01
| Materiaal Afwerking 02 | Label | NLRS_C_materiaal_afwerking_02
| Materiaal Afwerking 03 | Label | NLRS_C_materiaal_afwerking_03
| Materiaal Afwerking 04 | Label | NLRS_C_materiaal_afwerking_04
| Materiaal Afwerking 05 | Label | NLRS_C_materiaal_afwerking_05
| Materiaal Afwerking 06 | Label | NLRS_C_materiaal_afwerking_06
| Materiaal Afwerking 07 | Label | NLRS_C_materiaal_afwerking_07
| Materiaal Afwerking 08 | Label | NLRS_C_materiaal_afwerking_08
| Materiaal Afwerking 09 | Label | NLRS_C_materiaal_afwerking_09
| Materiaal Afwerking 10 | Label | NLRS_C_materiaal_afwerking_10
| Materiaal Conservering | Label | NLRS_C_materiaal_conservering
| Materiaal Conservering 01 | Label | NLRS_C_materiaal_conservering_01
| Materiaal Conservering 02 | Label | NLRS_C_materiaal_conservering_02
| Materiaal Conservering 03 | Label | NLRS_C_materiaal_conservering_03
| Materiaal Conservering 04 | Label | NLRS_C_materiaal_conservering_04
| Materiaal Conservering 05 | Label | NLRS_C_materiaal_conservering_05
| Materiaal Conservering 06 | Label | NLRS_C_materiaal_conservering_06
| Materiaal Conservering 07 | Label | NLRS_C_materiaal_conservering_07
| Materiaal Conservering 08 | Label | NLRS_C_materiaal_conservering_08
| Materiaal Conservering 09 | Label | NLRS_C_materiaal_conservering_09
| Materiaal Conservering 10 | Label | NLRS_C_materiaal_conservering_10
| Materiaal Kleur | Label | NLRS_C_materiaal_kleur
| Materiaal Kleur 01 | Label | NLRS_C_materiaal_kleur_01
| Materiaal Kleur 02 | Label | NLRS_C_materiaal_kleur_02
| Materiaal Kleur 03 | Label | NLRS_C_materiaal_kleur_03
| Materiaal Kleur 04 | Label | NLRS_C_materiaal_kleur_04
| Materiaal Kleur 05 | Label | NLRS_C_materiaal_kleur_05
| Materiaal Kleur 06 | Label | NLRS_C_materiaal_kleur_06
| Materiaal Kleur 07 | Label | NLRS_C_materiaal_kleur_07
| Materiaal Kleur 08 | Label | NLRS_C_materiaal_kleur_08
| Materiaal Kleur 09 | Label | NLRS_C_materiaal_kleur_09
| Materiaal Kleur 10 | Label | NLRS_C_materiaal_kleur_10
| Medium | Label | NLRS_C_medium
| Medium Soortelijk Gewicht 01 | Real | NLRS_C_medium_soortelijk gewicht_01
| Medium Soortelijk Gewicht 02 | Real | NLRS_C_medium_soortelijk gewicht_02
| Medium Soortelijk Gewicht 03 | Real | NLRS_C_medium_soortelijk gewicht_03
| Medium Soortelijk Gewicht 04 | Real | NLRS_C_medium_soortelijk gewicht_04
| Medium Soortelijk Gewicht 05 | Real | NLRS_C_medium_soortelijk gewicht_05
| Merk | Label | NLRS_C_merk
| Merk Type | Label | NLRS_C_merk type
| Milieuklasse Code | Label | NLRS_C_milieuklasse_code
| Milieuklasse Code 01 | Label | NLRS_C_milieuklasse_code_01
| Milieuklasse Code 02 | Label | NLRS_C_milieuklasse_code_02
| Milieuklasse Code 03 | Label | NLRS_C_milieuklasse_code_03
| Milieuklasse Code 04 | Label | NLRS_C_milieuklasse_code_04
| Milieuklasse Code 05 | Label | NLRS_C_milieuklasse_code_05
| Milieuklasse Code 06 | Label | NLRS_C_milieuklasse_code_06
| Milieuklasse Code 07 | Label | NLRS_C_milieuklasse_code_07
| Milieuklasse Code 08 | Label | NLRS_C_milieuklasse_code_08
| Milieuklasse Code 09 | Label | NLRS_C_milieuklasse_code_09
| Milieuklasse Code 10 | Label | NLRS_C_milieuklasse_code_10
| Model | Label | NLRS_C_model
| Montage | Label | NLRS_C_montage
| Nagalmtijd | Real | NLRS_C_nagalmtijd
| Nominaal Vermogen | Real | NLRS_C_nominaal vermogen
| Nummer | Integer | NLRS_C_nummer
| Nummer 01 | Integer | NLRS_C_nummer_01
| Nummer 02 | Integer | NLRS_C_nummer_02
| Nummer 03 | Integer | NLRS_C_nummer_03
| Nummer 04 | Integer | NLRS_C_nummer_04
| Nummer 05 | Integer | NLRS_C_nummer_05
| Nummer 06 | Integer | NLRS_C_nummer_06
| Nummer 07 | Integer | NLRS_C_nummer_07
| Nummer 08 | Integer | NLRS_C_nummer_08
| Nummer 09 | Integer | NLRS_C_nummer_09
| Nummer 10 | Integer | NLRS_C_nummer_10
| Offset Bruto | Length | NLRS_C_offset_bruto
| Offset Netto | Length | NLRS_C_offset_netto
| Offset Standaard | Length | NLRS_C_offset_standaard
| Omschrijving | Label | NLRS_C_omschrijving
| Omschrijving 01 | Label | NLRS_C_omschrijving_01
| Omschrijving 02 | Label | NLRS_C_omschrijving_02
| Omschrijving 03 | Label | NLRS_C_omschrijving_03
| Omschrijving 04 | Label | NLRS_C_omschrijving_04
| Omschrijving 05 | Label | NLRS_C_omschrijving_05
| Omschrijving 06 | Label | NLRS_C_omschrijving_06
| Omschrijving 07 | Label | NLRS_C_omschrijving_07
| Omschrijving 08 | Label | NLRS_C_omschrijving_08
| Omschrijving 09 | Label | NLRS_C_omschrijving_09
| Omschrijving 10 | Label | NLRS_C_omschrijving_10
| Omtrek Bruto | Length | NLRS_C_omtrek_bruto
| Omtrek Netto | Length | NLRS_C_omtrek_netto
| Omtrek Standaard | Length | NLRS_C_omtrek_standaard
| Onderhoudscyclus | Label | NLRS_C_onderhoudscyclus
| Ontvlambaarheidsklasse Code | Label | NLRS_C_ontvlambaarheidsklasse_code
| Oppervlakte Aeq | Area | NLRS_C_oppervlakte_Aeq
| Oppervlakte Bruto | Area | NLRS_C_oppervlakte_bruto
| Oppervlakte Bvo | Area | NLRS_C_oppervlakte_BVO
| Oppervlakte Go | Area | NLRS_C_oppervlakte_GO
| Oppervlakte Netto | Area | NLRS_C_oppervlakte_netto
| Oppervlakte Nvo | Area | NLRS_C_oppervlakte_NVO
| Oppervlakte Standaard | Area | NLRS_C_oppervlakte_standaard
| Oppervlakte Vo | Area | NLRS_C_oppervlakte_VO
| Oppervlakte Vvo | Area | NLRS_C_oppervlakte_VVO
| Oppervlakteklasse Code | Label | NLRS_C_oppervlakteklasse_code
| Passief | Boolean | NLRS_C_passief
| Peil | Real | NLRS_C_peil
| Percentage Gevelopeningen | Real | NLRS_C_percentage gevelopeningen
| Piekgeluidsdruk | Real | NLRS_C_piekgeluidsdruk
| Pkvw Code | Label | NLRS_C_PKVW_code
| Potentiaalvereffening | Boolean | NLRS_C_potentiaalvereffening
| Productklasse Code | Label | NLRS_C_productklasse_code
| Publiek | Boolean | NLRS_C_publiek
| Raam Id | Label | NLRS_C_raam_id
| Radius Bruto | Length | NLRS_C_radius_bruto
| Radius Netto | Length | NLRS_C_radius_netto
| Radius Standaard | Length | NLRS_C_radius_standaard
| Rdwaarde | ThermalTransmittance | NLRS_C_Rdwaarde
| Rdwaarde 01 | ThermalTransmittance | NLRS_C_Rdwaarde_01
| Rdwaarde 02 | ThermalTransmittance | NLRS_C_Rdwaarde_02
| Rdwaarde 03 | ThermalTransmittance | NLRS_C_Rdwaarde_03
| Rdwaarde 04 | ThermalTransmittance | NLRS_C_Rdwaarde_04
| Rdwaarde 05 | ThermalTransmittance | NLRS_C_Rdwaarde_05
| Rdwaarde 06 | ThermalTransmittance | NLRS_C_Rdwaarde_06
| Rdwaarde 07 | ThermalTransmittance | NLRS_C_Rdwaarde_07
| Rdwaarde 08 | ThermalTransmittance | NLRS_C_Rdwaarde_08
| Rdwaarde 09 | ThermalTransmittance | NLRS_C_Rdwaarde_09
| Rdwaarde 10 | ThermalTransmittance | NLRS_C_Rdwaarde_10
| Regeling | Label | NLRS_C_regeling
| Relatieve Luchtvochtigheid | Real | NLRS_C_relatieve luchtvochtigheid
| Risicoklasse Asbest Code | Label | NLRS_C_risicoklasse_asbest_code
| Risicoklasse Constructie Code | Label | NLRS_C_risicoklasse_constructie_code
| Rookcompartimentering | Boolean | NLRS_C_rookcompartimentering
| Rookwerend | Boolean | NLRS_C_rookwerend
| Rookwerendheid | Label | NLRS_C_rookwerendheid
| Ruimtefunctie | Label | NLRS_C_ruimtefunctie
| Ruimterelatie Id | Label | NLRS_C_ruimterelatie_id
| Schiloppervlak Per M | Area | NLRS_C_schiloppervlak per m
| Schoorstand | Real | NLRS_C_schoorstand
| Schoorsteen Id | Label | NLRS_C_schoorsteen_id
| Sfb Tabel 1 Code | Label | NLRS_C_SfB tabel 1_code
| Sfb Tabel 3 Code | Label | NLRS_C_SfB tabel 3_code
| Sin Code | Label | NLRS_C_SIN_code
| Slagvastheidsklasse Code | Label | NLRS_C_slagvastheidsklasse_code
| Stabu Code | Label | NLRS_C_STABU_code
| Status | Label | NLRS_C_status
| Stek Lengte | Length | NLRS_C_stek_lengte
| Stek Wapening | Label | NLRS_C_stek_wapening
| Stelruimte Bruto | Length | NLRS_C_stelruimte_bruto
| Stelruimte Netto | Length | NLRS_C_stelruimte_netto
| Stelruimte Standaard | Length | NLRS_C_stelruimte_standaard
| Sterkteklasse Code | Label | NLRS_C_sterkteklasse_code
| Sterkteklasse Code 01 | Label | NLRS_C_sterkteklasse_code_01
| Sterkteklasse Code 02 | Label | NLRS_C_sterkteklasse_code_02
| Sterkteklasse Code 03 | Label | NLRS_C_sterkteklasse_code_03
| Sterkteklasse Code 04 | Label | NLRS_C_sterkteklasse_code_04
| Sterkteklasse Code 05 | Label | NLRS_C_sterkteklasse_code_05
| Sterkteklasse Code 06 | Label | NLRS_C_sterkteklasse_code_06
| Sterkteklasse Code 07 | Label | NLRS_C_sterkteklasse_code_07
| Sterkteklasse Code 08 | Label | NLRS_C_sterkteklasse_code_08
| Sterkteklasse Code 09 | Label | NLRS_C_sterkteklasse_code_09
| Sterkteklasse Code 10 | Label | NLRS_C_sterkteklasse_code_10
| Stralenwerend | Boolean | NLRS_C_stralenwerend
| Systeem Id | Label | NLRS_C_systeem_id
| System Type | Label | NLRS_C_system type
| Sytem Type Afkorting | Label | NLRS_C_sytem type_afkorting
| Toegankelijk | Boolean | NLRS_C_toegankelijk
| Toepassing | Label | NLRS_C_toepassing
| Trap Aantrede | Length | NLRS_C_trap_aantrede
| Trap Id | Label | NLRS_C_trap_id
| Trap Optrede | Length | NLRS_C_trap_optrede
| Type | Label | NLRS_C_type
| Type Comments | Label | NLRS_C_type comments
| Type 01 | Label | NLRS_C_type_01
| Type 02 | Label | NLRS_C_type_02
| Type 03 | Label | NLRS_C_type_03
| Type 04 | Label | NLRS_C_type_04
| Type 05 | Label | NLRS_C_type_05
| Type 06 | Label | NLRS_C_type_06
| Type 07 | Label | NLRS_C_type_07
| Type 08 | Label | NLRS_C_type_08
| Type 09 | Label | NLRS_C_type_09
| Type 10 | Label | NLRS_C_type_10
| Uitvoering | Label | NLRS_C_uitvoering
| Veiligheidsklasse Code | Label | NLRS_C_veiligheidsklasse_code
| Ventilatierooster | Boolean | NLRS_C_ventilatierooster
| Ventilatievoud | Real | NLRS_C_ventilatievoud
| Verband | Label | NLRS_C_verband
| Verblijfsgebierd | Label | NLRS_C_verblijfsgebierd
| Verhoogde Vloer | Boolean | NLRS_C_verhoogde vloer
| Verlaagd Plafond | Boolean | NLRS_C_verlaagd plafond
| Verlichtingssterkte | LuminousIntensity | NLRS_C_verlichtingssterkte
| Vlakheidsklasse Code | Label | NLRS_C_vlakheidsklasse_code
| Vluchtroute | Label | NLRS_C_vluchtroute
| Vluchtweg | Boolean | NLRS_C_vluchtweg
| Volume Bruto | Volume | NLRS_C_volume_bruto
| Volume Netto | Volume | NLRS_C_volume_netto
| Volume Standaard | Volume | NLRS_C_volume_standaard
| Vrije Doorlaat | Real | NLRS_C_vrije doorlaat
| Wapening Kg/M3 Beton | Label | NLRS_C_wapening kg/m3 beton
| Wapeningskwaliteit Code | Label | NLRS_C_wapeningskwaliteit_code
| Wapeningspercentage | Real | NLRS_C_wapeningspercentage
| Waterdichtheidsklasse Code | Label | NLRS_C_waterdichtheidsklasse_code
| Weerstandsklasse | Label | NLRS_C_weerstandsklasse
| Weldorpel | Boolean | NLRS_C_weldorpel
| Werend Aan Draaizijde | Label | NLRS_C_werend aan draaizijde
| Werend Aan Niet Draaizijde | Label | NLRS_C_werend aan niet draaizijde
| Werksoort | Label | NLRS_C_werksoort
| Wijziging | Boolean | NLRS_C_wijziging
| Xcoordinaat | Real | NLRS_C_Xcoordinaat
| Xyzcoordinaat | Label | NLRS_C_XYZcoordinaat
| Ycoordinaat | Real | NLRS_C_Ycoordinaat
| Zcoordinaat | Real | NLRS_C_Zcoordinaat
| Zeeg | Length | NLRS_C_zeeg
| Zelf AangebrAChte Voorziening | Boolean | NLRS_C_zelf aangebrachte voorziening
| Zelfsluitend | Boolean | NLRS_C_zelfsluitend
| Zonwering | Boolean | NLRS_C_zonwering
| Zta | Label | NLRS_C_ZTA
| Aantal 1 Pole Breakers | Integer | NLRS_E_aantal 1 pole breakers
| Aantal Poorten | Integer | NLRS_E_aantal poorten
| Actief Vermogen | Power | NLRS_E_actief vermogen
| Groepkast | Label | NLRS_E_groepkast
| Ipwaarde | Label | NLRS_E_IPwaarde
| Belastingmoment | Real | NLRS_S_belastingmoment
| Gewicht | Real | NLRS_S_gewicht
| Gewicht Per M | Real | NLRS_S_gewicht per m
| Soortelijk Gewicht | Real | NLRS_S_soortelijk gewicht
| Vloerbelasting Lijn | Force | NLRS_S_vloerbelasting lijn
| Vloerbelasting Punt | Real | NLRS_S_vloerbelasting punt
| Vloerbelasting Vlak | Force | NLRS_S_vloerbelasting vlak
PropertySet: | ILS_UVIP Aedes | I | IfcElement
| Aandrijving | Label | NLRS_C_aandrijving
| Aardlekschakelaar | Boolean | NLRS_C_aardlekschakelaar
| AdresId | Label | NLRS_C_adres_id
| AlgemeneRuimte | Boolean | NLRS_C_gezamenlijk
| AntiSlip | Boolean | NLRS_C_antislip
| Asbesthoudend | Boolean | NLRS_C_asbesthoudend
| BagPandId | Label | NLRS_C_bagpand_id
| BagVerblijfsObjectId | Label | NLRS_C_bagverblijfsobject_id
| Bediening | Label | NLRS_C_bediening
| BouwlaagCode | Label | NLRS_C_bouwwerk_laag
| Brandwerendheid | Label | NLRS_C_brandwerendheid
| Breedte | Length | NLRS_C_breedte
| Collectief | Boolean | NLRS_C_collectief
| ComplexId | Label | NLRS_C_complex_id
| Constructief | Boolean | NLRS_C_dragend
| DakkapelId | Label | NLRS_C_dakkapel_id
| Deurdranger | Boolean | NLRS_C_zelfsluitend
| DeurId | Label | NLRS_C_deur_id
| Diameter | Length | NLRS_C_diameter
| Diepte | Length | NLRS_C_diepte
| Dikte | Length | NLRS_C_dikte
| EenheidId | Label | NLRS_C_eenheid_id
| ErkerId | Label | NLRS_C_erker_id
| Exterieur | Boolean | NLRS_C_buiten
| Gebouwnaam | Label | NLRS_C_bouwwerk_naam
| Gebruiksfunctie | Label | NLRS_C_gebruiksfunctie
| Geisoleerd | Boolean | NLRS_C_geisoleerd
| HandicapToegankelijk | Boolean | NLRS_C_toegankelijk_eis
| HandicapToegankelijk | Boolean | NLRS_C_toegankelijk
| HangEnSluitwerk | Label | NLRS_C_hang en sluitwerk
| Hoogte | Length | NLRS_C_hoogte
| Inhoud, Tankinhoud | Volume | NLRS_C_inhoud
| KozijncombinatieId | Label | NLRS_C_kozijncombinatie_id
| KozijnId | Label | NLRS_C_kozijn_id
| LengteOppervlaktebescherming, Lengte | Length | NLRS_C_lengte
| Luchthoeveelheid | VolumetricFlowRate | NLRS_C_luchthoeveelheid l per sec
| LuifelId | Label | NLRS_C_luifel_id
| Materiaal | Label | NLRS_C_materiaal
| MateriaalAfwerking | Label | NLRS_C_materiaal_afwerking
| Medium | Label | NLRS_C_medium
| Merknaam | Label | NLRS_C_fabrikant_merk
| Monumentaal | Label | NLRS_C_erfgoed status
| Nlsfb4 | Label | NLRS_C_SfB tabel 1_code
| NominaalVermogen | Real | NLRS_C_nominaal vermogen
| Oppervlaktebescherming | Label | NLRS_C_materiaal_conservering
| Oppervlaktecategorie | Label | NLRS_C_oppervlakteklasse_code
| OppervlakteOppervlaktebescherming, Oppervlakte | Area | NLRS_C_oppervlakte
| Plaatsingsjaar | Label | NLRS_C_installatiedatum
| PolitiekeurmerkVeiligWonen | Label | NLRS_C_PKVW_eis
| Projectnaam | Label | NLRS_C_project_naam
| Projectnummer | Label | NLRS_C_opdrachtgever_projectnummer
| Projectnummer | Label | NLRS_C_project_nummer
| PubliekToegankelijk | Boolean | NLRS_C_publiek
| RaamId | Label | NLRS_C_raam_id
| Ruimtefunctie | Label | NLRS_C_ruimtefunctie
| Ruimtenummer | Integer | NLRS_C_nummer
| RuimteRelatieId | Label | NLRS_C_ruimterelatie_id
| Ruimtetype, Type | Label | NLRS_C_type
| SchoorsteenId | Label | NLRS_C_schoorsteen_id
| Systeem, Subsysteem | Label | NLRS_C_system type
| SysteemId | Label | NLRS_C_systeem_id
| TrapId | Label | NLRS_C_trap_id
| Uitvoering | Label | NLRS_C_uitvoering
| Vluchtroute | Label | NLRS_C_vluchtroute
| Volume | Volume | NLRS_C_volume
| Werksoort | Label | NLRS_C_werksoort
| ZelfAangebrachteVoorziening | Boolean | NLRS_C_zelf aangebrachte voorziening
PropertySet: | ILS_O&E | I | IfcElement
| Aantal pers. in Verblijfsgebied | Integer | NLRS_C_aantal personen VG
| Aantrede | Length | NLRS_C_trap_aantrede_eis
| Akoestische eigenschappen | Label | NLRS_C_contactgeluidsisolatie_eis
| Akoestische eigenschappen | Label | NLRS_C_geluidwering Rw_eis
| Akoestische eigenschappen | Label | NLRS_C_luchtgeluidsisolatie_eis
| Bediening | Label | NLRS_C_regeling_eis
| Binnen/ buitenruimte, In/ uitwendig | Boolean | NLRS_C_buiten
| BouwlaagCode | Label | NLRS_C_bouwwerk_laag
| Bouwnummer | Label | NLRS_C_bouwwerk_nummer
| Brandwerendheid | Label | NLRS_C_brandwerendheid criteria_eis
| Brandwerendheid | Label | NLRS_C_brandwerendheid_eis
| Brandwerendheid (moment tot bezwijken) | Label | NLRS_C_brandwerendheid bezwijken_eis
| Capaciteit | Real | NLRS_C_capaciteit m3 per uur_eis
| Capaciteit | Label | NLRS_E_stroom capaciteit_eis
| Capaciteit | ElectricalCurrent | NLRS_E_stroom_max
| Capaciteit (aantal personen) | Real | NLRS_C_capaciteit aantal_eis
| Capaciteit, Ventilatierooster | Real | NLRS_C_capaciteit dm3 per sec_eis
| Codering - NL-SfB | Label | NLRS_C_SfB tabel 1_code
| Codering - NL-SfB | Label | NLRS_C_SfB tabel 3_code
| Conservering | Label | NLRS_C_materiaal_conservering_eis
| Conservering | Label | NLRS_C_materiaal_conservering_eis_01
| Conservering | Label | NLRS_C_materiaal_conservering_eis_02
| Conservering | Label | NLRS_C_materiaal_conservering_eis_03
| Conservering | Label | NLRS_C_materiaal_conservering_eis_04
| Conservering | Label | NLRS_C_materiaal_conservering_eis_05
| Conservering | Label | NLRS_C_materiaal_conservering_eis_06
| Conservering | Label | NLRS_C_materiaal_conservering_eis_07
| Conservering | Label | NLRS_C_materiaal_conservering_eis_08
| Conservering | Label | NLRS_C_materiaal_conservering_eis_09
| Conservering | Label | NLRS_C_materiaal_conservering_eis_10
| Draairichting | Label | NLRS_C_draairichting_eis
| Dragend/ niet dragend | Boolean | NLRS_C_dragend
| Gebruiksklasse | Label | NLRS_C_gebruiksklasse_eis
| Geintegreerde zonwering | Boolean | NLRS_C_zonwering_eis
| Groepkast naam/ nummer | Label | NLRS_E_groepkast
| Groepnaam/nummer | Label | NLRS_E_groep
| Groepnaam/nummer | Label | NLRS_E_lusnummer
| Inbraakwerendheid | Label | NLRS_C_PKVW_eis
| Isolatie | Label | NLRS_C_brandklasse_eis
| Isolatiewaarde | ThermalTransmittance | NLRS_C_Rdwaarde_eis
| Isolatiewaarde | ThermalTransmittance | NLRS_C_Rdwaarde_eis_01
| Isolatiewaarde | ThermalTransmittance | NLRS_C_Rdwaarde_eis_02
| Isolatiewaarde | ThermalTransmittance | NLRS_C_Rdwaarde_eis_03
| Isolatiewaarde | ThermalTransmittance | NLRS_C_Rdwaarde_eis_04
| Isolatiewaarde | ThermalTransmittance | NLRS_C_Rdwaarde_eis_05
| Isolatiewaarde | ThermalTransmittance | NLRS_C_Rdwaarde_eis_06
| Isolatiewaarde | ThermalTransmittance | NLRS_C_Rdwaarde_eis_07
| Isolatiewaarde | ThermalTransmittance | NLRS_C_Rdwaarde_eis_08
| Isolatiewaarde | ThermalTransmittance | NLRS_C_Rdwaarde_eis_09
| Isolatiewaarde | ThermalTransmittance | NLRS_C_Rdwaarde_eis_10
| ITS (Integrale Toegankelijkheidsstandaard) | Boolean | NLRS_C_toegankelijk_eis
| Kleur, Kleur (binnenzijde, buitenzijde) | Label | NLRS_C_materiaal_kleur
| Kleur, Kleur (binnenzijde, buitenzijde) | Label | NLRS_C_materiaal_kleur_01
| Kleur, Kleur (binnenzijde, buitenzijde) | Label | NLRS_C_materiaal_kleur_02
| Kleur, Kleur (binnenzijde, buitenzijde) | Label | NLRS_C_materiaal_kleur_03
| Kleur, Kleur (binnenzijde, buitenzijde) | Label | NLRS_C_materiaal_kleur_04
| Kleur, Kleur (binnenzijde, buitenzijde) | Label | NLRS_C_materiaal_kleur_05
| Kleur, Kleur (binnenzijde, buitenzijde) | Label | NLRS_C_materiaal_kleur_06
| Kleur, Kleur (binnenzijde, buitenzijde) | Label | NLRS_C_materiaal_kleur_07
| Kleur, Kleur (binnenzijde, buitenzijde) | Label | NLRS_C_materiaal_kleur_08
| Kleur, Kleur (binnenzijde, buitenzijde) | Label | NLRS_C_materiaal_kleur_09
| Kleur, Kleur (binnenzijde, buitenzijde) | Label | NLRS_C_materiaal_kleur_10
| Leverancier/ fabrikant | Label | NLRS_C_fabrikant
| Leverancier/ fabrikant | Label | NLRS_C_leverancier
| Materiaal | Label | NLRS_C_materiaal
| Materiaal | Label | NLRS_C_materiaal_01
| Materiaal | Label | NLRS_C_materiaal_02
| Materiaal | Label | NLRS_C_materiaal_03
| Materiaal | Label | NLRS_C_materiaal_04
| Materiaal | Label | NLRS_C_materiaal_05
| Materiaal | Label | NLRS_C_materiaal_06
| Materiaal | Label | NLRS_C_materiaal_07
| Materiaal | Label | NLRS_C_materiaal_08
| Materiaal | Label | NLRS_C_materiaal_09
| Materiaal | Label | NLRS_C_materiaal_10
| Max. aantal pers. in Verblijfsgebied | Integer | NLRS_C_aantal personen VG_max
| Merk, Kozijnmerk | Label | NLRS_C_merk
| Merk, Kozijnmerk | Label | NLRS_C_merk type
| Metselwerkverband | Label | NLRS_C_verband
| Milieuklasse | Label | NLRS_C_milieuklasse_eis
| Milieuklasse | Label | NLRS_C_milieuklasse_eis_01
| Milieuklasse | Label | NLRS_C_milieuklasse_eis_02
| Milieuklasse | Label | NLRS_C_milieuklasse_eis_03
| Milieuklasse | Label | NLRS_C_milieuklasse_eis_04
| Milieuklasse | Label | NLRS_C_milieuklasse_eis_05
| Milieuklasse | Label | NLRS_C_milieuklasse_eis_06
| Milieuklasse | Label | NLRS_C_milieuklasse_eis_07
| Milieuklasse | Label | NLRS_C_milieuklasse_eis_08
| Milieuklasse | Label | NLRS_C_milieuklasse_eis_09
| Milieuklasse | Label | NLRS_C_milieuklasse_eis_10
| Oppervlakteklasse | Label | NLRS_C_oppervlakteklasse_eis
| Optrede | Length | NLRS_C_trap_optrede_eis
| Paalnummer, Liftnummer | Integer | NLRS_C_nummer
| Positiebepaling | Length | NLRS_C_afhakniveau tov peil_eis
| Positiebepaling | Length | NLRS_C_afstortniveau tov peil_eis
| Positiebepaling | Length | NLRS_C_paalpuntniveau tov NAP_eis
| Positiebepaling | Length | NLRS_C_peil tov NAP
| Positiebepaling | Length | NLRS_C_afhakniveau tov peil
| Positiebepaling | Length | NLRS_C_afstortniveau tov peil
| Positiebepaling | Length | NLRS_C_paalpuntniveau tov NAP
| Rookwerendheid | Label | NLRS_C_rookwerendheid_eis
| Ruimtefunctie | Label | NLRS_C_ruimtefunctie
| Staalkwaliteit, Sterkteklasse | Label | NLRS_C_sterkteklasse_code
| Staalkwaliteit, Sterkteklasse | Label | NLRS_C_sterkteklasse_code_01
| Staalkwaliteit, Sterkteklasse | Label | NLRS_C_sterkteklasse_code_02
| Staalkwaliteit, Sterkteklasse | Label | NLRS_C_sterkteklasse_code_03
| Staalkwaliteit, Sterkteklasse | Label | NLRS_C_sterkteklasse_code_04
| Staalkwaliteit, Sterkteklasse | Label | NLRS_C_sterkteklasse_code_05
| Staalkwaliteit, Sterkteklasse | Label | NLRS_C_sterkteklasse_code_06
| Staalkwaliteit, Sterkteklasse | Label | NLRS_C_sterkteklasse_code_07
| Staalkwaliteit, Sterkteklasse | Label | NLRS_C_sterkteklasse_code_08
| Staalkwaliteit, Sterkteklasse | Label | NLRS_C_sterkteklasse_code_09
| Staalkwaliteit, Sterkteklasse | Label | NLRS_C_sterkteklasse_code_10
| Stekken | Label | NLRS_C_wapeningskwaliteit_code
| Stelruimte t.o.v. hoofddraagconstructie | Length | NLRS_C_stelruimte
| Stelruimte t.o.v. hoofddraagconstructie | Length | NLRS_C_stelruimte_01
| Stelruimte t.o.v. hoofddraagconstructie | Length | NLRS_C_stelruimte_02
| Stelruimte t.o.v. hoofddraagconstructie | Length | NLRS_C_stelruimte_03
| Stelruimte t.o.v. hoofddraagconstructie | Length | NLRS_C_stelruimte_04
| Stelruimte t.o.v. hoofddraagconstructie | Length | NLRS_C_stelruimte_05
| Stelruimte t.o.v. hoofddraagconstructie | Length | NLRS_C_stelruimte_06
| Stelruimte t.o.v. hoofddraagconstructie | Length | NLRS_C_stelruimte_07
| Stelruimte t.o.v. hoofddraagconstructie | Length | NLRS_C_stelruimte_08
| Stelruimte t.o.v. hoofddraagconstructie | Length | NLRS_C_stelruimte_09
| Stelruimte t.o.v. hoofddraagconstructie | Length | NLRS_C_stelruimte_10
| Systeemtype | Label | NLRS_C_system type
| Systeemtype | Label | NLRS_C_sytem type_afkorting
| Toog/ zeeg | Length | NLRS_C_zeeg_max
| Toog/ zeeg | Length | NLRS_C_zeeg_min
| Voegtype, Type vlakvulling | Label | NLRS_C_type_01
| Voegtype, Type vlakvulling | Label | NLRS_C_type_02
| Voegtype, Type vlakvulling | Label | NLRS_C_type_03
| Voegtype, Type vlakvulling | Label | NLRS_C_type_04
| Voegtype, Type vlakvulling | Label | NLRS_C_type_05
| Voegtype, Type vlakvulling | Label | NLRS_C_type_06
| Voegtype, Type vlakvulling | Label | NLRS_C_type_07
| Voegtype, Type vlakvulling | Label | NLRS_C_type_08
| Voegtype, Type vlakvulling | Label | NLRS_C_type_09
| Voegtype, Type vlakvulling | Label | NLRS_C_type_10
| Voegtype, Type vlakvulling, Glas specificatie | Label | NLRS_C_type
| Volumieke massa | Real | NLRS_C_medium_soortelijk gewicht_01
| Volumieke massa | Real | NLRS_C_medium_soortelijk gewicht_02
| Volumieke massa | Real | NLRS_C_medium_soortelijk gewicht_03
| Volumieke massa | Real | NLRS_C_medium_soortelijk gewicht_04
| Volumieke massa | Real | NLRS_C_medium_soortelijk gewicht_05
| Volumieke massa | Real | NLRS_S_soortelijk gewicht
| Wandafwerking, Vloerafwerking, Plafondafwerking, Afwerking/ behandeling | Label | NLRS_C_materiaal_afwerking
| Wandafwerking, Vloerafwerking, Plafondafwerking, Afwerking/ behandeling | Label | NLRS_C_materiaal_afwerking_01
| Wandafwerking, Vloerafwerking, Plafondafwerking, Afwerking/ behandeling | Label | NLRS_C_materiaal_afwerking_02
| Wandafwerking, Vloerafwerking, Plafondafwerking, Afwerking/ behandeling | Label | NLRS_C_materiaal_afwerking_03
| Wandafwerking, Vloerafwerking, Plafondafwerking, Afwerking/ behandeling | Label | NLRS_C_materiaal_afwerking_04
| Wandafwerking, Vloerafwerking, Plafondafwerking, Afwerking/ behandeling | Label | NLRS_C_materiaal_afwerking_05
| Wandafwerking, Vloerafwerking, Plafondafwerking, Afwerking/ behandeling | Label | NLRS_C_materiaal_afwerking_06
| Wandafwerking, Vloerafwerking, Plafondafwerking, Afwerking/ behandeling | Label | NLRS_C_materiaal_afwerking_07
| Wandafwerking, Vloerafwerking, Plafondafwerking, Afwerking/ behandeling | Label | NLRS_C_materiaal_afwerking_08
| Wandafwerking, Vloerafwerking, Plafondafwerking, Afwerking/ behandeling | Label | NLRS_C_materiaal_afwerking_09
| Wandafwerking, Vloerafwerking, Plafondafwerking, Afwerking/ behandeling | Label | NLRS_C_materiaal_afwerking_10
| Wapening | Boolean | NLRS_C_centraalstaaf
| Wapening | Length | NLRS_C_centraalstaaf lengte
| Wapening | Length | NLRS_C_dekking_binnen
| Wapening | Length | NLRS_C_dekking_boven
| Wapening | Length | NLRS_C_dekking_buiten
| Wapening | Length | NLRS_C_dekking_onder
| Wapening | Length | NLRS_C_dekking_zij
| Wapening | Length | NLRS_C_korf_lengte
| Wapening | Label | NLRS_C_korf_wapening
| Wapening | Length | NLRS_C_stek_lengte
| Wapeningspercentage | Real | NLRS_C_wapeningspercentage_max
| Wapeningspercentage | Real | NLRS_C_wapeningspercentage_min
| Wapeningspercentage | Label | NLRS_C_wapening kg/m3 beton
| Wapeningspercentage | Real | NLRS_C_wapeningspercentage
| Weerstandsklasse, Inbraakwerendheid | Label | NLRS_C_weerstandsklasse
| Zonering Brandcompartimentering | Label | NLRS_C_brandcompartiment
| Zonering Gebruiksfunctie | Label | NLRS_C_gebruiksfunctie
| Zonering Gebruiksgebied | Label | NLRS_C_gebruiksgebied
| Zonering Verblijfsgebied | Label | NLRS_C_verblijfsgebierd
| Zonering Vluchtroute | Label | NLRS_C_vluchtroute
| ZTA | Label | NLRS_C_ZTA_max
| ZTA | Label | NLRS_C_ZTA_min