## Shared Parameters
BESTAND | *PARAM | GUID | NAME | DATATYPE | DATACATEGORY | GROUP | VISIBLE | DESCRIPTION | USERMODIFIABLE | MATRIX Verplichte parameters / category | Alle Families GENERIEK | Alle Families SPECIFIEK | + | Air Terminals | Cable Tray Fittings | Casework | Columns | Communication Devices | Conduit Fittings | Data Devices | Doors | Duct Accessories | Duct Fittings | Electrical Equipment | Electrical Fixtures | Entourage | Fire Alarm Devices | Furniture | Furniture Systems | Generic Models | Lighting Devices | Lighting Fixtures | Mass | Mechanical Equipment | Nurse Call Devices | Parking | Pipe Accessories | Pipe Fittings | Planting | Plumbing Fixtures | Profiles | Split Profiles | Railings | Railing Supports | Railing Termination | Security Devices | Site | Specialty Equipment | Sprinklers | Structural Columns | Structural Connections | Structural Foundations | Structural Framing | Structural Stiffeners | Telephone Devices | Windows
Connectors | PARAM | 00394d88-9527-4608-81ff-e59dd7ce222b | NLRS_P_c09_hellingsaanpassingen | YESNO |  | 13 | 1 | Geeft aan dat er onder een helling op de connectot kan worden aangesloten | 1 | NLRS_P_c09_hellingsaanpassingen | x | x
Connectors | PARAM | 00463da5-51c8-473e-84f8-d316d2073cca | NLRS_P_c07_radius | LENGTH |  | 6 | 1 | Radius connector | 1 | NLRS_P_c07_radius | x | x
Connectors | PARAM | 018aa791-8229-4dde-974d-b1a435ae2c46 | NLRS_P_c12_diameter | LENGTH |  | 6 | 1 | Diameter connector | 1 | NLRS_P_c12_diameter
NTB | PARAM | 0193bd77-5f90-4aa0-85e1-2fbcee322734 | NLRS_P_c18_k_coëfficient | NUMBER |  | 8 | 1 |  | 1 | NLRS_P_c18_k_coëfficient
Algemeen | PARAM | 01fa0c2d-a031-4437-8462-50a528d06d6a | NLRS_C_dikte_09 | LENGTH |  | 6 | 1 | Dikte onderdeel van een object (Niet gebruiken indien het een connector betreft!). Omschrijving onderdeel waarop parameter van toepassing is in parameter "omschrijving_09" | 1 | NLRS_C_dikte_09
Connectors | PARAM | 02eea436-c45d-421a-9200-cfe178da28f1 | NLRS_E_c01_belastingsklasse | LOADCLASSIFICATION |  | 18 | 1 | Belastingsklasse. Bestemd voor connector parameter 'Load Classification' | 1 | NLRS_E_c01_belastingsklasse
NTB | PARAM | 031493c8-71d2-4ab3-b6f5-1184290796ea | NLRS_M_temperatuur_norm_01 | HVAC_TEMPERATURE |  | 27 | 1 |  | 1 | NLRS_M_temperatuur_norm_01
Connectors | PARAM | 031c352e-734d-4049-9ab7-d991902abbd1 | NLRS_P_c09_temperatuur | PIPING_TEMPERATURE |  | 32 | 1 | Temperatuur medium dat door connector stroomt | 1 | NLRS_P_c09_temperatuur
Connectors | PARAM | 03491295-8935-413f-9efc-5fc93c17c787 | NLRS_P_c17_inhoud | VOLUME |  | 12 | 1 | De totale inhoud van het leidingenstelsel in de component dat is aangesloten op deze connector, uitgedrukt in m³. Bij een naverwarmingsbatterij zal op beide connector de volledige waterinhoud vermeld worden! | 1 | NLRS_P_c17_inhoud
Algemeen | PARAM | 0399ecdc-d65a-4e37-b456-7d9c51a2a89b | NLRS_C_diameter | LENGTH |  | 6 | 1 | Diameter object (Niet gebruiken indien het een connector betreft!) | 1 | NLRS_C_diameter
Connectors | PARAM | 03b561e9-9422-4d0c-8e6f-9f74d82c14c3 | NLRS_E_c01_omschrijving | TEXT |  | 10 | 1 | Omschrijving connector | 1 | NLRS_E_c01_omschrijving
Connectors | PARAM | 042355d7-65f3-4ff4-842f-8d69a88f7a5d | NLRS_P_c05_temperatuur | PIPING_TEMPERATURE |  | 32 | 1 | Temperatuur medium dat door connector stroomt | 1 | NLRS_P_c05_temperatuur
Connectors | PARAM | 04d3b8d9-e791-49de-a6c0-4cb6861fdf21 | NLRS_E_c03_schijnbaar_vermogen_fase_1 | ELECTRICAL_APPARENT_POWER |  | 14 | 1 | schijnbaar_vermogen_fase_1 op connector (Power - Unbalanced) | 1 | NLRS_E_c03_schijnbaar_vermogen_fase_1
Connectors | PARAM | 05073c28-2c68-4282-9993-ff21030aa3f5 | NLRS_P_c07_temperatuur | PIPING_TEMPERATURE |  | 32 | 1 | Temperatuur medium dat door connector stroomt | 1 | NLRS_P_c07_temperatuur
Algemeen | PARAM | 05320bd4-3603-4df4-93c8-23eb874053ef | NLRS_C_Ycoordinaat | NUMBER |  | 8 | 1 | Y-coordinaat | 1 | NLRS_C_Ycoordinaat
Connectors | PARAM | 05f48ef2-d9e1-4f54-aa1b-9bafd25fadab | NLRS_E_c01_actief_vermogen | ELECTRICAL_POWER |  | 36 | 1 | Actief vermogen | 1 | NLRS_E_c01_actief_vermogen
RVB BIMnorm | PARAM | 0618d837-34a8-48c3-a2cf-fb4b07501edc | Formaat | TEXT |  | 1 | 1 | Tekeningformaat behorende bij afdrukschaal. incl. verlengde A<X> formaten | 1 | Formaat
Connectors | PARAM | 061d2730-d85f-462a-847a-27404bbc525e | NLRS_E_c02_actief_vermogen | ELECTRICAL_POWER |  | 36 | 1 | Actief vermogen | 1 | NLRS_E_c02_actief_vermogen
Connectors | PARAM | 068b7167-6d2a-4605-a2a7-978bde04eae0 | NLRS_P_c16_opvoerhoogte | PIPING_PRESSURE |  | 31 | 1 | Opvoerhoogte connector | 1 | NLRS_P_c16_opvoerhoogte
Connectors | PARAM | 06cd05fd-e187-4346-a95e-eee9e84b739f | NLRS_P_c17_druk_statisch | PIPING_PRESSURE |  | 31 | 1 | De statische druk die heerst ter hoogte van de connector uitgedrukt in Pa. Hydrostatische druk in het geval van water. BEREKENDE WAARDE. | 1 | NLRS_P_c17_druk_statisch
Connectors | PARAM | 07203f75-a7f8-493c-88d4-a42135d99008 | NLRS_P_c01_druk_statisch | PIPING_PRESSURE |  | 31 | 1 | De statische druk die heerst ter hoogte van de connector uitgedrukt in Pa. Hydrostatische druk in het geval van water. BEREKENDE WAARDE. | 1 | NLRS_P_c01_druk_statisch
Connectors | PARAM | 076f2560-ab6f-41b6-a616-a7d084f35cad | NLRS_P_c01_opvoerhoogte | PIPING_PRESSURE |  | 31 | 1 | Opvoerhoogte connector | 1 | NLRS_P_c01_opvoerhoogte | x | x
Connectors | PARAM | 07a59bfd-5f64-4d37-b7d4-464057cdae77 | NLRS_P_c16_hoek | ANGLE |  | 1 | 1 | Hoek connector(is een te koppelen parameter in een Pipe connector. Angle bij Pipe Fittings) | 1 | NLRS_P_c16_hoek
Algemeen | PARAM | 08e0c5b9-de7f-47ad-a3fd-96af79a00012 | NLRS_C_stelruimte | LENGTH |  | 6 | 1 | Stelruimte beschikbaar voor een object | 1 | NLRS_C_stelruimte
Algemeen | PARAM | 094487e2-701a-4dee-b296-8d4575d249ff | NLRS_C_project_kadaster_gemeente | TEXT |  | 10 | 1 | Kadastrale gemeente projectlocatie | 1 | NLRS_C_project_kadaster_gemeente
Connectors | PARAM | 09f58cb2-e50d-4e42-b32c-66bb6835d2f9 | NLRS_M_c01_radius | LENGTH |  | 6 | 1 | Radius connector | 1 | NLRS_M_c01_radius
Connectors | PARAM | 0a1222d3-46a9-4ae1-a2a3-5d29e91df6a8 | NLRS_P_c04_belastingswaarde_eenheid_omschrijving | TEXT |  | 10 | 1 | Formule die de parameter belastingswaarde_eenheid omzet in een leesbare tekst. Mogelijke waarden zijn voor de NLRS 0 'C - constant'; 1 'TE - tapeenheden'; 2 'SE - spoeleenheden'. Een waarde kleiner dan 0 wordt omgezet naar 'C - constant' een waarde groter dan 2 naar 'SE - spoeleenheden' | 1 | NLRS_P_c04_belastingswaarde_eenheid_omschrijving
Algemeen | PARAM | 0a9f7712-6493-41e6-9ab4-e9454c588ad4 | NLRS_C_code_KOMO | TEXT |  | 10 | 1 | Nummer KOMO productcertificaat | 1 | NLRS_C_code_KOMO
NTB | PARAM | 0ab69b54-881d-45b1-8608-b47059f34edf | NLRS_P_c09_k_coëfficient | NUMBER |  | 8 | 1 |  | 1 | NLRS_P_c09_k_coëfficient
Connectors | PARAM | 0ad57474-74e2-4e7d-bfaa-4e8279c61c6a | NLRS_P_c03_hoek | ANGLE |  | 1 | 1 | Hoek connector(is een te koppelen parameter in een Pipe connector. Angle bij Pipe Fittings) | 1
Connectors | PARAM | 0b52777a-ef6a-4aa5-9575-4c78d2bbbea2 | NLRS_E_c02_omschrijving | TEXT |  | 10 | 1 | Omschrijving connector | 1
Connectors | PARAM | 0b809693-d133-406d-9cd8-fb8c41e52952 | NLRS_M_c05_diameter | LENGTH |  | 6 | 1 | Diameter connector | 1
Algemeen | PARAM | 0c1c4715-fd98-4ad6-9525-293f5034e9cb | NLRS_C_leverancier_bedrijfsnaam | TEXT |  | 10 | 1 | Bedrijfsnaam van de leverancier die het product levert | 1
Algemeen | PARAM | 0c5ebd77-ab2f-45d4-a9ec-9cba01a24e80 | NLRS_C_oppervlakte_VO | AREA |  | 2 | 1 | Verblijfs Oppervlakte conform NEN2580 | 1 | NLRS_C_oppervlakte_VO
Algemeen | PARAM | 0c90286d-0a56-4dac-bc94-622ae3639a4f | NLRS_C_omtrek_05 | LENGTH |  | 6 | 1 | Omtrek van een vlak in een onderdeel van een object. Omschrijving onderdeel waarop parameter van toepassing is in parameter omschrijving_05 | 1 | NLRS_C_omtrek_05 |  | x | [21 empty] | x |  |  | x | x
Algemeen | PARAM | 0d78b6c9-edea-466d-8fa0-3829762307e2 | NLRS_C_vrije_doorlaat | NUMBER |  | 8 | 1 | Uitgedruk in %. Hoeveel % van de oppervlakte van een luchtrooster biedt geen obstakel voor de luchtstroom | 1 | NLRS_C_vrije_doorlaat
Connectors | PARAM | 0e0f75eb-a640-4a81-ba31-eb69de3cdd35 | NLRS_P_c04_druk_statisch | PIPING_PRESSURE |  | 31 | 1 | De statische druk die heerst ter hoogte van de connector uitgedrukt in Pa. Hydrostatische druk in het geval van water. BEREKENDE WAARDE. | 1 | NLRS_P_c04_druk_statisch
RVB BIMnorm | PARAM | 0f1c18ef-004e-4d96-a3c0-293873dd1db6 | Aantal_tekeningen_in_dwg | TEXT |  | 1 | 1 | Aantal tekeningen die er in het desbetreffende dwg-bestand gedefinieerd zijn | 1 | Aantal_tekeningen_in_dwg
NTB | PARAM | 0f5f28a9-688e-4cb7-9562-fd07ed49931a | NLRS_M_temperatuur_afwijking_02 | HVAC_TEMPERATURE |  | 27 | 1 |  | 1 | NLRS_M_temperatuur_afwijking_02
Algemeen | PARAM | 104a8f8c-bb62-4b8a-9ca0-4edea01e4878 | NLRS_M_afgifte_omschrijving | TEXT |  | 10 | 1 | Omschrijving van de afgifte, bv. 'plafond', 'vloer', 'wand', 'volgens norm 75-65-20', ... | 1 | NLRS_M_afgifte_omschrijving
Algemeen | PARAM | 105fc52b-3095-4fc5-85a1-5acfc0a45860 | NLRS_C_lengte_01 | LENGTH |  | 6 | 1 | Lengte onderdeel van een object (Niet gebruiken indien het een connector betreft!). Omschrijving onderdeel waarop parameter van toepassing is in parameter "omschrijving_01" | 1 | NLRS_C_lengte_01
Connectors | PARAM | 107a0f01-d6f4-4bce-b527-c816e0c8ed5b | NLRS_P_c02_belastingswaarde_eenheid_omschrijving | TEXT |  | 10 | 1 | Formule die de parameter belastingswaarde_eenheid omzet in een leesbare tekst. Mogelijke waarden zijn voor de NLRS 0 'C - constant'; 1 'TE - tapeenheden'; 2 'SE - spoeleenheden'. Een waarde kleiner dan 0 wordt omgezet naar 'C - constant' een waarde groter dan 2 naar 'SE - spoeleenheden' | 1 | NLRS_P_c02_belastingswaarde_eenheid_omschrijving
Algemeen | PARAM | 10e61bfe-04be-4595-b187-786a90ed40e0 | NLRS_C_materiaal_01 | MATERIAL |  | 7 | 1 | Materiaal voor onderdeel van het object. Omschrijving onderdeel waarop parameter van toepassing is in parameter "omschrijving_01" | 1 | NLRS_C_materiaal_01
Connectors | PARAM | 1159d621-ddf2-4a1a-96de-907de2a07560 | NLRS_P_c08_hoek | ANGLE |  | 1 | 1 | Hoek connector(is een te koppelen parameter in een Pipe connector. Angle bij Pipe Fittings) | 1 | NLRS_P_c08_hoek | x
Connectors | PARAM | 11a5f68f-f68a-4986-a10b-4e27d0d947af | NLRS_E_c02_hoek | ANGLE |  | 1 | 1 | Hoek connector(is een te koppelen parameter. 'Angle' bij Conduit- en Cable Tray connectoren) | 1 | NLRS_E_c02_hoek | x
NTB | PARAM | 11cc734c-9057-4ff0-9649-c96752e91417 | NLRS_P_c09_debietsfactor | NUMBER |  | 8 | 1 |  | 1 | NLRS_P_c09_debietsfactor
Connectors | PARAM | 120035ec-a764-4517-918e-036ea7129c4e | NLRS_E_c05_schijnbaar_vermogen | ELECTRICAL_APPARENT_POWER |  | 14 | 1 | schijnbaar_vermogen_fase_1 op connector (Power - balanced) | 1 | NLRS_E_c05_schijnbaar_vermogen |  | x
NTB | PARAM | 129ac730-a6d2-4252-8684-1fa3ea130d25 | NLRS_P_c14_debietsfactor | NUMBER |  | 8 | 1 |  | 1 | NLRS_P_c14_debietsfactor
Connectors | PARAM | 12b21117-a8a1-4c66-b492-77e293b4a62f | NLRS_P_c09_omschrijving | TEXT |  | 10 | 1 | Omschrijving connector | 1 | NLRS_P_c09_omschrijving
Algemeen | PARAM | 12e5702b-b842-4e2c-bbb0-aa0cbbfeae39 | NLRS_M_afgifte_omschrijving_02 | TEXT |  | 10 | 1 | Omschrijving van de afgifte, bv. 'plafond', 'vloer', 'wand', 'volgens norm 75-65-20', ... | 1 | NLRS_M_afgifte_omschrijving_02 |  | x
Connectors | PARAM | 1343d3cf-13db-415f-b6c7-10c8c4fa6ddc | NLRS_P_c02_belastingswaarde | FIXTUREUNIT |  | 28 | 1 | Aantal tapeenheden of spoeleenheden. bv 1 of 0,5 | 1 | NLRS_P_c02_belastingswaarde
Connectors | PARAM | 138a436e-e960-48a0-9659-e197879057a7 | NLRS_E_c05_DC | YESNO |  | 13 | 1 | Spanningstype (gelijkstroom) | 1 | NLRS_E_c05_DC
Connectors | PARAM | 13c08d8a-2674-454a-ab43-c98d25cd358b | NLRS_E_c03_diameter | LENGTH |  | 6 | 1 | Diameter connector (veelal bij Conduit Fittings) | 1 | NLRS_E_c03_diameter
Connectors | PARAM | 141be6f1-76bf-4beb-a467-04ed9ce913f4 | NLRS_P_c09_normdebiet | PIPING_FLOW |  | 29 | 1 | Normdebiet bij atmosferische omstandigheden in persluchtsystemen. | 1
NTB | PARAM | 1521447f-93b0-49c7-89d8-a0235228a302 | NLRS_P_c03_debietsfactor | NUMBER |  | 8 | 1 |  | 1
Algemeen | PARAM | 15bec7ba-6499-4d0c-a6c1-c63101987352 | NLRS_C_dikte_02 | LENGTH |  | 6 | 1 | Dikte onderdeel van een object (Niet gebruiken indien het een connector betreft!). Omschrijving onderdeel waarop parameter van toepassing is in parameter "omschrijving_02" | 1
Connectors | PARAM | 16031e54-24e2-4dc1-ae64-98782fd29fe5 | NLRS_E_c05_subklasse_motor | YESNO |  | 13 | 1 | Wanneer de electrical connector de connector is van een motor dan moet dit aangevinkt staan. Ongetwijfeld wordt hier gebruik van gemaakt bij load classification. | 1
Connectors | PARAM | 160643bd-014a-4fec-b750-c4186a3a65d9 | NLRS_P_c04_temperatuur | PIPING_TEMPERATURE |  | 32 | 1 | Temperatuur medium dat door connector stroomt | 1 | NLRS_P_c04_temperatuur
Algemeen | PARAM | 162b9bc3-fed3-48a0-a899-62e9a9f62adc | NLRS_C_soortelijk_gewicht_medium_03 | MASS_DENSITY |  | 34 | 1 | Soortelijk gewicht van het medium in kg/m3 (rho waarde) | 1 | NLRS_C_soortelijk_gewicht_medium_03 |  | x
Connectors | PARAM | 16452187-2e40-48f9-b767-bedf08394a88 | NLRS_E_c04_spanning | ELECTRICAL_POTENTIAL |  | 17 | 1 | Spanning van de connector. (is een te koppelen parameter. 'Voltage' bij Electrical connectoren) | 1 | NLRS_E_c04_spanning
Algemeen | PARAM | 165f44af-bb21-4cc0-a563-fcabe5d9f681 | NLRS_B_soortelijke_warmte_medium_03 | HVAC_SPECIFIC_HEAT |  | 43 | 1 | Soortelijke warmte van het medium | 1 | NLRS_B_soortelijke_warmte_medium_03
Algemeen | PARAM | 16db3296-aaa8-4e52-8d73-305631d4cfbf | NLRS_C_lichtkleur | NUMBER |  | 8 | 1 | Toegepaste lichtkleur voor een lamp | 1 | NLRS_C_lichtkleur
NTB | PARAM | 17809253-8034-4f70-bb67-6e21549d63f3 | NLRS_E_arbeidsfactor | NUMBER |  | 8 | 1 |  | 1 | NLRS_E_arbeidsfactor
Connectors | PARAM | 1804f55e-6164-4e67-9aed-eb0199e461c5 | NLRS_P_c01_belastingswaarde_eenheid_omschrijving | TEXT |  | 10 | 1 | Formule die de parameter belastingswaarde_eenheid omzet in een leesbare tekst. Mogelijke waarden zijn voor de NLRS 0 'C - constant'; 1 'TE - tapeenheden'; 2 'SE - spoeleenheden'. Een waarde kleiner dan 0 wordt omgezet naar 'C - constant' een waarde groter dan 2 naar 'SE - spoeleenheden' | 1 | NLRS_P_c01_belastingswaarde_eenheid_omschrijving |  | x | [21 empty] | x |  |  | x | x
Connectors | PARAM | 185d5283-6965-4f0c-98e6-f7aea22fa013 | NLRS_P_c01_belastingswaarde_eenheid | INTEGER |  | 10 | 1 | Deze parameter is aanvullend op de parameter 'belastingswaarde' en geeft aan in welke eenheden de belastingswaarde is uitgedrukt. | 1 | NLRS_P_c01_belastingswaarde_eenheid |  | x
Algemeen | PARAM | 1870eab4-7d2b-4dcf-abc2-606fddc67a7c | NLRS_C_omschrijving_05 | TEXT |  | 10 | 1 | Omschrijving van een onderdeel van een object. Te gebruiken als identificatie voor geometrische deelparameters met volgnummer 05 | 1 | NLRS_C_omschrijving_05
Connectors | PARAM | 187ec56d-f43a-4d7a-8477-47c795e45213 | NLRS_E_c02_spanning | ELECTRICAL_POTENTIAL |  | 17 | 1 | Spanning van de connector. (is een te koppelen parameter. 'Voltage' bij Electrical connectoren) | 1 | NLRS_E_c02_spanning
Connectors | PARAM | 18cd09ea-1bbb-40cf-97f7-734fdcc77032 | NLRS_P_c11_opvoerhoogte | PIPING_PRESSURE |  | 31 | 1 | Opvoerhoogte connector | 1 | NLRS_P_c11_opvoerhoogte
Algemeen | PARAM | 18e002d4-6ad4-4efd-9e5a-63099b3a47b2 | NLRS_C_omschrijving | TEXT |  | 10 | 1 | Omschrijving van een object | 1 | NLRS_C_omschrijving
Connectors | PARAM | 190c5a21-62c8-4e86-98e4-f7f2933a5f0f | NLRS_P_c15_druk_statisch | PIPING_PRESSURE |  | 31 | 1 | De statische druk die heerst ter hoogte van de connector uitgedrukt in Pa. Hydrostatische druk in het geval van water. BEREKENDE WAARDE. | 1 | NLRS_P_c15_druk_statisch
Connectors | PARAM | 195805c2-ece2-4d9f-acd3-bad7f02b7421 | NLRS_E_c04_omschrijving | TEXT |  | 10 | 1 | Omschrijving connector | 1 | NLRS_E_c04_omschrijving
Algemeen | PARAM | 198e0120-9d0d-4a82-bfbd-939dd137f0e6 | NLRS_C_code_luchtdichtheidsklasse | TEXT |  | 10 | 1 | Luchtdichtheid van een object/constructie conform geldende normering | 1 | NLRS_C_code_luchtdichtheidsklasse
Algemeen | PARAM | 1a0fac1d-442d-4c13-ac3b-1744859d99bc | NLRS_C_code_ETIM_url | URL |  | 11 | 1 | URL naar de CB-NL klasse | 1 | NLRS_C_code_ETIM_url
Algemeen | PARAM | 1a1ae610-e635-4cf6-8f37-27cc67b0e94a | NLRS_C_ruimtefunctie | TEXT |  | 10 | 1 | Functie van een ruimte conform Bouwbesluit | 1 | NLRS_C_ruimtefunctie
Connectors | PARAM | 1a23be9a-d365-4062-a7b7-41faaf940e69 | NLRS_P_c10_temperatuur | PIPING_TEMPERATURE |  | 32 | 1 | Temperatuur medium dat door connector stroomt | 1 | NLRS_P_c10_temperatuur | x | x
Connectors | PARAM | 1b216d3b-4dbe-44f3-8e87-189a5f7191bc | NLRS_P_c06_diameter | LENGTH |  | 6 | 1 | Diameter connector | 1 | NLRS_P_c06_diameter | x | x
Connectors | PARAM | 1b3f157e-3ec3-494e-9292-dd319ecb711c | NLRS_P_c14_opvoerhoogte | PIPING_PRESSURE |  | 31 | 1 | Opvoerhoogte connector | 1 | NLRS_P_c14_opvoerhoogte | x | x
Connectors | PARAM | 1b7bed05-7f4d-46e9-a459-e779c867366c | NLRS_P_c12_aansluitmethode | TEXT |  | 10 | 1 | Aansluitmethode connector. Mappen met ETIM feature 'Aansluiting' EF000443 | 1 | NLRS_P_c12_aansluitmethode | x | x
Algemeen | PARAM | 1b94deef-c474-4d06-8fd4-a63951d1502a | NLRS_C_materiaal_kleur_03 | TEXT |  | 10 | 1 | Kleur van een onderdeel van het object, indien niet te herleiden uit het materiaal. Omschrijving onderdeel waarop parameter van toepassing is in parameter omschrijving_03 | 1 | NLRS_C_materiaal_kleur_03 | x | x
Algemeen | PARAM | 1bc0d4b0-2e5e-44ad-8a39-8ca662939b36 | NLRS_C_code_FSC_url | URL |  | 11 | 1 | Link naar certificaat FSC voor een bepaald object | 1 | NLRS_C_code_FSC_url | x | x
Connectors | PARAM | 1c30cb24-145b-43a4-a6fb-1018b938b9a7 | NLRS_P_c10_hellingsaanpassingen | YESNO |  | 13 | 1 | Geeft aan dat er onder een helling op de connectot kan worden aangesloten | 1 | NLRS_P_c10_hellingsaanpassingen | x | x
Connectors | PARAM | 1c712c6b-2a7f-48e0-9a3f-e12ded70db89 | NLRS_M_c04_drukverlies_statisch | HVAC_PRESSURE |  | 37 | 1 | Statisch drukverlies connector | 1 | NLRS_M_c04_drukverlies_statisch | x | x
Algemeen | PARAM | 1ca910a8-dfae-43d0-8595-0ad37aea8ac7 | NLRS_S_gewicht_netto | MASS |  | 35 | 1 | Netto gewicht van het object | 1 | NLRS_S_gewicht_netto
RVB BIMnorm | PARAM | 1dcde0be-7705-4a56-96aa-b9670744fe9f | Project_naam | TEXT |  | 1 | 1 | Omschrijving van het werk | 1 | Project_naam
Connectors | PARAM | 1df64691-9069-4179-90de-c28580ce137f | NLRS_P_c13_temperatuur | PIPING_TEMPERATURE |  | 32 | 1 | Temperatuur medium dat door connector stroomt | 1 | NLRS_P_c13_temperatuur
Connectors | PARAM | 1dfc0b1c-56cf-4177-b7c3-a72c8cb1c429 | NLRS_P_c18_hellingsaanpassingen | YESNO |  | 13 | 1 | Geeft aan dat er onder een helling op de connectot kan worden aangesloten | 1 | NLRS_P_c18_hellingsaanpassingen
Connectors | PARAM | 1e1eb95f-8893-4cbe-a899-ca5019fee915 | NLRS_P_c10_inhoud | VOLUME |  | 12 | 1 | De totale inhoud van het leidingenstelsel in de component dat is aangesloten op deze connector, uitgedrukt in m³. Bij een naverwarmingsbatterij zal op beide connector de volledige waterinhoud vermeld worden! | 1 | NLRS_P_c10_inhoud
Connectors | PARAM | 1e79311b-850a-4ad7-a68b-6a7384912417 | NLRS_P_c07_belastingswaarde_eenheid | TEXT |  | 10 | 1 | Deze parameter is aanvullend op de parameter 'belastingswaarde' en geeft aan in welke eenheden de belastingswaarde is uitgedrukt. | 1 | NLRS_P_c07_belastingswaarde_eenheid | x | x
Connectors | PARAM | 1e94f534-f4b9-444d-9678-b66dcfeda725 | NLRS_P_c17_belastingswaarde_eenheid | TEXT |  | 10 | 1 | Deze parameter is aanvullend op de parameter 'belastingswaarde' en geeft aan in welke eenheden de belastingswaarde is uitgedrukt. | 1 | NLRS_P_c17_belastingswaarde_eenheid
Connectors | PARAM | 1ea3c4f1-908b-4409-8be4-f1c0954b8c3f | NLRS_P_c09_belastingswaarde | FIXTUREUNIT |  | 28 | 1 | Aantal tapeenheden of spoeleenheden. bv 1 of 0,5 | 1 | NLRS_P_c09_belastingswaarde
Connectors | PARAM | 1f53d955-f4f0-478b-9010-4df1aacd7b53 | NLRS_P_c02_omschrijving | TEXT |  | 10 | 1 | Omschrijving connector | 1 | NLRS_P_c02_omschrijving
Connectors | PARAM | 1f7942ab-563f-4b3b-bfc1-f758a7142ec7 | NLRS_E_c03_schijnbaar_vermogen_fase_3 | ELECTRICAL_APPARENT_POWER |  | 14 | 1 | schijnbaar_vermogen_fase_3 op connector (Power - Unbalanced) | 1 | NLRS_E_c03_schijnbaar_vermogen_fase_3
Connectors | PARAM | 1fba5547-4df8-4e60-b544-a7968bb263e2 | NLRS_P_c18_inhoud | VOLUME |  | 12 | 1 | De totale inhoud van het leidingenstelsel in de component dat is aangesloten op deze connector, uitgedrukt in m³. Bij een naverwarmingsbatterij zal op beide connector de volledige waterinhoud vermeld worden! | 1 | NLRS_P_c18_inhoud
Connectors | PARAM | 2012df7d-1a79-48bf-a8fe-54e150262730 | NLRS_P_c15_inhoud | VOLUME |  | 12 | 1 | De totale inhoud van het leidingenstelsel in de component dat is aangesloten op deze connector, uitgedrukt in m³. Bij een naverwarmingsbatterij zal op beide connector de volledige waterinhoud vermeld worden! | 1 | NLRS_P_c15_inhoud | x | x
RVB BIMnorm | PARAM | 207bb5f2-8bd4-4c8e-84e4-2e88026f6e37 | Onderwerp_regel2 | TEXT |  | 1 | 1 | Sub onderwerp; Onderwerp regel 2, zie voor inhoud ‘Onderwerp’. | 1 | Onderwerp_regel2
Connectors | PARAM | 21487444-78fc-4836-8a0b-d932d04a51cd | NLRS_P_c09_druktrap | TEXT |  | 10 | 1 | Druktrap van de connector. Mappen met ETIM feature 'Druktrap flens' EF020149 | 1 | NLRS_P_c09_druktrap
Algemeen | PARAM | 2158c886-314a-4dfb-8ef0-0be98ce12ca4 | NLRS_C_oppervlakte_GO | AREA |  | 2 | 1 | Gebruiks Oppervlakte conform NEN2580 | 1 | NLRS_C_oppervlakte_GO
Connectors | PARAM | 21ea6aa9-3a8b-43f5-9d3b-c30eb6d46995 | NLRS_M_c01_drukverlies_statisch | HVAC_PRESSURE |  | 37 | 1 | Statisch drukverlies connector | 1 | NLRS_M_c01_drukverlies_statisch
NTB | PARAM | 223dc5dd-66eb-46aa-85a3-f8d7d4ce8b1a | NLRS_M_verlegafstand | INTEGER |  | 5 | 1 |  | 1 | NLRS_M_verlegafstand
Connectors | PARAM | 224e68b8-a1c9-464d-99bd-f5be6e0082f5 | NLRS_P_c03_diameter | LENGTH |  | 6 | 1 | Diameter connector | 1 | NLRS_P_c03_diameter
Connectors | PARAM | 22725af2-3894-4f8b-b989-e3964a1d8821 | NLRS_P_c06_volumestroom | PIPING_FLOW |  | 29 | 1 | Volumestroom connector | 1 | NLRS_P_c06_volumestroom |  | x
Connectors | PARAM | 22a8b761-9a12-4f6a-9e12-20c7564481e0 | NLRS_P_c05_belastingswaarde_eenheid_omschrijving | TEXT |  | 10 | 1 | Formule die de parameter belastingswaarde_eenheid omzet in een leesbare tekst. Mogelijke waarden zijn voor de NLRS 0 'C - constant'; 1 'TE - tapeenheden'; 2 'SE - spoeleenheden'. Een waarde kleiner dan 0 wordt omgezet naar 'C - constant' een waarde groter dan 2 naar 'SE - spoeleenheden' | 1 | NLRS_P_c05_belastingswaarde_eenheid_omschrijving |  | x
Connectors | PARAM | 23b7aca8-b987-44b9-b121-cba13aad5ea5 | NLRS_P_c13_hellingsaanpassingen | YESNO |  | 13 | 1 | Geeft aan dat er onder een helling op de connectot kan worden aangesloten | 1 | NLRS_P_c13_hellingsaanpassingen |  | x
Algemeen | PARAM | 23f53a39-b939-4fce-a36e-421a91b4a49c | NLRS_C_diameter_01 | LENGTH |  | 6 | 1 | Diameter onderdeel van een object (Niet gebruiken indien het een connector betreft!). Omschrijving onderdeel waarop parameter van toepassing is in parameter "omschrijving_01" | 1 | NLRS_C_diameter_01
Algemeen | PARAM | 2452798c-8f71-464a-ac53-16423fdb7cb7 | NLRS_C_soortelijk_gewicht_medium_04 | MASS_DENSITY |  | 34 | 1 | Soortelijk gewicht van het medium in kg/m3 (rho waarde) | 1 | NLRS_C_soortelijk_gewicht_medium_04
Connectors | PARAM | 24530354-056e-4708-a41f-5e00d13911dc | NLRS_E_c03_AC | YESNO |  | 13 | 1 | Spanningstype (wisselstroom) | 1 | NLRS_E_c03_AC
Algemeen | PARAM | 245657cb-8ebf-4c41-8ecb-6f26183beea3 | NLRS_C_oppervlakte_VVO | AREA |  | 2 | 1 | Verhuurbaar Vloer Oppervlakte conform NEN2580 | 1 | NLRS_C_oppervlakte_VVO
Connectors | PARAM | 24866206-73be-4d45-b1d8-37569aece2a7 | NLRS_P_c17_belastingswaarde_eenheid_omschrijving | TEXT |  | 10 | 1 | Formule die de parameter belastingswaarde_eenheid omzet in een leesbare tekst. Mogelijke waarden zijn voor de NLRS 0 'C - constant'; 1 'TE - tapeenheden'; 2 'SE - spoeleenheden'. Een waarde kleiner dan 0 wordt omgezet naar 'C - constant' een waarde groter dan 2 naar 'SE - spoeleenheden' | 1 | NLRS_P_c17_belastingswaarde_eenheid_omschrijving
Connectors | PARAM | 24d50fb3-f1f8-4728-810b-d3e50bcecb73 | NLRS_P_c05_druk_statisch | PIPING_PRESSURE |  | 31 | 1 | De statische druk die heerst ter hoogte van de connector uitgedrukt in Pa. Hydrostatische druk in het geval van water. BEREKENDE WAARDE. | 1 | NLRS_P_c05_druk_statisch
Algemeen | PARAM | 25d85ca6-9081-4559-9573-5ba92a387aa2 | NLRS_C_Zcoordinaat | NUMBER |  | 8 | 1 | Z-coordinaat | 1 | NLRS_C_Zcoordinaat
Connectors | PARAM | 25e57b0d-b5b7-4653-b826-a3a969e107e3 | NLRS_P_c11_diameter | LENGTH |  | 6 | 1 | Diameter connector | 1 | NLRS_P_c11_diameter
Connectors | PARAM | 2613a164-5b21-420e-b904-64ac2f4f08ef | NLRS_E_c04_belastingsklasse | LOADCLASSIFICATION |  | 18 | 1 | Belastingsklasse. Bestemd voor connector parameter 'Load Classification' | 1 | NLRS_E_c04_belastingsklasse
Connectors | PARAM | 263aff91-e9e2-43b3-8d46-6271d3937369 | NLRS_E_c03_schijnbaar_vermogen_fase_2 | ELECTRICAL_APPARENT_POWER |  | 14 | 1 | schijnbaar_vermogen_fase_2 op connector (Power - Unbalanced) | 1 | NLRS_E_c03_schijnbaar_vermogen_fase_2
Connectors | PARAM | 265e820b-cb86-4c62-b2a8-43efb06bedf7 | NLRS_P_c14_aansluitmethode | TEXT |  | 10 | 1 | Aansluitmethode connector. Mappen met ETIM feature 'Aansluiting' EF000443 | 1 | NLRS_P_c14_aansluitmethode
Algemeen | PARAM | 26727506-abd4-4997-872b-388b534d02ea | NLRS_C_offset | LENGTH |  | 6 | 1 | Afstand van het object ten opzichte van de host. | 1 | NLRS_C_offset | x | x
Connectors | PARAM | 26d86fcd-9a15-49af-bbb2-8c6c9b52cda2 | NLRS_P_c09_druk_statisch | PIPING_PRESSURE |  | 31 | 1 | De statische druk die heerst ter hoogte van de connector uitgedrukt in Pa. Hydrostatische druk in het geval van water. BEREKENDE WAARDE. | 1 | NLRS_P_c09_druk_statisch
Connectors | PARAM | 2714eecf-351d-4e9f-8c4f-348a707e707e | NLRS_P_c05_normdebiet | PIPING_FLOW |  | 29 | 1 | Normdebiet bij atmosferische omstandigheden in persluchtsystemen. | 1 | NLRS_P_c05_normdebiet
Algemeen | PARAM | 2719f3d6-0e7d-4110-95cd-2077963d27cb | NLRS_C_diepte | LENGTH |  | 6 | 1 | Diepte object (Niet gebruiken indien het een connector betreft!) | 1 | NLRS_C_diepte
Connectors | PARAM | 2769e4f7-cfbd-4256-ac50-d4eda29bc2ab | NLRS_M_c01_temperatuur | HVAC_TEMPERATURE |  | 27 | 1 | Temperatuur medium dat door connector stroomt | 1 | NLRS_M_c01_temperatuur
Connectors | PARAM | 277e2750-cd7a-485c-8107-530a000b7d99 | NLRS_P_c15_hellingsaanpassingen | YESNO |  | 13 | 1 | Geeft aan dat er onder een helling op de connectot kan worden aangesloten | 1 | NLRS_P_c15_hellingsaanpassingen
Algemeen | PARAM | 27927a61-c22e-402d-a4ac-ce14b9ed33d2 | NLRS_C_aantal | INTEGER |  | 5 | 1 | Ter vervanging van de "Count" parameter die niet kan worden gebruikt in formules voor schedules | 1 | NLRS_C_aantal
Algemeen | PARAM | 27a7c3a5-e8d7-431a-a647-c88a5203395e | NLRS_S_draagvermogen_druk | FORCE |  | 25 | 1 | Maximale draagvermogen bij belasting op druk | 1 | NLRS_S_draagvermogen_druk | x | x
Algemeen | PARAM | 2816da3e-2da6-4234-b8dd-8193cab6a4cd | NLRS_M_afgifte_omschrijving_03 | TEXT |  | 10 | 1 | Omschrijving van de afgifte, bv. 'plafond', 'vloer', 'wand', 'volgens norm 75-65-20', ... | 1 | NLRS_M_afgifte_omschrijving_03
Algemeen | PARAM | 2870740a-9c9a-4b5b-a61d-42930ca8e2e2 | NLRS_M_afgifte_verwarming_05 | HVAC_HEATING_LOAD |  | 25 | 1 | Geeft aan dat er onder een helling op de connectot kan worden aangesloten | 1 | NLRS_M_afgifte_verwarming_05
Connectors | PARAM | 287410f7-65ac-4ce9-b15a-aa337e9569ee | NLRS_E_c05_diameter | LENGTH |  | 6 | 1 | Diameter connector (veelal bij Conduit Fittings) | 1 | NLRS_E_c05_diameter
Connectors | PARAM | 28b50a92-1d84-48ea-8f55-81b0dc95a795 | NLRS_E_c01_hoogte | LENGTH |  | 6 | 1 | Hoogte connector (veelal bij Cable Tray Fittings) | 1 | NLRS_E_c01_hoogte
Connectors | PARAM | 28b59108-9310-4415-9132-c9d44e58f140 | NLRS_P_c15_radius | LENGTH |  | 6 | 1 | Radius connector | 1 | NLRS_P_c15_radius
Connectors | PARAM | 290faf37-5d3b-4fa2-b7c3-c7b4294ef4a4 | NLRS_P_c10_omschrijving | TEXT |  | 10 | 1 | Omschrijving connector | 1 | NLRS_P_c10_omschrijving |  | x
Algemeen | PARAM | 29746cc9-d379-4a6b-86c4-bf20852b5a32 | NLRS_M_afgifte_verwarming_01 | HVAC_HEATING_LOAD |  | 25 | 1 | Afgifte verwarming die door een bepaald aspect gerealiseerd wordt; het aspect wordt vastgelegd in de overeenkomstige afgifte_omschrijving parameter. Let wel dat ook de afgifte_koeling van diezelfde parameter afgifte_omschrijving gebruik maakt | 1 | NLRS_M_afgifte_verwarming_01
Connectors | PARAM | 29c93c37-06e6-481f-89f4-20b6931ae2da | NLRS_M_c03_hoek | ANGLE |  | 1 | 1 | Hoek connector(is een te koppelen parameter in een Pipe connector. Angle bij Pipe Fittings) | 1 | NLRS_M_c03_hoek
Algemeen | PARAM | 2a4c63fa-dcc9-4aef-a3cb-81fd58a8ba4a | NLRS_M_afgifte_verwarming_03 | HVAC_HEATING_LOAD |  | 25 | 1 | Afgifte verwarming die door een bepaald aspect gerealiseerd wordt; het aspect wordt vastgelegd in de overeenkomstige afgifte_omschrijving parameter. Let wel dat ook de afgifte_koeling van diezelfde parameter afgifte_omschrijving gebruik maakt | 1 | NLRS_M_afgifte_verwarming_03
Connectors | PARAM | 2a9346f3-f3a8-4d4c-ae6b-fbe56e3a30dd | NLRS_P_c11_belastingswaarde | FIXTUREUNIT |  | 28 | 1 | Aantal tapeenheden of spoeleenheden. bv 1 of 0,5 | 1 | NLRS_P_c11_belastingswaarde
Connectors | PARAM | 2af0ed8e-62e3-4145-95d6-bb8128184c20 | NLRS_E_c01_spanning | ELECTRICAL_POTENTIAL |  | 17 | 1 | Spanning van de connector. (is een te koppelen parameter. 'Voltage' bij Electrical connectoren) | 1 | NLRS_E_c01_spanning |  | x
RVB BIMnorm | PARAM | 2b195ac4-4304-4c02-824a-3bfe443d0160 | Leverancier_plaats | TEXT |  | 1 | 1 | Plaatsnaam van de leverancier van de set technisch revisietekenwerk | 1 | Leverancier_plaats |  | x
Connectors | PARAM | 2b81d626-772e-4c23-b04d-b2fb77cbc6dc | NLRS_P_c16_normdebiet | PIPING_FLOW |  | 29 | 1 | Normdebiet bij atmosferische omstandigheden in persluchtsystemen. | 1 | NLRS_P_c16_normdebiet
Algemeen | PARAM | 2b979404-b7a6-4449-a61b-91346c532b88 | NLRS_M_afgifte_omschrijving_04 | TEXT |  | 10 | 1 | Omschrijving van de afgifte, bv. 'plafond', 'vloer', 'wand', 'volgens norm 75-65-20', ... | 1 | NLRS_M_afgifte_omschrijving_04
Algemeen | PARAM | 2bbe6655-06f2-44b7-a73d-f41d9c156bee | NLRS_C_omtrek_02 | LENGTH |  | 6 | 1 | Omtrek van een vlak in een onderdeel van een object. Omschrijving onderdeel waarop parameter van toepassing is in parameter omschrijving_02 | 1 | NLRS_C_omtrek_02
Connectors | PARAM | 2bcd1295-2f5c-45d5-b484-ace7342bd826 | NLRS_E_c03_subklasse_motor | YESNO |  | 13 | 1 | Wanneer de electrical connector de connector is van een motor dan moet dit aangevinkt staan. Ongetwijfeld wordt hier gebruik van gemaakt bij load classification. | 1 | NLRS_E_c03_subklasse_motor
Connectors | PARAM | 2be1082c-5657-4f63-a111-2b831a348e83 | NLRS_E_c02_belastingsklasse | LOADCLASSIFICATION |  | 18 | 1 | Belastingsklasse. Bestemd voor connector parameter 'Load Classification' | 1 | NLRS_E_c02_belastingsklasse
RVB BIMnorm | PARAM | 2c4c7ebd-d802-4d74-8714-29e5826c77bf | Schaal | TEXT |  | 1 | 1 | Schaal waarvoor tekening bedoeld is | 1 | Schaal
Connectors | PARAM | 2c58e58b-bc8b-486a-b438-0727d0fcb5cd | NLRS_E_c03_belastingsklasse | LOADCLASSIFICATION |  | 18 | 1 | Belastingsklasse. Bestemd voor connector parameter 'Load Classification' | 1 | NLRS_E_c03_belastingsklasse
Connectors | PARAM | 2c6e5b8c-ca87-46f8-8b52-1064a41453b9 | NLRS_E_c01_subklasse_motor | YESNO |  | 13 | 1 | Wanneer de electrical connector de connector is van een motor dan moet dit aangevinkt staan. Ongetwijfeld wordt hier gebruik van gemaakt bij load classification. | 1 | NLRS_E_c01_subklasse_motor
Connectors | PARAM | 2cb93cae-d707-433c-bd7d-e5d443561813 | NLRS_P_c11_aansluitmethode | TEXT |  | 10 | 1 | Aansluitmethode connector. Mappen met ETIM feature 'Aansluiting' EF000443 | 1 | NLRS_P_c11_aansluitmethode |  | x
Algemeen | PARAM | 2ceaba91-0b6a-40b6-9051-06bb76bb4dbd | NLRS_C_code_risicoklasse_constructie | TEXT |  | 10 | 1 | Codering risicoklasse constructie gebouw | 1 | NLRS_C_code_risicoklasse_constructie
Connectors | PARAM | 2d146de0-1a6b-4c1e-a53f-6f24bd7b80d8 | NLRS_P_c04_hellingsaanpassingen | YESNO |  | 13 | 1 | Geeft aan dat er onder een helling op de connectot kan worden aangesloten | 1 | NLRS_P_c04_hellingsaanpassingen
NTB | PARAM | 2d34292c-1a95-4b82-945e-121438be59c9 | NLRS_M_drukverlies_statisch | HVAC_PRESSURE |  | 37 | 1 |  | 1 | NLRS_M_drukverlies_statisch
Connectors | PARAM | 2d558494-c2d1-4ce7-8f1d-d683f901f921 | NLRS_M_c05_geluidsvermogenniveau | INTEGER |  | 5 | 1 | Het geluidsvermogenniveau uitgedrukt in dB dat via deze connector de component verlaat (connector out) of op de component binnenkomt via deze connector (connector in) | 1 | NLRS_M_c05_geluidsvermogenniveau
Algemeen | PARAM | 2d585757-8a55-4d56-bb36-eb35352035bb | NLRS_C_oppervlakte | AREA |  | 2 | 1 | Oppervlakte van een vlak | 1 | NLRS_C_oppervlakte
Connectors | PARAM | 2d84533c-3da4-4733-b966-76e85d5bad44 | NLRS_P_c05_belastingswaarde_eenheid | TEXT |  | 10 | 1 | Deze parameter is aanvullend op de parameter 'belastingswaarde' en geeft aan in welke eenheden de belastingswaarde is uitgedrukt. | 1 | NLRS_P_c05_belastingswaarde_eenheid
Connectors | PARAM | 2e1db7fc-f9c3-44c3-9d07-d35d8a316772 | NLRS_E_c01_diameter | LENGTH |  | 6 | 1 | Diameter connector (veelal bij Conduit Fittings) | 1 | NLRS_E_c01_diameter
Connectors | PARAM | 2e1f5626-a625-43f0-823d-7ec78d04d7ec | NLRS_P_c15_belastingswaarde | FIXTUREUNIT |  | 28 | 1 | Aantal tapeenheden of spoeleenheden. bv 1 of 0,5 | 1 | NLRS_P_c15_belastingswaarde
NTB | PARAM | 2eb95031-85b5-439d-914b-2308380e962b | NLRS_M_debiet | HVAC_AIR_FLOW |  | 22 | 1 |  | 1 | NLRS_M_debiet
Connectors | PARAM | 2eca48a1-8623-44af-8720-41688f307924 | NLRS_E_c02_hoogte | LENGTH |  | 6 | 1 | Hoogte connector (veelal bij Cable Tray Fittings) | 1 | NLRS_E_c02_hoogte
NTB | PARAM | 2ed1347a-c420-409e-a0fd-015552f85fd4 | NLRS_M_warmtelast_totaal | HVAC_COOLING_LOAD |  | 23 | 1 |  | 1 | NLRS_M_warmtelast_totaal
Connectors | PARAM | 2f18c417-b19b-4c39-aa1a-5aea626db704 | NLRS_P_c07_aansluitmethode | TEXT |  | 10 | 1 | Aansluitmethode connector. Mappen met ETIM feature 'Aansluiting' EF000443 | 1 | NLRS_P_c07_aansluitmethode
Connectors | PARAM | 2f1c4fcb-80ae-48af-8996-407711827f5f | NLRS_M_c04_vrije_doorlaat | NUMBER |  | 8 | 1 | Uitgedruk in %. Hoeveel % van de oppervlakte van een luchtrooster biedt geen obstakel voor de luchtstroom | 1 | NLRS_M_c04_vrije_doorlaat
Algemeen | PARAM | 2f74c2ee-9921-4f03-a4f4-5e42dfd44c73 | NLRS_C_materiaal_05 | MATERIAL |  | 7 | 1 | Materiaal voor onderdeel van het object. Omschrijving onderdeel waarop parameter van toepassing is in parameter "omschrijving_05" | 1 | NLRS_C_materiaal_05
NTB | PARAM | 30260722-e80f-4cb1-a182-f9570faebcd2 | NLRS_M_temperatuur_ruimte_02 | HVAC_TEMPERATURE |  | 27 | 1 |  | 1 | NLRS_M_temperatuur_ruimte_02
Algemeen | PARAM | 302eafd5-dbcc-4097-b455-b9da3bb3a641 | NLRS_M_afgifte_koeling_01 | HVAC_COOLING_LOAD |  | 23 | 1 | Afgifte koeling die door een bepaald aspect gerealiseerd wordt; het aspect wordt vastgelegd in de overeenkomstige afgifte_omschrijving parameter. Let wel dat ook de afgifte_verwarming van diezelfde parameter afgifte_omschrijving gebruik maakt | 1 | NLRS_M_afgifte_koeling_01
Connectors | PARAM | 3056f80a-e91d-4712-898e-b158fbbb80f7 | NLRS_P_c10_volumestroom | PIPING_FLOW |  | 29 | 1 | Volumestroom connector | 1 | NLRS_P_c10_volumestroom
Connectors | PARAM | 30769d59-6e2f-4297-b462-111867f66869 | NLRS_P_c15_omschrijving | TEXT |  | 10 | 1 | Omschrijving connector | 1 | NLRS_P_c15_omschrijving
Connectors | PARAM | 30a4be06-0494-472e-984f-1d0a4da20ef6 | NLRS_P_c18_aansluitmethode | TEXT |  | 10 | 1 | Aansluitmethode connector. Mappen met ETIM feature 'Aansluiting' EF000443 | 1
Connectors | PARAM | 30b6a103-02a4-4fbc-b097-6fc73295915d | NLRS_M_c01_vrije_doorlaat | NUMBER |  | 8 | 1 | Uitgedruk in %. Hoeveel % van de oppervlakte van een luchtrooster biedt geen obstakel voor de luchtstroom | 1
Algemeen | PARAM | 30be0f97-b157-474d-88b8-82a867ffc878 | NLRS_M_afgifte_koeling_02 | HVAC_COOLING_LOAD |  | 23 | 1 | Afgifte koeling die door een bepaald aspect gerealiseerd wordt; het aspect wordt vastgelegd in de overeenkomstige afgifte_omschrijving parameter. Let wel dat ook de afgifte_verwarming van diezelfde parameter afgifte_omschrijving gebruik maakt | 1
Connectors | PARAM | 30fed3ac-f87e-4f10-ad88-1992f066ba4d | NLRS_P_c10_normdebiet | PIPING_FLOW |  | 29 | 1 | Normdebiet bij atmosferische omstandigheden in persluchtsystemen. | 1
Connectors | PARAM | 3130b769-a66f-4ac3-a23d-f49d67faad00 | NLRS_P_c04_druktrap | TEXT |  | 10 | 1 | Druktrap van de connector. Mappen met ETIM feature 'Druktrap flens' EF020149 | 1
Connectors | PARAM | 31ef848e-2913-4a6b-a45b-b50988cbdd7f | NLRS_E_c01_DC | YESNO |  | 13 | 1 | Spanningstype (gelijkstroom) | 1 | NLRS_E_c01_DC
Algemeen | PARAM | 32083e58-7d99-4cb3-8e2c-22dd8322cf6c | NLRS_C_lengte_07 | LENGTH |  | 6 | 1 | Lengte onderdeel van een object (Niet gebruiken indien het een connector betreft!). Omschrijving onderdeel waarop parameter van toepassing is in parameter "omschrijving_07" | 1 | NLRS_C_lengte_07
NTB | PARAM | 320a61a7-2e90-428e-baa8-93d0e965ad8c | NLRS_M_temperatuur_norm_02 | HVAC_TEMPERATURE |  | 27 | 1 |  | 1 | NLRS_M_temperatuur_norm_02 |  | x
Connectors | PARAM | 3243bbb9-2670-426b-b60d-efe12ae7375d | NLRS_P_c17_normdebiet | PIPING_FLOW |  | 29 | 1 | Normdebiet bij atmosferische omstandigheden in persluchtsystemen. | 1 | NLRS_P_c17_normdebiet
Connectors | PARAM | 3252d4dd-cfe9-44b8-b9a5-abfb8d2b9f81 | NLRS_P_c03_inhoud | VOLUME |  | 12 | 1 | De totale inhoud van het leidingenstelsel in de component dat is aangesloten op deze connector, uitgedrukt in m³. Bij een naverwarmingsbatterij zal op beide connector de volledige waterinhoud vermeld worden! | 1 | NLRS_P_c03_inhoud
NTB | PARAM | 3276c883-8104-4f0f-b073-ec87b0010504 | NLRS_M_c05_debietsfactor | NUMBER |  | 8 | 1 |  | 1 | NLRS_M_c05_debietsfactor
Connectors | PARAM | 327b5aec-2cc3-4aec-a12c-8414b274db59 | NLRS_P_c16_diameter | LENGTH |  | 6 | 1 | Diameter connector | 1
Connectors | PARAM | 32ca9311-e991-4230-9d8f-337907b6bd3b | NLRS_E_c05_hoek | ANGLE |  | 1 | 1 | Hoek connector(is een te koppelen parameter. 'Angle' bij Conduit- en Cable Tray connectoren) | 1 | NLRS_E_c05_hoek
Algemeen | PARAM | 33030745-fe43-4146-b341-951f190ebbb8 | NLRS_C_diepte_02 | LENGTH |  | 6 | 1 | Diepte onderdeel van een object (Niet gebruiken indien het een connector betreft!). Omschrijving onderdeel waarop parameter van toepassing is in parameter "omschrijving_02" | 1 | NLRS_C_diepte_02
NTB | PARAM | 334a2264-5c9f-40d4-9bb1-02faa6bba9b5 | NLRS_E_c02_belastingswaarde | ELECTRICAL_DEMAND_FACTOR |  | 16 | 1 |  | 1 | NLRS_E_c02_belastingswaarde
Connectors | PARAM | 33871af1-2691-427b-a2d9-5f256f9622cc | NLRS_P_c14_omschrijving | TEXT |  | 10 | 1 | Omschrijving connector | 1 | NLRS_P_c14_omschrijving
Algemeen | PARAM | 34818999-69dc-4e46-be59-576d4a39fa67 | NLRS_C_offset_01 | LENGTH |  | 6 | 1 | Afstand van een onderdeel van het object ten opzichte van de host. Omschrijving onderdeel waarop parameter van toepassing is in parameter omschrijving_01 | 1 | NLRS_C_offset_01
NTB | PARAM | 34d07aa6-f62b-4e68-bdb7-17d4d5d89495 | NLRS_P_temperatuur_omgeving | PIPING_TEMPERATURE |  | 25 | 1 |  | 1 | NLRS_P_temperatuur_omgeving
Connectors | PARAM | 35f3ee8d-a6d0-48cf-8d56-850340288984 | NLRS_P_c03_belastingswaarde_eenheid | TEXT |  | 10 | 1 | Deze parameter is aanvullend op de parameter 'belastingswaarde' en geeft aan in welke eenheden de belastingswaarde is uitgedrukt. | 1 | NLRS_P_c03_belastingswaarde_eenheid
Connectors | PARAM | 36056ab8-acbd-4c3a-9075-6bb94ac25f51 | NLRS_E_c01_radius | LENGTH |  | 6 | 1 | Radius connector (veelal bij Conduit Fittings) | 1 | NLRS_E_c01_radius
Connectors | PARAM | 363755dc-00e4-432e-9cd7-61f02c649f32 | NLRS_P_c13_radius | LENGTH |  | 6 | 1 | Radius connector | 1 | NLRS_P_c13_radius
Connectors | PARAM | 36b42947-de3c-438d-9584-6f6fb2d925d9 | NLRS_P_c11_temperatuur | PIPING_TEMPERATURE |  | 32 | 1 | Temperatuur medium dat door connector stroomt | 1 | NLRS_P_c11_temperatuur
Connectors | PARAM | 36cb659b-9be5-4508-8065-6a58498712bf | NLRS_E_c05_breedte | LENGTH |  | 6 | 1 | Breedte connector (veelal bij Cable Tray Fittings) | 1 | NLRS_E_c05_breedte
Algemeen | PARAM | 36eeb798-3a16-405c-b32a-9676464330b3 | NLRS_S_gewicht_bruto | MASS |  | 35 | 1 | Bruto gewicht van het object | 1
Connectors | PARAM | 3748ce11-3e53-436d-9a74-4165af597298 | NLRS_P_c14_druktrap | TEXT |  | 10 | 1 | Druktrap van de connector. Mappen met ETIM feature 'Druktrap flens' EF020149 | 1
Algemeen | PARAM | 3779fff9-fed6-4acb-9ef6-9b49fd2437f3 | NLRS_C_tekening_formaat | TEXT |  | 10 | 1 | Formaat van het tekenblad | 1
Connectors | PARAM | 37ab9e02-e925-42df-a6bf-2ab0b7908918 | NLRS_M_c03_hoogte | LENGTH |  | 6 | 1 | Hoogte connector | 1 | NLRS_M_c03_hoogte
Connectors | PARAM | 380016e3-4b24-4314-bb3c-1bd072327a75 | NLRS_E_c04_schijnbaar_vermogen_fase_1 | ELECTRICAL_APPARENT_POWER |  | 14 | 1 | schijnbaar_vermogen_fase_1 op connector (Power - Unbalanced) | 1 | NLRS_E_c04_schijnbaar_vermogen_fase_1
Algemeen | PARAM | 382a5dfd-70e1-43c8-9787-7f681e0fbe33 | NLRS_M_afgifte_koeling | HVAC_COOLING_LOAD |  | 23 | 1 | Afgifte koeling die in een space gerealiseerd wordt. | 1 | NLRS_M_afgifte_koeling
Algemeen | PARAM | 3876f4c7-4d60-49c9-9307-53eaa6ab3706 | NLRS_C_materiaal_kleur_05 | TEXT |  | 10 | 1 | Kleur van een onderdeel van het object, indien niet te herleiden uit het materiaal. Omschrijving onderdeel waarop parameter van toepassing is in parameter omschrijving_05 | 1
Connectors | PARAM | 38c7ee91-33e0-4d34-a00d-dae4aaec64ca | NLRS_P_c15_opvoerhoogte | PIPING_PRESSURE |  | 31 | 1 | Opvoerhoogte connector | 1 | NLRS_P_c15_opvoerhoogte
NTB | PARAM | 38c96c7e-fd6f-4312-ae5e-afa3beeedb94 | NLRS_P_c03_k_coëfficient | NUMBER |  | 8 | 1 |  | 1 | NLRS_P_c03_k_coëfficient
Connectors | PARAM | 3927daf7-6b22-4b1d-b7b1-a764bc3bcc91 | NLRS_M_c02_radius | LENGTH |  | 6 | 1 | Radius connector | 1 | NLRS_M_c02_radius
Algemeen | PARAM | 39717f6d-db3b-4d58-8e61-3c9a19aaedf2 | NLRS_C_lengte_06 | LENGTH |  | 6 | 1 | Lengte onderdeel van een object (Niet gebruiken indien het een connector betreft!). Omschrijving onderdeel waarop parameter van toepassing is in parameter "omschrijving_06" | 1 | NLRS_C_lengte_06
NTB | PARAM | 39f7fd3b-bd30-48b0-85db-6da51f296976 | NLRS_P_c12_k_coëfficient | NUMBER |  | 8 | 1 |  | 1 | NLRS_P_c12_k_coëfficient
Algemeen | PARAM | 39fdc1c4-cc0d-48d4-aadb-a751254fe271 | NLRS_C_hoek_02 | ANGLE |  | 1 | 1 | Hoek in graden van een onderdeel van een object. Omschrijving onderdeel waarop parameter van toepassing is in parameter omschrijving_02 | 1 | NLRS_C_hoek_02
NTB | PARAM | 3a07b8d9-3e43-4ed0-8d9e-8cb14cb51ad7 | NLRS_P_c02_debietsfactor | NUMBER |  | 8 | 1 |  | 1 | NLRS_P_c02_debietsfactor
Algemeen | PARAM | 3a0bea7e-296b-421e-8a50-e16f8e030274 | NLRS_C_project_projectleider | TEXT |  | 10 | 1 | Naam projectleider | 1 | NLRS_C_project_projectleider
Algemeen | PARAM | 3a719de4-0aa8-45aa-9a76-b5a5aa82e6d7 | NLRS_C_dikte_08 | LENGTH |  | 6 | 1 | Dikte onderdeel van een object (Niet gebruiken indien het een connector betreft!). Omschrijving onderdeel waarop parameter van toepassing is in parameter "omschrijving_08" | 1 | NLRS_C_dikte_08
Algemeen | PARAM | 3ae8f857-2794-4277-9740-bb7d9ab22827 | NLRS_C_merk | TEXT |  | 10 | 1 | Merk of code van het object, op instance niveau (bij deurmerk, armatuurcode). Normaal gesproken gekoppeld aan de Built In parameter "Mark". Mark kan echter niet worden gebruikt bij Shared Nested Components. | 1 | NLRS_C_merk
Algemeen | PARAM | 3b0120b2-d469-431f-9264-f1c301702042 | NLRS_C_regeling | TEXT |  | 10 | 1 | Hoe wordt de werking van een object geregeld (bijv. traploos, drie standen, automatische sluiting, etc) | 1 | NLRS_C_regeling
Connectors | PARAM | 3b5e24eb-2787-4857-b761-a99b32c9377e | NLRS_P_c07_omschrijving | TEXT |  | 10 | 1 | Omschrijving connector | 1 | NLRS_P_c07_omschrijving
Algemeen | PARAM | 3c1ce3cf-dc39-40d6-9778-c33ea0bcb4e5 | NLRS_C_code_ontvlambaarheidsklasse | TEXT |  | 10 | 1 | Ontvlambaarheid van een object conform geldende normering | 1 | NLRS_C_code_ontvlambaarheidsklasse
Algemeen | PARAM | 3c2a5429-8ade-4833-b3c3-38faf73e2b8a | NLRS_C_hang_sluitwerk | TEXT |  | 10 | 1 | Hang- en sluitwerk bij een doorgang (beschrijvend) | 1 | NLRS_C_hang_sluitwerk
Connectors | PARAM | 3c749bc5-e71a-406a-9a37-4a8249c357fc | NLRS_P_c18_druktrap | TEXT |  | 10 | 1 | Druktrap van de connector. Mappen met ETIM feature 'Druktrap flens' EF020149 | 1
Connectors | PARAM | 3cc7adeb-5be6-4196-b429-45e1ee12fbc7 | NLRS_E_c02_subklasse_motor | YESNO |  | 13 | 1 | Wanneer de electrical connector de connector is van een motor dan moet dit aangevinkt staan. Ongetwijfeld wordt hier gebruik van gemaakt bij load classification. | 1
Algemeen | PARAM | 3cd2bc56-b678-47c3-9f48-2555789628c7 | NLRS_E_verlichtingsniveau | ELECTRICAL_ILLUMINANCE |  | 39 | 1 | Optredende / berekende verlichtingsniveau (eventueel gevuld vanuit derde applicatie) | 1
NTB | PARAM | 3d38ef51-0568-49b1-bdb3-516c84b3b89f | NLRS_E_c04_belastingswaarde | ELECTRICAL_DEMAND_FACTOR |  | 16 | 1 |  | 1
Connectors | PARAM | 3d42557e-00b0-4c65-b5d5-e98c8d7ed486 | NLRS_P_c18_temperatuur | PIPING_TEMPERATURE |  | 32 | 1 | Temperatuur medium dat door connector stroomt | 1 | NLRS_P_c18_temperatuur
Algemeen | PARAM | 3d629c4b-9fad-4d8e-b0e5-f74fc27041d4 | NLRS_C_code_bestek | TEXT |  | 10 | 1 | Codering bestektekst van toepassing op object | 1 | NLRS_C_code_bestek
Connectors | PARAM | 3d7cd4db-346c-4306-b41c-441de0bf8397 | NLRS_P_c11_normdebiet | PIPING_FLOW |  | 29 | 1 | Normdebiet bij atmosferische omstandigheden in persluchtsystemen. | 1 | NLRS_P_c11_normdebiet
RVB BIMnorm | PARAM | 3d7e6ff9-d703-4d4d-95d7-877a0066c8fa | Opdrachtgever_plaats | TEXT |  | 1 | 1 | Plaatsnaam van de projectmanager van de (eind-) opdrachtgever | 1 | Opdrachtgever_plaats
Connectors | PARAM | 3dc46dbd-dbcb-4098-8df5-73f8c6f25d0c | NLRS_E_c05_hoogte | LENGTH |  | 6 | 1 | Hoogte connector (veelal bij Cable Tray Fittings) | 1 | NLRS_E_c05_hoogte
Algemeen | PARAM | 3e5030bc-20d3-42a1-ba5e-371700b56590 | NLRS_C_breedte | LENGTH |  | 6 | 1 | Breedte van een object. (Niet gebruiken indien het een connector betreft!) | 1 | NLRS_C_breedte
Connectors | PARAM | 3e584978-1200-4050-b192-9239db9021f9 | NLRS_P_c18_belastingswaarde_eenheid | TEXT |  | 10 | 1 | Deze parameter is aanvullend op de parameter 'belastingswaarde' en geeft aan in welke eenheden de belastingswaarde is uitgedrukt. | 1 | NLRS_P_c18_belastingswaarde_eenheid
Connectors | PARAM | 3f6d0dbf-34a1-45f5-9f83-93f03640e08c | NLRS_P_c06_temperatuur | PIPING_TEMPERATURE |  | 32 | 1 | Temperatuur medium dat door connector stroomt | 1 | NLRS_P_c06_temperatuur
RVB BIMnorm | PARAM | 3fa38653-5a72-417a-8b6c-bd5a09796f91 | Bouwlaag | TEXT |  | 1 | 1 | Bouwlaagnummer conform Rgd BIM Norm.Het veld is leeg indien er geen specifieke bouwlagen in tekening zijn. | 1 | Bouwlaag
Connectors | PARAM | 40543dd0-a797-4766-90aa-a7ad50326fd7 | NLRS_E_c01_aantal_fasegeleiders | INTEGER |  | 19 | 1 | aantal fasegeleiders is kleiner dan of gelijk aan het aantal polen. Bij 1N230V is het aantal fasegeleiders 1 en het aantal polen 2; bij 3,230V is zowel het aantal fasegeleiders als het aantal polen gelijk aan 2 voor een monofasig stopcontact dat hierop aangesloten wordt; revit gebruikt de verkeerde terminologie zodat dit verwarrend overkomt. Aantal fasegeleiders is de te koppelen parameter! | 1 | NLRS_E_c01_aantal_fasegeleiders
RVB BIMnorm | PARAM | 40595b0b-ad95-4bad-88ff-051adbf9c45f | Leverancier_bedrijfsnaam | TEXT |  | 1 | 1 | Bedrijfsnaam van de leverancier van de set technisch revisietekenwerk | 1 | Leverancier_bedrijfsnaam
Connectors | PARAM | 40bf4da4-628a-42a9-8408-f44a11acf420 | NLRS_E_c05_schijnbaar_vermogen_fase_1 | ELECTRICAL_APPARENT_POWER |  | 14 | 1 | schijnbaar_vermogen_fase_1 op connector (Power - Unbalanced) | 1 | NLRS_E_c05_schijnbaar_vermogen_fase_1
NTB | PARAM | 40c85610-c585-4459-b25d-8e0e8309ae95 | NLRS_M_warmteverlies_transmissieverlies | HVAC_HEATING_LOAD |  | 25 | 1 |  | 1 | NLRS_M_warmteverlies_transmissieverlies
Connectors | PARAM | 40f69abf-1ad6-41d9-bb0e-efba48e81fb8 | NLRS_E_c05_verbruiker_driehoek_geschakeld | YESNO |  | 13 | 1 | Of een driefasige gebruiker in ster of in driehoek geschakeld is bepaalt de stroom die uiteindelijk zal stromen in de geleiders. Sommige motoren starten in ster om dan over te gaan in driehoek. Met deze parameter kan dit - indien gewenst - gesimuleerd worden. | 1 | NLRS_E_c05_verbruiker_driehoek_geschakeld
NTB | PARAM | 4110de33-0624-4e8d-9102-a9e9fc75581e | NLRS_E_c01_arbeidsfactor | NUMBER |  | 8 | 1 |  | 1 | NLRS_E_c01_arbeidsfactor
Connectors | PARAM | 41e9b122-f859-4a9e-92c2-cfafe61827af | NLRS_P_c01_diameter | LENGTH |  | 6 | 1 | Diameter connector | 1 | NLRS_P_c01_diameter
Connectors | PARAM | 41fc1e40-574e-40fb-8c34-18224335132f | NLRS_P_c06_normdebiet | PIPING_FLOW |  | 29 | 1 | Normdebiet bij atmosferische omstandigheden in persluchtsystemen. | 1 | NLRS_P_c06_normdebiet
Connectors | PARAM | 428ddb9b-f3a6-43b0-9e48-36cd3087fc89 | NLRS_P_c14_hoek | ANGLE |  | 1 | 1 | Hoek connector(is een te koppelen parameter in een Pipe connector. Angle bij Pipe Fittings) | 1 | NLRS_P_c14_hoek
Algemeen | PARAM | 42941a23-5e35-4abc-8c35-4663cb50091a | NLRS_C_dikte_04 | LENGTH |  | 6 | 1 | Dikte onderdeel van een object (Niet gebruiken indien het een connector betreft!). Omschrijving onderdeel waarop parameter van toepassing is in parameter "omschrijving_04" | 1 | NLRS_C_dikte_04
Algemeen | PARAM | 42e3b8b2-c8aa-4953-9b3b-de393bdf00aa | NLRS_C_type | TEXT |  | 10 | 1 | Toepassen als Instance parameter wanneer Built-In functie Family Type niet bruikbaar is. | 1 | NLRS_C_type
Algemeen | PARAM | 442df2fd-b4eb-475f-8432-b6abdc2ad3bf | NLRS_C_code_FSC | TEXT |  | 10 | 1 | Certificaatnummer FSC voor bepaald object | 1 | NLRS_C_code_FSC
NTB | PARAM | 442eef30-ef2a-43c7-bb93-9f55d749ac60 | NLRS_P_c01_k_coëfficient | NUMBER |  | 25 | 1 |  | 1 | NLRS_P_c01_k_coëfficient
Connectors | PARAM | 4460da74-3bf4-4dc1-9fb9-615b51ced10f | NLRS_P_c09_hoek | ANGLE |  | 1 | 1 | Hoek connector(is een te koppelen parameter in een Pipe connector. Angle bij Pipe Fittings) | 1 | NLRS_P_c09_hoek
Connectors | PARAM | 4468c7de-8886-4891-aebd-d0a0e7064039 | NLRS_P_c16_hellingsaanpassingen | YESNO |  | 13 | 1 | Geeft aan dat er onder een helling op de connectot kan worden aangesloten | 1 | NLRS_P_c16_hellingsaanpassingen
Connectors | PARAM | 449766ea-bb09-4300-a7e0-6cf322a21d9a | NLRS_P_c18_volumestroom | PIPING_FLOW |  | 29 | 1 | Volumestroom connector | 1 | NLRS_P_c18_volumestroom
Connectors | PARAM | 44c41694-f8b8-4def-98ad-22d15262304e | NLRS_P_c07_volumestroom | PIPING_FLOW |  | 29 | 1 | Volumestroom connector | 1 | NLRS_P_c07_volumestroom
NTB | PARAM | 4500b05d-8a82-49a9-bc17-53c115dc1d51 | NLRS_P_c13_k_coëfficient | NUMBER |  | 8 | 1 |  | 1 | NLRS_P_c13_k_coëfficient
NTB | PARAM | 452db0a0-bde5-4ef4-a341-4587ac85f281 | NLRS_M_temperatuur_oppervlakte_01 | HVAC_TEMPERATURE |  | 27 | 1 |  | 1 | NLRS_M_temperatuur_oppervlakte_01
Connectors | PARAM | 453d3f39-0021-43e8-bbe8-b6b2c6c350d6 | NLRS_P_c12_druktrap | TEXT |  | 10 | 1 | Druktrap van de connector. Mappen met ETIM feature 'Druktrap flens' EF020149 | 1 | NLRS_P_c12_druktrap
Connectors | PARAM | 45716c6f-67c8-4674-8366-578e1bcfcc8c | NLRS_P_c09_volumestroom | PIPING_FLOW |  | 29 | 1 | Volumestroom connector | 1 | NLRS_P_c09_volumestroom | x | x
Algemeen | PARAM | 4579d940-1e31-436b-9621-8aafe3f20366 | NLRS_C_breedte_01 | LENGTH |  | 6 | 1 | Breedte onderdeel van een object (Niet gebruiken indien het een connector betreft!). Omschrijving onderdeel waarop parameter van toepassing is in parameter "omschrijving_01" | 1 | NLRS_C_breedte_01 | x | x
RVB BIMnorm | PARAM | 458776d2-ac2b-4a56-8129-2ed0c72c0f61 | Leverancier_postadres | TEXT |  | 1 | 1 | Postadres van de leverancier van de set technisch revisietekenwerk | 1 | Leverancier_postadres | x | x
Connectors | PARAM | 45ff5059-5179-44f9-b5a6-0f09e5fcbc77 | NLRS_P_c15_hoek | ANGLE |  | 1 | 1 | Hoek connector(is een te koppelen parameter in een Pipe connector. Angle bij Pipe Fittings) | 1 | NLRS_P_c15_hoek
Connectors | PARAM | 461c447a-35ae-4983-8688-6ade64aaa56b | NLRS_E_c05_belastingsklasse | LOADCLASSIFICATION |  | 18 | 1 | Belastingsklasse. Bestemd voor connector parameter 'Load Classification' | 1 | NLRS_E_c05_belastingsklasse
Connectors | PARAM | 464c6977-6eb0-43f3-9784-caf90b62dbae | NLRS_P_c06_belastingswaarde | FIXTUREUNIT |  | 28 | 1 | Aantal tapeenheden of spoeleenheden. bv 1 of 0,5 | 1 | NLRS_P_c06_belastingswaarde
Algemeen | PARAM | 46d06ebc-276f-4695-887a-f3d0ca5abf31 | NLRS_C_tekening_onderwerp4 | TEXT |  | 10 | 1 | Onderwerpregel 4 tekenblad. Onderwerp regel 1 is Built-In parameter "Sheet Name" | 1 | NLRS_C_tekening_onderwerp4
Algemeen | PARAM | 46d9e413-0fb8-44eb-bf43-3ef39c2ab781 | NLRS_C_relatieve_luchtvochtigheid | NUMBER |  | 8 | 1 | Berekende / toegepaste relatieve luchtvochtigheid in een ruimte (waarde kan uit gegevens van derden komen) | 1 | NLRS_C_relatieve_luchtvochtigheid
Connectors | PARAM | 474d0584-2393-4f1c-a02c-2c2c6a72efb7 | NLRS_P_c04_radius | LENGTH |  | 6 | 1 | Radius connector | 1 | NLRS_P_c04_radius
NTB | PARAM | 47862b47-4ca6-4ec6-b2c7-49109018de63 | NLRS_P_c01_debietsfactor | NUMBER |  | 25 | 1 |  | 1 | NLRS_P_c01_debietsfactor
Algemeen | PARAM | 4792782a-54a1-444b-b4c9-f3130d95cadb | NLRS_C_tekening_onderwerp3 | TEXT |  | 10 | 1 | Onderwerpregel 3 tekenblad. Onderwerp regel 1 is Built-In parameter "Sheet Name" | 1 | NLRS_C_tekening_onderwerp3
Connectors | PARAM | 47f4d47b-b538-4ef5-b922-5defbe3570d3 | NLRS_P_c08_belastingswaarde | FIXTUREUNIT |  | 28 | 1 | Aantal tapeenheden of spoeleenheden. bv 1 of 0,5 | 1 | NLRS_P_c08_belastingswaarde
Algemeen | PARAM | 48332332-bb80-41ec-aea0-60382a562245 | NLRS_C_content_versie | TEXT |  | 10 | 1 | Versienummer van de content. (bv 1.0) Bij kleine aanpassingen verhoogt men de waarde met een tiende en bij grote wijzigingen met 1. | 1 | NLRS_C_content_versie
RVB BIMnorm | PARAM | 484d2cb0-760a-4895-ab91-0f1460e65142 | Project_huisadres | TEXT |  | 1 | 1 | Straatnaam + huisnummer van het werk | 1 | Project_huisadres
Algemeen | PARAM | 4895b665-7cbd-4979-b1bc-8a0b76a783bb | NLRS_C_diameter_02 | LENGTH |  | 6 | 1 | Diameter onderdeel van een object (Niet gebruiken indien het een connector betreft!). Omschrijving onderdeel waarop parameter van toepassing is in parameter "omschrijving_02" | 1 | NLRS_C_diameter_02
Algemeen | PARAM | 49cda1f4-1708-44a2-9d27-0a7cb7b246a0 | NLRS_S_belastingvert | FORCE |  | 25 | 1 | Verticale belasting op een object | 1 | NLRS_S_belastingvert
Algemeen | PARAM | 4a31fe46-396b-4c12-ab76-6545a3d9e042 | NLRS_C_offset_05 | LENGTH |  | 6 | 1 | Afstand van een onderdeel van het object ten opzichte van de host. Omschrijving onderdeel waarop parameter van toepassing is in parameter omschrijving_05 | 1 | NLRS_C_offset_05
Algemeen | PARAM | 4aa20902-e14e-4bfa-aa23-84159019400f | NLRS_C_offset_04 | LENGTH |  | 6 | 1 | Afstand van een onderdeel van het object ten opzichte van de host. Omschrijving onderdeel waarop parameter van toepassing is in parameter omschrijving_04 | 1 | NLRS_C_offset_04
Connectors | PARAM | 4c87e608-7216-45a3-b494-0dd0270d195f | NLRS_P_c04_diameter | LENGTH |  | 6 | 1 | Diameter connector | 1 | NLRS_P_c04_diameter
Connectors | PARAM | 4def3488-159b-4ac9-ba61-9c0b90a91b4d | NLRS_E_c05_AC | YESNO |  | 13 | 1 | Spanningstype (wisselstroom) | 1 | NLRS_E_c05_AC
NTB | PARAM | 4df44958-4651-438a-b0c8-e1a0b2bd5e65 | NLRS_C_metrisch | YESNO |  | 13 | 1 |  | 1 | NLRS_C_metrisch
Connectors | PARAM | 4e806468-3b59-42e4-a47f-1205af3f88be | NLRS_P_c05_aansluitmethode | TEXT |  | 10 | 1 | Aansluitmethode connector. Mappen met ETIM feature 'Aansluiting' EF000443 | 1 | NLRS_P_c05_aansluitmethode
Algemeen | PARAM | 4e8ac748-9744-4fa4-adb3-9ae2c986450b | NLRS_C_soortelijk_gewicht_medium_05 | MASS_DENSITY |  | 34 | 1 | Soortelijk gewicht van het medium in kg/m3 (rho waarde) | 1 | NLRS_C_soortelijk_gewicht_medium_05
NTB | PARAM | 4ea3cb4b-e9bf-4c53-b6c6-1652078083da | NLRS_M_warmteverlies_ventilatieverlies | HVAC_HEATING_LOAD |  | 25 | 1 |  | 1 | NLRS_M_warmteverlies_ventilatieverlies
Algemeen | PARAM | 4f249a16-b312-4951-9101-ab870f88e381 | NLRS_B_Uwaarde | HVAC_COEFFICIENT_OF_HEAT_TRANSFER |  | 21 | 1 | Geeft de U-waarde van een object | 1 | NLRS_B_Uwaarde
Algemeen | PARAM | 4f961745-ae77-40da-a4c9-9efe63d2908a | NLRS_C_info_technisch | URL |  | 11 | 1 | url naar de technische informatie (montagehandleiding) van de fabrikant | 1 | NLRS_C_info_technisch
Connectors | PARAM | 503946e3-9cf1-4aa7-89b8-393e7c7c3d21 | NLRS_E_c05_radius | LENGTH |  | 6 | 1 | Radius connector (veelal bij Conduit Fittings) | 1 | NLRS_E_c05_radius
Connectors | PARAM | 505a6b40-928c-4086-b7da-55bd3177057e | NLRS_P_c03_belastingswaarde_eenheid_omschrijving | TEXT |  | 10 | 1 | Formule die de parameter belastingswaarde_eenheid omzet in een leesbare tekst. Mogelijke waarden zijn voor de NLRS 0 'C - constant'; 1 'TE - tapeenheden'; 2 'SE - spoeleenheden'. Een waarde kleiner dan 0 wordt omgezet naar 'C - constant' een waarde groter dan 2 naar 'SE - spoeleenheden' | 1 | NLRS_P_c03_belastingswaarde_eenheid_omschrijving
Algemeen | PARAM | 5061293a-a908-4c7e-a99b-1bf7990f0598 | NLRS_C_breedte_03 | LENGTH |  | 6 | 1 | Breedte onderdeel van een object (Niet gebruiken indien het een connector betreft!). Omschrijving onderdeel waarop parameter van toepassing is in parameter "omschrijving_03" | 1 | NLRS_C_breedte_03
Algemeen | PARAM | 50d380e2-755f-41b8-aa08-6164a1937b26 | NLRS_C_stelruimte_05 | LENGTH |  | 6 | 1 | Stelruimte beschikbaar voor een object (bij verschillende waarden) | 1 | NLRS_C_stelruimte_05
Connectors | PARAM | 50e2fd9c-5692-48e6-be5e-26def1c6ddfd | NLRS_M_c04_hoogte | LENGTH |  | 6 | 1 | Hoogte connector | 1 | NLRS_M_c04_hoogte
Connectors | PARAM | 51002987-abf2-4a9e-a965-a3f595c18fc1 | NLRS_P_c08_omschrijving | TEXT |  | 10 | 1 | Omschrijving connector | 1 | NLRS_P_c08_omschrijving
Connectors | PARAM | 5125e88e-f243-4ac0-8f4d-5e00c0ba988c | NLRS_M_c04_geluidsvermogenniveau | INTEGER |  | 5 | 1 | Het geluidsvermogenniveau uitgedrukt in dB dat via deze connector de component verlaat (connector out) of op de component binnenkomt via deze connector (connector in) | 1 | NLRS_M_c04_geluidsvermogenniveau
Connectors | PARAM | 513e0ebe-019e-4a9f-b67b-a326862a6923 | NLRS_P_c04_normdebiet | PIPING_FLOW |  | 29 | 1 | Normdebiet bij atmosferische omstandigheden in persluchtsystemen. | 1 | NLRS_P_c04_normdebiet
Algemeen | PARAM | 513e3f79-9a0c-4dbe-99b2-56cdcd8978b8 | NLRS_C_offset_03 | LENGTH |  | 6 | 1 | Afstand van een onderdeel van het object ten opzichte van de host. Omschrijving onderdeel waarop parameter van toepassing is in parameter omschrijving_03 | 1 | NLRS_C_offset_03
Connectors | PARAM | 5183dc19-4900-476f-bfd5-6bd16264301d | NLRS_P_c12_belastingswaarde_eenheid_omschrijving | TEXT |  | 10 | 1 | Formule die de parameter belastingswaarde_eenheid omzet in een leesbare tekst. Mogelijke waarden zijn voor de NLRS 0 'C - constant'; 1 'TE - tapeenheden'; 2 'SE - spoeleenheden'. Een waarde kleiner dan 0 wordt omgezet naar 'C - constant' een waarde groter dan 2 naar 'SE - spoeleenheden' | 1 | NLRS_P_c12_belastingswaarde_eenheid_omschrijving
Connectors | PARAM | 518ae6e9-0a9a-4adf-b090-32953f80d659 | NLRS_P_c03_druk_statisch | PIPING_PRESSURE |  | 31 | 1 | De statische druk die heerst ter hoogte van de connector uitgedrukt in Pa. Hydrostatische druk in het geval van water. BEREKENDE WAARDE. | 1 | NLRS_P_c03_druk_statisch
NTB | PARAM | 51aa31b3-0e7c-4f00-9bca-4f29f3524db1 | NLRS_P_c15_k_coëfficient | NUMBER |  | 8 | 1 |  | 1 | NLRS_P_c15_k_coëfficient
Connectors | PARAM | 520534d6-5c8b-487e-812f-776227c7751b | NLRS_P_c13_druktrap | TEXT |  | 10 | 1 | Druktrap van de connector. Mappen met ETIM feature 'Druktrap flens' EF020149 | 1 | NLRS_P_c13_druktrap
Connectors | PARAM | 522a82b5-33df-4454-b760-0ec3e1a1f7ab | NLRS_E_c02_schijnbaar_vermogen_fase_1 | ELECTRICAL_APPARENT_POWER |  | 14 | 1 | schijnbaar_vermogen_fase_1 op connector (Power - Unbalanced) | 1 | NLRS_E_c02_schijnbaar_vermogen_fase_1
Connectors | PARAM | 526c0c69-1e70-448d-8fbf-0720940bd614 | NLRS_P_c14_diameter | LENGTH |  | 6 | 1 | Diameter connector | 1 | NLRS_P_c14_diameter
Connectors | PARAM | 533c61b8-09de-4e17-b100-a5d89b795bab | NLRS_M_c03_drukverlies_statisch | HVAC_PRESSURE |  | 37 | 1 | Statisch drukverlies connector | 1 | NLRS_M_c03_drukverlies_statisch
Connectors | PARAM | 53970e47-9bf3-4315-8c17-fff339d1444a | NLRS_M_c05_hoogte | LENGTH |  | 6 | 1 | Hoogte connector | 1 | NLRS_M_c05_hoogte
Connectors | PARAM | 53e6a8d6-d265-4b75-a8df-c896bd47495f | NLRS_P_c02_druktrap | TEXT |  | 10 | 1 | Druktrap van de connector. Mappen met ETIM feature 'Druktrap flens' EF020149 | 1 | NLRS_P_c02_druktrap
Algemeen | PARAM | 547732b3-9b6b-47ac-9387-bac29acfa8d7 | NLRS_C_type_comments | TEXT |  | 10 | 1 | Toepassen als Instance parameter wanneer Built-In Type parameter "Type Comments" niet bruikbaar is. Anders toepassen als Type parameter en doorkoppelen naar Built-In parameter "Type Comments" | 1 | NLRS_C_type_comments
Connectors | PARAM | 547a3fa2-72e4-429e-ae83-efdb6c1eda53 | NLRS_E_c04_stroom | ELECTRICAL_CURRENT |  | 15 | 1 | Nominale stroom van connector | 1 | NLRS_E_c04_stroom
Connectors | PARAM | 555d291f-d167-4fab-b16f-3e523ec0df64 | NLRS_P_c02_hellingsaanpassingen | YESNO |  | 13 | 1 | Geeft aan dat er onder een helling op de connectot kan worden aangesloten | 1 | NLRS_P_c02_hellingsaanpassingen
Connectors | PARAM | 55aa56a1-dedb-4efb-a727-994cabeed3f1 | NLRS_P_c02_belastingswaarde_eenheid | TEXT |  | 10 | 1 | Deze parameter is aanvullend op de parameter 'belastingswaarde' en geeft aan in welke eenheden de belastingswaarde is uitgedrukt. | 1
Connectors | PARAM | 5638ff10-b95f-49e8-aa94-f20c9f5be683 | NLRS_M_c03_breedte | LENGTH |  | 6 | 1 | Breedte connector | 1
RVB BIMnorm | PARAM | 56417c31-de40-403e-aa86-ef1e5ad88409 | Leverancier_telefoon | TEXT |  | 1 | 1 | Telefoon van de leverancier van de set technisch revisietekenwerk | 1
Connectors | PARAM | 56a5b74e-7760-4304-8f1c-634a1dae9a9d | NLRS_M_c05_straal | LENGTH |  | 6 | 1 | Radius connector | 1
Connectors | PARAM | 571d2f18-dfcf-4f40-933d-5072616cbd16 | NLRS_P_c05_hellingsaanpassingen | YESNO |  | 13 | 1 | Geeft aan dat er onder een helling op de connectot kan worden aangesloten | 1 | NLRS_P_c05_hellingsaanpassingen
Algemeen | PARAM | 574dee35-28c4-4fab-925f-b9503a028ff2 | NLRS_C_code_productklasse | TEXT |  | 10 | 1 | Codering algemene productklasse | 1 | NLRS_C_code_productklasse
Connectors | PARAM | 57a8240a-6ce3-4552-99af-c3b54d31ad09 | NLRS_E_c02_aantal_fasegeleiders | INTEGER |  | 19 | 1 | aantal fasegeleiders is kleiner dan of gelijk aan het aantal polen. Bij 1N230V is het aantal fasegeleiders 1 en het aantal polen 2; bij 3,230V is zowel het aantal fasegeleiders als het aantal polen gelijk aan 2 voor een monofasig stopcontact dat hierop aangesloten wordt; revit gebruikt de verkeerde terminologie zodat dit verwarrend overkomt. Aantal fasegeleiders is de te koppelen parameter! | 1 | NLRS_E_c02_aantal_fasegeleiders
RVB BIMnorm | PARAM | 57c65bb7-1758-424e-ab8b-5cdd44cfafd6 | Opdrachtgever_postadres | TEXT |  | 1 | 1 | Postadres van de projectmanager van de (eind-) opdrachtgever | 1 | Opdrachtgever_postadres
Algemeen | PARAM | 57f62bbe-ccac-4e2c-a5b3-24a394b8a999 | NLRS_C_lengte_02 | LENGTH |  | 6 | 1 | Lengte onderdeel van een object (Niet gebruiken indien het een connector betreft!). Omschrijving onderdeel waarop parameter van toepassing is in parameter "omschrijving_02" | 1 | NLRS_C_lengte_02
NTB | PARAM | 580d1556-f32a-4383-a8ee-54665f1103df | NLRS_E_c03_arbeidsfactor | NUMBER |  | 8 | 1 |  | 1 | NLRS_E_c03_arbeidsfactor
NTB | PARAM | 58480370-c3c5-4bd6-b5a5-8258e8c2a991 | NLRS_E_aantal_lampen | INTEGER |  | 5 | 1 |  | 1 | NLRS_E_aantal_lampen
NTB | PARAM | 59657f6d-58e3-4cdc-9f80-0d06ea1f304b | NLRS_P_c16_debietsfactor | NUMBER |  | 8 | 1 |  | 1 | NLRS_P_c16_debietsfactor
Connectors | PARAM | 59f0ab22-5e7e-4252-a296-f5cf244cfc79 | NLRS_M_c02_diameter | LENGTH |  | 6 | 1 | Diameter connector | 1 | NLRS_M_c02_diameter
Connectors | PARAM | 5b3367f4-a1ee-45c0-b778-ef13c32d946f | NLRS_M_c01_hoek | ANGLE |  | 1 | 1 | Hoek connector(is een te koppelen parameter in een Pipe connector. Angle bij Pipe Fittings) | 1 | NLRS_M_c01_hoek
Connectors | PARAM | 5b4f8ea3-35c6-4713-8e46-851effe1c239 | NLRS_P_c01_aansluitmethode | TEXT |  | 10 | 1 | Aansluitmethode connector. Mappen met ETIM feature 'Aansluiting' EF000443 | 1 | NLRS_P_c01_aansluitmethode
Connectors | PARAM | 5b8d6ac4-0bdb-4a1c-bfb5-c089d6b56688 | NLRS_P_c10_druk_statisch | PIPING_PRESSURE |  | 31 | 1 | De statische druk die heerst ter hoogte van de connector uitgedrukt in Pa. Hydrostatische druk in het geval van water. BEREKENDE WAARDE. | 1 | NLRS_P_c10_druk_statisch
Connectors | PARAM | 5c613e82-fddb-4894-aad0-7a8adc2c8e06 | NLRS_P_c16_temperatuur | PIPING_TEMPERATURE |  | 32 | 1 | Temperatuur medium dat door connector stroomt | 1 | NLRS_P_c16_temperatuur
Connectors | PARAM | 5ced373e-e07a-47f8-a9a6-88562ba7fb30 | NLRS_P_c02_opvoerhoogte | PIPING_PRESSURE |  | 31 | 1 | Opvoerhoogte connector | 1 | NLRS_P_c02_opvoerhoogte
NTB | PARAM | 5d8bb911-1e1d-4abe-af42-5cb73b14d84c | NLRS_P_c07_k_coëfficient | NUMBER |  | 8 | 1 |  | 1 | NLRS_P_c07_k_coëfficient
Algemeen | PARAM | 5dac74a4-d5c1-42e2-bf25-ead0cc57eed8 | NLRS_C_materiaal_03 | MATERIAL |  | 7 | 1 | Materiaal voor onderdeel van het object. Omschrijving onderdeel waarop parameter van toepassing is in parameter "omschrijving_03" | 1 | NLRS_C_materiaal_03
NTB | PARAM | 5dc9a9a4-bd38-468a-8e5d-2dc699a15b80 | NLRS_M_warmteverlies_totaal | HVAC_HEATING_LOAD |  | 25 | 1 |  | 1 | NLRS_M_warmteverlies_totaal
Algemeen | PARAM | 5dd864e3-4491-435f-bebb-792c705c1668 | NLRS_E_actief_vermogen | ELECTRICAL_POWER |  | 36 | 1 | Actief vermogen | 1 | NLRS_E_actief_vermogen
NTB | PARAM | 5de6d0d5-e2cc-415d-a421-ec21184d6dd5 | NLRS_E_gelijktijdigheidsfactor | NUMBER |  | 8 | 1 |  | 1 | NLRS_E_gelijktijdigheidsfactor
Connectors | PARAM | 5e55c0ae-56c4-4c17-9a4c-a7c3762fac4c | NLRS_P_c03_druktrap | TEXT |  | 10 | 1 | Druktrap van de connector. Mappen met ETIM feature 'Druktrap flens' EF020149 | 1 | NLRS_P_c03_druktrap
NTB | PARAM | 5e58ff23-9fc6-4712-9cc9-1464eb5626f2 | NLRS_E_subklasse_motor | YESNO |  | 13 | 1 |  | 1 | NLRS_E_subklasse_motor
NTB | PARAM | 5e6f052c-bce0-4b7e-a9e6-344a89efe9e6 | NLRS_P_c15_debietsfactor | NUMBER |  | 8 | 1 |  | 1 | NLRS_P_c15_debietsfactor
Connectors | PARAM | 5f566677-02f3-47cd-9f08-09f58b3df542 | NLRS_P_c18_opvoerhoogte | PIPING_PRESSURE |  | 31 | 1 | Opvoerhoogte connector | 1 | NLRS_P_c18_opvoerhoogte
Algemeen | PARAM | 5f5ccbd3-592c-401f-92c8-6c6dedfaabf3 | NLRS_C_hoek_04 | ANGLE |  | 1 | 1 | Hoek in graden van een onderdeel van een object. Omschrijving onderdeel waarop parameter van toepassing is in parameter omschrijving_04 | 1 | NLRS_C_hoek_04
Connectors | PARAM | 5f962e4a-d3b9-4077-9ded-57568e6362de | NLRS_E_c03_radius | LENGTH |  | 6 | 1 | Radius connector (veelal bij Conduit Fittings) | 1 | NLRS_E_c03_radius
NTB | PARAM | 5fd93b54-8c0c-4711-9a5f-f12611ccc608 | NLRS_P_temperatuur_regime_verwarming_gemiddeld | PIPING_TEMPERATURE |  | 25 | 1 |  | 1 | NLRS_P_temperatuur_regime_verwarming_gemiddeld
Connectors | PARAM | 5ffca73b-b0a0-4421-9e33-b37f31cfb18b | NLRS_E_c04_verbruiker_ster_geschakeld | YESNO |  | 13 | 1 | Of een driefasige gebruiker in ster of in driehoek geschakeld is bepaalt de stroom die uiteindelijk zal stromen in de geleiders. Sommige motoren starten in ster om dan over te gaan in driehoek. Met deze parameter kan dit - indien gewenst - gesimuleerd worden. | 1 | NLRS_E_c04_verbruiker_ster_geschakeld
Algemeen | PARAM | 604e3220-83c7-48aa-88cb-fc52f0790c40 | NLRS_C_code_CBNL_URL | URL |  | 11 | 1 | URL naar de ETIM klasse | 1 | NLRS_C_code_CBNL_URL
Connectors | PARAM | 6181d533-9667-41b8-8ea0-52aea8c590d1 | NLRS_E_c02_verbruiker_ster_geschakeld | YESNO |  | 13 | 1 | Of een driefasige gebruiker in ster of in driehoek geschakeld is bepaalt de stroom die uiteindelijk zal stromen in de geleiders. Sommige motoren starten in ster om dan over te gaan in driehoek. Met deze parameter kan dit - indien gewenst - gesimuleerd worden. | 1 | NLRS_E_c02_verbruiker_ster_geschakeld
Connectors | PARAM | 6189f3e8-1f46-42ed-a446-69b1f55973a4 | NLRS_P_c16_volumestroom | PIPING_FLOW |  | 29 | 1 | Volumestroom connector | 1 | NLRS_P_c16_volumestroom
Algemeen | PARAM | 6231a24d-f1e2-48be-b1b5-9926dadc07ca | NLRS_C_stelruimte_04 | LENGTH |  | 6 | 1 | Stelruimte beschikbaar voor een object (bij verschillende waarden) | 1 | NLRS_C_stelruimte_04
Connectors | PARAM | 627fba57-92f4-49be-a016-5d008a939806 | NLRS_P_c02_diameter | LENGTH |  | 6 | 1 | Diameter connector | 1 | NLRS_P_c02_diameter
Connectors | PARAM | 62a4ca27-3e2c-4043-b643-b6e53df3375d | NLRS_P_c11_radius | LENGTH |  | 6 | 1 | Radius connector | 1 | NLRS_P_c11_radius
Algemeen | PARAM | 62b542d8-b480-4c46-9d93-d75e4510f824 | NLRS_S_draagvermogen_trek | FORCE |  | 25 | 1 | Maximale draagvermogen bij belasting op trek | 1 | NLRS_S_draagvermogen_trek
Connectors | PARAM | 63483135-bfe7-4422-b75e-d79b942aa435 | NLRS_M_c05_breedte | LENGTH |  | 6 | 1 | Breedte connector | 1 | NLRS_M_c05_breedte
NTB | PARAM | 63f03271-35b5-4f77-a5c7-5b18160319ab | NLRS_P_c14_belastingswaarde | FIXTUREUNIT |  | 28 | 1 |  | 1 | NLRS_P_c14_belastingswaarde
Algemeen | PARAM | 6400107a-9c3c-4c44-9bbd-e55d8f656752 | NLRS_C_code_KEMA | TEXT |  | 10 | 1 | Codering KEMA keurmerk | 1 | NLRS_C_code_KEMA
Connectors | PARAM | 64315001-9978-4154-8fad-ffc7478cc0b0 | NLRS_P_c12_hoek | ANGLE |  | 1 | 1 | Hoek connector(is een te koppelen parameter in een Pipe connector. Angle bij Pipe Fittings) | 1 | NLRS_P_c12_hoek
Algemeen | PARAM | 64ea94ed-c2ae-43fa-8782-cb7fa5ea36f4 | NLRS_C_hoogte_04 | LENGTH |  | 6 | 1 | Hoogte onderdeel van een object (Niet gebruiken indien het een connector betreft!). Omschrijving onderdeel waarop parameter van toepassing is in parameter "omschrijving_04" | 1 | NLRS_C_hoogte_04
Connectors | PARAM | 65041b5d-c707-4ef9-abd7-1d632fb679f9 | NLRS_P_c02_druk_statisch | PIPING_PRESSURE |  | 31 | 1 | De statische druk die heerst ter hoogte van de connector uitgedrukt in Pa. Hydrostatische druk in het geval van water. BEREKENDE WAARDE. | 1 | NLRS_P_c02_druk_statisch
Algemeen | PARAM | 6529ae05-1135-4b34-9c5a-a73927ad4f76 | NLRS_C_materiaal_kleur | TEXT |  | 10 | 1 | Kleur van het object, indien niet te herleiden uit het materiaal. | 1 | NLRS_C_materiaal_kleur
Connectors | PARAM | 658548a9-1e35-401c-ae4f-7ce51eacba0d | NLRS_P_c15_belastingswaarde_eenheid_omschrijving | TEXT |  | 10 | 1 | Formule die de parameter belastingswaarde_eenheid omzet in een leesbare tekst. Mogelijke waarden zijn voor de NLRS 0 'C - constant'; 1 'TE - tapeenheden'; 2 'SE - spoeleenheden'. Een waarde kleiner dan 0 wordt omgezet naar 'C - constant' een waarde groter dan 2 naar 'SE - spoeleenheden' | 1 | NLRS_P_c15_belastingswaarde_eenheid_omschrijving
Connectors | PARAM | 65c88658-2fc8-49dc-bed0-d9748b74ea45 | NLRS_P_c05_diameter | LENGTH |  | 6 | 1 | Diameter connector | 1 | NLRS_P_c05_diameter
Connectors | PARAM | 66f6d9b0-4036-4da3-b0dd-785795ef578e | NLRS_P_c15_belastingswaarde_eenheid | TEXT |  | 10 | 1 | Deze parameter is aanvullend op de parameter 'belastingswaarde' en geeft aan in welke eenheden de belastingswaarde is uitgedrukt. | 1 | NLRS_P_c15_belastingswaarde_eenheid
Algemeen | PARAM | 671559a0-ec9b-4a7f-a18d-ccf67a312667 | NLRS_C_bouwwerk_omschrijving | TEXT |  | 10 | 1 | Omschrijving bouwwerk | 1 | NLRS_C_bouwwerk_omschrijving
Connectors | PARAM | 6737706f-424d-4717-8e57-c7d5aac78498 | NLRS_E_c03_omschrijving | TEXT |  | 10 | 1 | Omschrijving connector | 1 | NLRS_E_c03_omschrijving
NTB | PARAM | 674c963f-2c3b-46e7-87ae-13ca021531d8 | NLRS_P_c18_debietsfactor | NUMBER |  | 8 | 1 |  | 1 | NLRS_P_c18_debietsfactor
Connectors | PARAM | 6779b14b-8c0f-43e4-ae0d-0616253cf097 | NLRS_E_c02_verbruiker_driehoek_geschakeld | YESNO |  | 13 | 1 | Of een driefasige gebruiker in ster of in driehoek geschakeld is bepaalt de stroom die uiteindelijk zal stromen in de geleiders. Sommige motoren starten in ster om dan over te gaan in driehoek. Met deze parameter kan dit - indien gewenst - gesimuleerd worden. | 1 | NLRS_E_c02_verbruiker_driehoek_geschakeld
Algemeen | PARAM | 67ac03a6-ea28-4f3c-9d19-a2d9503357ed | NLRS_C_aantal_01 | INTEGER |  | 5 | 1 | Aantal in hele getallen van een onderdeel van een object. Omschrijving onderdeel waarop parameter van toepassing is in parameter omschrijving_01 | 1 | NLRS_C_aantal_01
Algemeen | PARAM | 67caeb59-485b-4d51-aa91-b012031dfeab | NLRS_C_content_creator | TEXT |  | 10 | 1 | Naam van diegene die de content heeft gemaakt of aangepast. | 1 | NLRS_C_content_creator
NTB | PARAM | 67df7621-72e7-4fa7-af41-391942b75718 | NLRS_E_c03_belastingswaarde | ELECTRICAL_DEMAND_FACTOR |  | 16 | 1 |  | 1 | NLRS_E_c03_belastingswaarde
RVB BIMnorm | PARAM | 68106653-c631-4e2c-b3b7-dbf3300780ec | Project_nummer | TEXT |  | 1 | 1 | Projectnummer waaronder het werk in de Rgd-systemen geregistreerd is | 1 | Project_nummer
Algemeen | PARAM | 6831de4c-c3f2-4b48-a8a8-ec048f8f54aa | NLRS_C_omschrijving_08 | TEXT |  | 10 | 1 | Omschrijving van een onderdeel van een object. Te gebruiken als identificatie voor geometrische deelparameters met volgnummer 08 | 1 | NLRS_C_omschrijving_08
Connectors | PARAM | 68452c87-d99b-49c3-94c2-d790dc565e7b | NLRS_P_c07_opvoerhoogte | PIPING_PRESSURE |  | 31 | 1 | Opvoerhoogte connector | 1 | NLRS_P_c07_opvoerhoogte
Algemeen | PARAM | 6901bea3-0aaa-4110-93ed-21182ed4b373 | NLRS_C_radius_05 | LENGTH |  | 6 | 1 | Radius van een cirkelboog in een onderdeel van een object. Omschrijving onderdeel waarop parameter van toepassing is in parameter omschrijving_05 | 1 | NLRS_C_radius_05
Connectors | PARAM | 691b2f88-96d0-4405-9f65-20502c17dffb | NLRS_P_c02_volumestroom | PIPING_FLOW |  | 29 | 1 | Volumestroom connector | 1 | NLRS_P_c02_volumestroom
Connectors | PARAM | 6923a615-3c29-4ba9-8a9f-d2cfd35204bb | NLRS_E_c04_schijnbaar_vermogen_fase_3 | ELECTRICAL_APPARENT_POWER |  | 14 | 1 | schijnbaar_vermogen_fase_3 op connector (Power - Unbalanced) | 1 | NLRS_E_c04_schijnbaar_vermogen_fase_3
Connectors | PARAM | 694bf8b4-8ec7-4607-bf85-5296a4addd5a | NLRS_P_c11_druk_statisch | PIPING_PRESSURE |  | 31 | 1 | De statische druk die heerst ter hoogte van de connector uitgedrukt in Pa. Hydrostatische druk in het geval van water. BEREKENDE WAARDE. | 1 | NLRS_P_c11_druk_statisch
Connectors | PARAM | 69d2a663-79f6-410f-af31-84d221c06163 | NLRS_E_c04_aantal_fasegeleiders | INTEGER |  | 19 | 1 | aantal fasegeleiders is kleiner dan of gelijk aan het aantal polen. Bij 1N230V is het aantal fasegeleiders 1 en het aantal polen 2; bij 3,230V is zowel het aantal fasegeleiders als het aantal polen gelijk aan 2 voor een monofasig stopcontact dat hierop aangesloten wordt; revit gebruikt de verkeerde terminologie zodat dit verwarrend overkomt. Aantal fasegeleiders is de te koppelen parameter! | 1 | NLRS_E_c04_aantal_fasegeleiders
NTB | PARAM | 6a5f4d0f-8239-4c8d-8143-925a3a0d9559 | NLRS_M_temperatuur_afwijking_01 | HVAC_TEMPERATURE |  | 27 | 1 |  | 1 | NLRS_M_temperatuur_afwijking_01
Connectors | PARAM | 6a6dac14-bf97-4106-87f9-7f02507e2438 | NLRS_M_c04_temperatuur | HVAC_TEMPERATURE |  | 27 | 1 | Temperatuur medium dat door connector stroomt | 1 | NLRS_M_c04_temperatuur
Algemeen | PARAM | 6abc9aed-2e53-4de2-984b-9b4d580ecc96 | NLRS_C_code_STABU | TEXT |  | 10 | 1 | Codering conform Stabu | 1 | NLRS_C_code_STABU
Algemeen | PARAM | 6b24fe9a-c80c-4559-ab66-5f5ea408d5f4 | NLRS_C_model | TEXT |  | 10 | 1 | Toepassen als Instance parameter wanneer Built-In Type parameter "Model" niet bruikbaar is. Anders toepassen als Type parameter en doorkoppelen naar Built-In parameter "Model" | 1 | NLRS_C_model
Connectors | PARAM | 6bbc3f5a-3940-4d3a-adee-f0382ace22a9 | NLRS_M_c03_vrije_doorlaat | NUMBER |  | 8 | 1 | Uitgedruk in %. Hoeveel % van de oppervlakte van een luchtrooster biedt geen obstakel voor de luchtstroom | 1 | NLRS_M_c03_vrije_doorlaat
Connectors | PARAM | 6c0fcb89-9983-44f9-b827-8cb61534bdd6 | NLRS_M_c03_geluidsvermogenniveau | INTEGER |  | 5 | 1 | Het geluidsvermogenniveau uitgedrukt in dB dat via deze connector de component verlaat (connector out) of op de component binnenkomt via deze connector (connector in) | 1 | NLRS_M_c03_geluidsvermogenniveau
Algemeen | PARAM | 6c41c513-2713-47c5-8c39-dc1803d6e98a | NLRS_C_omtrek_04 | LENGTH |  | 6 | 1 | Omtrek van een vlak in een onderdeel van een object. Omschrijving onderdeel waarop parameter van toepassing is in parameter omschrijving_04 | 1 | NLRS_C_omtrek_04
Connectors | PARAM | 6c6de55a-9a20-42ff-8bcc-4e967e66a33c | NLRS_P_c08_hellingsaanpassingen | YESNO |  | 13 | 1 | Geeft aan dat er onder een helling op de connectot kan worden aangesloten | 1 | NLRS_P_c08_hellingsaanpassingen
Connectors | PARAM | 6cd737ad-946e-46bf-bfb8-910806d5a9b3 | NLRS_P_c14_radius | LENGTH |  | 6 | 1 | Radius connector | 1 | NLRS_P_c14_radius
Algemeen | PARAM | 6d202dad-2f35-4edd-808d-67e0813d7bbe | NLRS_M_afgifte_koeling_05 | HVAC_COOLING_LOAD |  | 23 | 1 | Afgifte koeling die door een bepaald aspect gerealiseerd wordt; het aspect wordt vastgelegd in de overeenkomstige afgifte_omschrijving parameter. Let wel dat ook de afgifte_verwarming van diezelfde parameter afgifte_omschrijving gebruik maakt | 1 | NLRS_M_afgifte_koeling_05
Connectors | PARAM | 6da5df6e-ab24-4202-b09d-414cb0d70828 | NLRS_P_c08_belastingswaarde_eenheid_omschrijving | TEXT |  | 10 | 1 | Formule die de parameter belastingswaarde_eenheid omzet in een leesbare tekst. Mogelijke waarden zijn voor de NLRS 0 'C - constant'; 1 'TE - tapeenheden'; 2 'SE - spoeleenheden'. Een waarde kleiner dan 0 wordt omgezet naar 'C - constant' een waarde groter dan 2 naar 'SE - spoeleenheden' | 1 | NLRS_P_c08_belastingswaarde_eenheid_omschrijving
Connectors | PARAM | 6da5df6e-ab24-4202-b09d-414cb0d70828 | NLRS_P_c09_belastingswaarde_eenheid_omschrijving | TEXT |  | 10 | 1 | Formule die de parameter belastingswaarde_eenheid omzet in een leesbare tekst. Mogelijke waarden zijn voor de NLRS 0 'C - constant'; 1 'TE - tapeenheden'; 2 'SE - spoeleenheden'. Een waarde kleiner dan 0 wordt omgezet naar 'C - constant' een waarde groter dan 2 naar 'SE - spoeleenheden' | 1 | NLRS_P_c09_belastingswaarde_eenheid_omschrijving
Connectors | PARAM | 6e89aab4-90b4-45bf-aba6-770d115f3aa6 | NLRS_M_c05_omschrijving | TEXT |  | 10 | 1 | Omschrijving connector | 1 | NLRS_M_c05_omschrijving
Connectors | PARAM | 6ec0020e-d4ba-488b-98e7-7336abb503c9 | NLRS_P_c10_aansluitmethode | TEXT |  | 10 | 1 | Aansluitmethode connector. Mappen met ETIM feature 'Aansluiting' EF000443 | 1 | NLRS_P_c10_aansluitmethode
Connectors | PARAM | 6ec2e54d-6a3d-487c-88d1-ad4aa4c0f92d | NLRS_P_c05_omschrijving | TEXT |  | 10 | 1 | Omschrijving connector | 1 | NLRS_P_c05_omschrijving
Connectors | PARAM | 6ed05951-cbd8-4d65-9fb2-78b96e0a9add | NLRS_P_c03_opvoerhoogte | PIPING_PRESSURE |  | 31 | 1 | Opvoerhoogte connector | 1 | NLRS_P_c03_opvoerhoogte
Algemeen | PARAM | 6f425502-19ea-406e-88d9-81cddebd2778 | NLRS_C_belemmeringshoek_b | ANGLE |  | 1 | 1 | Belemmeringshoek beta voor zonlichttoetreding | 1 | NLRS_C_belemmeringshoek_b
Algemeen | PARAM | 7048fc73-d97e-4cfb-8c50-d3c08ecb4a23 | NLRS_C_hoek | ANGLE |  | 1 | 1 | Hoek in graden | 1 | NLRS_C_hoek
Algemeen | PARAM | 7068f0d3-8dea-45c5-817f-5b83de07924b | NLRS_C_oppervlakte_02 | AREA |  | 2 | 1 | Oppervlakte van een vlak in een onderdeel van een object. Omschrijving onderdeel waarop parameter van toepassing is in parameter "omschrijving_02" | 1 | NLRS_C_oppervlakte_02
Connectors | PARAM | 70cf8f18-8c10-4708-ae69-470f0cee74b9 | NLRS_P_c10_belastingswaarde_eenheid_omschrijving | TEXT |  | 10 | 1 | Formule die de parameter belastingswaarde_eenheid omzet in een leesbare tekst. Mogelijke waarden zijn voor de NLRS 0 'C - constant'; 1 'TE - tapeenheden'; 2 'SE - spoeleenheden'. Een waarde kleiner dan 0 wordt omgezet naar 'C - constant' een waarde groter dan 2 naar 'SE - spoeleenheden' | 1 | NLRS_P_c10_belastingswaarde_eenheid_omschrijving
Connectors | PARAM | 718a87f1-9966-41f2-a62b-f8d664c33239 | NLRS_E_c05_omschrijving | TEXT |  | 10 | 1 | Omschrijving connector | 1 | NLRS_E_c05_omschrijving
NTB | PARAM | 718c7342-67ce-4c97-aa76-14e7005789b7 | NLRS_P_c11_k_coëfficient | NUMBER |  | 8 | 1 |  | 1 | NLRS_P_c11_k_coëfficient
Connectors | PARAM | 71a7b447-adb7-4be6-8708-9f73bec0ec7a | NLRS_P_c05_druktrap | TEXT |  | 10 | 1 | Druktrap van de connector. Mappen met ETIM feature 'Druktrap flens' EF020149 | 1 | NLRS_P_c05_druktrap
Algemeen | PARAM | 71aef7b1-f2e7-4fde-a9eb-02c1ddbefc65 | NLRS_C_aantal_04 | INTEGER |  | 5 | 1 | Aantal in hele getallen van een onderdeel van een object. Omschrijving onderdeel waarop parameter van toepassing is in parameter omschrijving_04 | 1 | NLRS_C_aantal_04
Algemeen | PARAM | 71d66b90-d2e8-4f66-a46c-0703229e0cc0 | NLRS_E_frequentie | ELECTRICAL_FREQUENCY |  | 40 | 1 | Electrische frequentie | 1 | NLRS_E_frequentie
Connectors | PARAM | 71f5dcbe-f51f-4ff2-8534-c0b8bd26f7fa | NLRS_P_c04_drukverlies_statisch | PIPING_PRESSURE |  | 31 | 1 | Statisch drukverlies connector | 1 | NLRS_P_c04_drukverlies_statisch
Connectors | PARAM | 72f91a88-9df4-4ec3-b91e-7b829a4eb691 | NLRS_M_c01_breedte | LENGTH |  | 6 | 1 | Breedte connector | 1 | NLRS_M_c01_breedte
Algemeen | PARAM | 7308a79a-9f96-4b4b-a735-d02049f39e0c | NLRS_C_omtrek | LENGTH |  | 6 | 1 | Omtrek van een vlak | 1 | NLRS_C_omtrek
Algemeen | PARAM | 731847c8-243f-4c0d-b0fa-bf2636a2cb72 | NLRS_C_content_datum_gewijzigd | TEXT |  | 10 | 1 | Laatste wijzigingsdatum voor het Revit object | 1 | NLRS_C_content_datum_gewijzigd
Algemeen | PARAM | 73803e29-3501-4c39-8c13-a49c4f2259d3 | NLRS_C_code_kwaliteitsklasse_hout | TEXT |  | 10 | 1 | Codering kwaliteitsklasse hout | 1 | NLRS_C_code_kwaliteitsklasse_hout
Connectors | PARAM | 73bbac62-8381-43ee-9262-1c36c3e79ac9 | NLRS_P_c15_temperatuur | PIPING_TEMPERATURE |  | 32 | 1 | Temperatuur medium dat door connector stroomt | 1 | NLRS_P_c15_temperatuur
Algemeen | PARAM | 73d3bee5-f151-4473-890d-8de8256748ff | NLRS_M_afgifte_verwarming_04 | HVAC_HEATING_LOAD |  | 25 | 1 | Laatste wijzigingsdatum voor het Revit object | 1 | NLRS_M_afgifte_verwarming_04
Connectors | PARAM | 73e170df-4fb7-433a-9d5e-36c321889f8f | NLRS_E_c01_schijnbaar_vermogen_fase_1 | ELECTRICAL_APPARENT_POWER |  | 14 | 1 | schijnbaar_vermogen_fase_1 op connector (Power - Unbalanced) | 1 | NLRS_E_c01_schijnbaar_vermogen_fase_1
Connectors | PARAM | 73ef1dbb-a8c1-42ac-9356-2d9dc248208b | NLRS_P_c05_opvoerhoogte | PIPING_PRESSURE |  | 31 | 1 | Opvoerhoogte connector | 1 | NLRS_P_c05_opvoerhoogte
NTB | PARAM | 73f280d8-f3bf-483e-ba3e-12a9addbd340 | NLRS_M_warmtelast_extern | HVAC_COOLING_LOAD |  | 23 | 1 |  | 1 | NLRS_M_warmtelast_extern
Connectors | PARAM | 7407d46c-9034-431d-89ce-989d6518df95 | NLRS_E_c01_verbruiker_driehoek_geschakeld | YESNO |  | 13 | 1 | Of een driefasige gebruiker in ster of in driehoek geschakeld is bepaalt de stroom die uiteindelijk zal stromen in de geleiders. Sommige motoren starten in ster om dan over te gaan in driehoek. Met deze parameter kan dit - indien gewenst - gesimuleerd worden. | 1 | NLRS_E_c01_verbruiker_driehoek_geschakeld
Connectors | PARAM | 741ce4f8-9236-4f90-8b92-64c63c964347 | NLRS_E_c01_aantal_polen | NOOFPOLES |  | 5 | 1 | aantal fasegeleiders is kleiner dan of gelijk aan het aantal polen. Bij 1N230V is het aantal fasegeleiders 1 en het aantal polen 2; bij 3,230V is zowel het aantal fasegeleiders als het aantal polen gelijk aan 2 voor een monofasig stopcontact dat hierop aangesloten wordt; revit gebruikt de verkeerde terminologie zodat dit verwarrend overkomt. Aantal fasegeleiders is de te koppelen parameter! | 1 | NLRS_E_c01_aantal_polen
Connectors | PARAM | 74459998-92ed-406e-8d72-1c8e09f3f5d0 | NLRS_P_c17_diameter | LENGTH |  | 6 | 1 | Diameter connector | 1 | NLRS_P_c17_diameter
Algemeen | PARAM | 746002ce-b8d3-452f-a181-2c1829dd247d | NLRS_C_code_risicoklasse_asbest | TEXT |  | 10 | 1 | Codering risicoklasse asbest | 1 | NLRS_C_code_risicoklasse_asbest
NTB | PARAM | 747c9b02-1345-4a40-b17d-b90fbb2f5dc1 | NLRS_M_conditie_buitentemperatuur_winter | HVAC_TEMPERATURE |  | 27 | 1 |  | 1 | NLRS_M_conditie_buitentemperatuur_winter
Connectors | PARAM | 74a19fe4-8ae8-43ea-9069-85e05fd5e07d | NLRS_P_c08_druk_statisch | PIPING_PRESSURE |  | 31 | 1 | De statische druk die heerst ter hoogte van de connector uitgedrukt in Pa. Hydrostatische druk in het geval van water. BEREKENDE WAARDE. | 1 | NLRS_P_c08_druk_statisch
Connectors | PARAM | 74c0096b-551c-4add-8bd5-4444f924db5b | NLRS_P_c18_druk_statisch | PIPING_PRESSURE |  | 31 | 1 | De statische druk die heerst ter hoogte van de connector uitgedrukt in Pa. Hydrostatische druk in het geval van water. BEREKENDE WAARDE. | 1 | NLRS_P_c18_druk_statisch
Algemeen | PARAM | 75062afb-446b-4e1d-99f0-997bbc496e1c | NLRS_C_code_leverancier_gln | TEXT |  | 10 | 1 | GS1: Global Location Number van de leverancier | 1 | NLRS_C_code_leverancier_gln
Algemeen | PARAM | 75d203e0-e3ed-4b29-8162-2c5c3cdc44cb | NLRS_C_lengte | LENGTH |  | 6 | 1 | Lengte object (Niet gebruiken indien het een connector betreft!) | 1 | NLRS_C_lengte
Algemeen | PARAM | 762f9e59-5ec9-4a54-ad9b-6def3209b1f1 | NLRS_C_gebruiksfunctie | TEXT |  | 10 | 1 | Gebruiksfunctie van een ruimte. Shared parameter in verband met noodzaak deze te taggen. | 1 | NLRS_C_gebruiksfunctie
NTB | PARAM | 7658b3ef-d381-42f1-bca9-3d5d057d2832 | NLRS_P_c05_debietsfactor | NUMBER |  | 8 | 1 |  | 1 | NLRS_P_c05_debietsfactor
Algemeen | PARAM | 765c61bc-7588-4846-bfef-befb28681767 | IfcExportType | TEXT |  | 10 | 1 | 0 | 1 | IfcExportType
NTB | PARAM | 779f1d8b-24b4-436f-8d6a-8e08684c4d51 | NLRS_E_stroom_max_toegelaten | ELECTRICAL_CURRENT |  | 15 | 1 |  | 1 | NLRS_E_stroom_max_toegelaten
Connectors | PARAM | 77b59d63-dd06-4787-85b3-5d072dc83515 | NLRS_P_c07_normdebiet | PIPING_FLOW |  | 29 | 1 | Normdebiet bij atmosferische omstandigheden in persluchtsystemen. | 1 | NLRS_P_c07_normdebiet
Connectors | PARAM | 78d6f915-d27a-49f7-89be-517addb61cfb | NLRS_P_c09_diameter | LENGTH |  | 6 | 1 | Diameter connector | 1 | NLRS_P_c09_diameter
Algemeen | PARAM | 78e248cc-c0fc-4731-8af9-634b58da772d | NLRS_C_lengte_09 | LENGTH |  | 6 | 1 | Lengte onderdeel van een object (Niet gebruiken indien het een connector betreft!). Omschrijving onderdeel waarop parameter van toepassing is in parameter "omschrijving_09" | 1 | NLRS_C_lengte_09
Algemeen | PARAM | 792670c8-aa63-483d-9144-7a505b4ba691 | NLRS_M_geluidsvermogenniveau | INTEGER |  | 5 | 1 | Het totale geluidsvermogen dat een object produceert uitgedrukt in dB. De geluidsdruk op een bepaalde afstand is het gevolg van de geluidsvermogens van de verschillende objecten in de buurt. | 1 | NLRS_M_geluidsvermogenniveau
RVB BIMnorm | PARAM | 793a7e90-9186-4b46-a552-98330445b45e | Onderwerp_regel1 | TEXT |  | 1 | 1 | Onderwerp; Onderwerp regel 1, tekstuele toelichting op onderwerp tekening. Inhoud is vrij te bepalen. | 1 | Onderwerp_regel1
Connectors | PARAM | 79578f2f-bbd7-4d2c-b7a9-0d1b75ff1cc4 | NLRS_M_c01_geluidsvermogenniveau | INTEGER |  | 5 | 1 | Het geluidsvermogenniveau uitgedrukt in dB dat via deze connector de component verlaat (connector out) of op de component binnenkomt via deze connector (connector in) | 1 | NLRS_M_c01_geluidsvermogenniveau
Connectors | PARAM | 797815fa-c2c4-449f-9fe2-a04dd5861893 | NLRS_P_c07_belastingswaarde | FIXTUREUNIT |  | 28 | 1 | Aantal tapeenheden of spoeleenheden. bv 1 of 0,5 | 1 | NLRS_P_c07_belastingswaarde
Algemeen | PARAM | 79d8ee11-05b7-4730-8e29-9ef6494062c1 | NLRS_C_radius_03 | LENGTH |  | 6 | 1 | Radius van een cirkelboog in een onderdeel van een object. Omschrijving onderdeel waarop parameter van toepassing is in parameter omschrijving_03 | 1 | NLRS_C_radius_03
Algemeen | PARAM | 7abeb036-7ddd-4a2e-925a-3dce7c237b69 | NLRS_C_hoogte_05 | LENGTH |  | 6 | 1 | Hoogte onderdeel van een object (Niet gebruiken indien het een connector betreft!). Omschrijving onderdeel waarop parameter van toepassing is in parameter "omschrijving_05" | 1 | NLRS_C_hoogte_05
Connectors | PARAM | 7b15233f-eaed-4ddf-9431-2cd6262118d5 | NLRS_M_c01_hoogte | LENGTH |  | 6 | 1 | Hoogte connector | 1 | NLRS_M_c01_hoogte
NTB | PARAM | 7b37986a-6727-49ea-b188-37bdef048bcd | NLRS_E_belastingsklasse | LOADCLASSIFICATION |  | 18 | 1 |  | 1 | NLRS_E_belastingsklasse
Algemeen | PARAM | 7b41c090-ebaf-4d25-8531-cc055b2b9e59 | NLRS_C_hoek_03 | ANGLE |  | 1 | 1 | Hoek in graden van een onderdeel van een object. Omschrijving onderdeel waarop parameter van toepassing is in parameter omschrijving_03 | 1 | NLRS_C_hoek_03
Algemeen | PARAM | 7b4acbe7-dcd9-4e30-85a5-98bc8a746427 | NLRS_C_code_SfB_tabel1 | TEXT |  | 10 | 1 | Codering conform SfB tabel 1 (objectcodering) | 1 | NLRS_C_code_SfB_tabel1
Connectors | PARAM | 7b665bec-348c-4d4c-9c00-048b63faaf34 | NLRS_E_c01_verbruiker_ster_geschakeld | YESNO |  | 13 | 1 | Of een driefasige gebruiker in ster of in driehoek geschakeld is bepaalt de stroom die uiteindelijk zal stromen in de geleiders. Sommige motoren starten in ster om dan over te gaan in driehoek. Met deze parameter kan dit - indien gewenst - gesimuleerd worden. | 1 | NLRS_E_c01_verbruiker_ster_geschakeld
Algemeen | PARAM | 7b6e1aa4-daaa-4eaf-a95b-36384da2b925 | NLRS_C_hoogte_03 | LENGTH |  | 6 | 1 | Hoogte onderdeel van een object (Niet gebruiken indien het een connector betreft!). Omschrijving onderdeel waarop parameter van toepassing is in parameter "omschrijving_03" | 1 | NLRS_C_hoogte_03
Algemeen | PARAM | 7babf9e2-3c62-419c-b001-15eb21d0a509 | NLRS_C_geluidwering_Rw | NUMBER |  | 8 | 1 | Waarde van de geluidsisolatie Rw, conform ISO 717 | 1 | NLRS_C_geluidwering_Rw
Connectors | PARAM | 7c3d7fc1-a630-4d9b-8873-225a3c70ea66 | NLRS_E_c01_schijnbaar_vermogen | ELECTRICAL_APPARENT_POWER |  | 14 | 1 | schijnbaar_vermogen_fase_1 op connector (Power - balanced) | 1 | NLRS_E_c01_schijnbaar_vermogen
Connectors | PARAM | 7c9c6706-7ab3-4e64-9c5a-24a4a7cdf464 | NLRS_P_c18_normdebiet | PIPING_FLOW |  | 29 | 1 | Normdebiet bij atmosferische omstandigheden in persluchtsystemen. | 1 | NLRS_P_c18_normdebiet
Algemeen | PARAM | 7cbc3593-c000-4117-a654-4eb031482c58 | NLRS_C_dikte_06 | LENGTH |  | 6 | 1 | Dikte onderdeel van een object (Niet gebruiken indien het een connector betreft!). Omschrijving onderdeel waarop parameter van toepassing is in parameter "omschrijving_06" | 1 | NLRS_C_dikte_06
Connectors | PARAM | 7cbd49b3-b2e9-4760-9809-09a9642989dc | NLRS_P_c16_druktrap | TEXT |  | 10 | 1 | Druktrap van de connector. Mappen met ETIM feature 'Druktrap flens' EF020149 | 1 | NLRS_P_c16_druktrap
Connectors | PARAM | 7d58e614-df7f-4081-8e1c-8e3e86e14f1a | NLRS_P_c03_belastingswaarde | FIXTUREUNIT |  | 28 | 1 | Aantal tapeenheden of spoeleenheden. bv 1 of 0,5 | 1 | NLRS_P_c03_belastingswaarde
Connectors | PARAM | 7d64e9a1-79a5-4935-9862-363794bae02f | NLRS_P_c14_drukverlies_statisch | PIPING_PRESSURE |  | 31 | 1 | Statisch drukverlies connector | 1 | NLRS_P_c14_drukverlies_statisch
Algemeen | PARAM | 7d76b0ec-3dd4-451f-94b6-d0d28ad51b08 | NLRS_C_hoogte | LENGTH |  | 6 | 1 | Hoogte object (Niet gebruiken indien het een connector betreft!) | 1 | NLRS_C_hoogte
Connectors | PARAM | 7df42a15-78f0-4319-baf9-57cf6a9c8423 | NLRS_P_c12_belastingswaarde_eenheid | TEXT |  | 10 | 1 | Deze parameter is aanvullend op de parameter 'belastingswaarde' en geeft aan in welke eenheden de belastingswaarde is uitgedrukt. | 1 | NLRS_P_c12_belastingswaarde_eenheid
Algemeen | PARAM | 7e4caeff-e365-4173-844c-219bbafca3e5 | NLRS_C_tekening_nummer_subcode | TEXT |  | 10 | 1 | Subcode nummering tekenblad. Primaire nummering is Built-In parameter "Sheet Number" | 1 | NLRS_C_tekening_nummer_subcode
RVB BIMnorm | PARAM | 7f34e181-61c8-47dd-8dad-596f1405fe43 | Leverancier_bestandsnaam | TEXT |  | 1 | 1 | Bestandsnaam aangeleverd door de leverancier van de set technisch revisietekenwerk | 1 | Leverancier_bestandsnaam
NTB | PARAM | 7f4d088a-16e1-48ce-80e1-10ed9eeec6e2 | NLRS_M_warmteverlies_netto | HVAC_HEATING_LOAD |  | 25 | 1 |  | 1 | NLRS_M_warmteverlies_netto
Connectors | PARAM | 7f5eb340-00a0-4701-9ae3-19a48d86df0a | NLRS_P_c17_belastingswaarde | FIXTUREUNIT |  | 28 | 1 | Aantal tapeenheden of spoeleenheden. bv 1 of 0,5 | 1 | NLRS_P_c17_belastingswaarde
Connectors | PARAM | 7fbd2c72-749d-4615-940a-97185744648a | NLRS_P_c11_hoek | ANGLE |  | 1 | 1 | Hoek connector(is een te koppelen parameter in een Pipe connector. Angle bij Pipe Fittings) | 1 | NLRS_P_c11_hoek
Algemeen | PARAM | 7feaaafb-6505-47ab-8bc0-87766874578a | NLRS_C_garantie_verlener | TEXT |  | 10 | 1 | Contractueel houder garantieplicht | 1 | NLRS_C_garantie_verlener
Connectors | PARAM | 8078eae0-3067-40ee-9c4c-2db54ef1cfa5 | NLRS_M_c03_diameter | LENGTH |  | 6 | 1 | Diameter connector | 1 | NLRS_M_c03_diameter
Connectors | PARAM | 8084f237-d688-4a2d-b3af-0ff4882cb268 | NLRS_P_c14_hellingsaanpassingen | YESNO |  | 13 | 1 | Geeft aan dat er onder een helling op de connectot kan worden aangesloten | 1 | NLRS_P_c14_hellingsaanpassingen
NTB | PARAM | 80b5eebb-a527-4d15-8a7a-aad50f9a4b7f | NLRS_E_c01_belastingswaarde | ELECTRICAL_DEMAND_FACTOR |  | 16 | 1 |  | 1 | NLRS_E_c01_belastingswaarde
RVB BIMnorm | PARAM | 80cdb848-db95-4940-848c-2b63ca1bbd72 | Opdrachtgever_bedrijfsnaam | TEXT |  | 1 | 1 | Bedrijfsnaam van (eind-) opdrachtgever: hier altijd Rijksgebouwendienst en directie van projectmanager invullen | 1 | Opdrachtgever_bedrijfsnaam
Algemeen | PARAM | 8108654e-3a8a-4855-8227-864d989e782c | NLRS_C_stelruimte_01 | LENGTH |  | 6 | 1 | Stelruimte beschikbaar voor een object (bij verschillende waarden) | 1 | NLRS_C_stelruimte_01
Connectors | PARAM | 81578e75-d355-47fe-a5e5-8c35ed937cc6 | NLRS_P_c08_diameter | LENGTH |  | 6 | 1 | Diameter connector | 1 | NLRS_P_c08_diameter
Algemeen | PARAM | 81fbc8f7-feab-4779-8e25-cbab2da5c073 | NLRS_C_Xcoordinaat | NUMBER |  | 8 | 1 | X-coordinaat | 1 | NLRS_C_Xcoordinaat
Connectors | PARAM | 8232e231-22bf-4f79-b9f6-57ecf2ace805 | NLRS_P_c12_volumestroom | PIPING_FLOW |  | 29 | 1 | Volumestroom connector | 1 | NLRS_P_c12_volumestroom
Connectors | PARAM | 8239be76-59be-4172-b0ff-bf4ebe8031d4 | NLRS_E_c03_schijnbaar_vermogen | ELECTRICAL_APPARENT_POWER |  | 14 | 1 | schijnbaar_vermogen_fase_1 op connector (Power - balanced) | 1 | NLRS_E_c03_schijnbaar_vermogen
Connectors | PARAM | 823d64b3-ac35-472b-a500-dfc98c72e528 | NLRS_P_c06_radius | LENGTH |  | 6 | 1 | Radius connector | 1 | NLRS_P_c06_radius
RVB BIMnorm | PARAM | 8286e256-48ec-48f0-87fd-a4cce128cd27 | Opdrachtgever_postcode | TEXT |  | 1 | 1 | Postcode van het postadres van de projectmanager van de (eind-) opdrachtgever | 1 | Opdrachtgever_postcode
Algemeen | PARAM | 828e3fb2-6bd1-41dd-849a-a3bd55dfbf3f | NLRS_B_soortelijke_warmte_medium_01 | HVAC_SPECIFIC_HEAT |  | 43 | 1 | Soortelijke warmte van het medium | 1 | NLRS_B_soortelijke_warmte_medium_01
Algemeen | PARAM | 82deaed2-6f4d-4617-bd7f-371007ed1404 | NLRS_C_materiaal_kleur_01 | TEXT |  | 10 | 1 | Kleur van een onderdeel van het object, indien niet te herleiden uit het materiaal. Omschrijving onderdeel waarop parameter van toepassing is in parameter omschrijving_01 | 1 | NLRS_C_materiaal_kleur_01
Algemeen | PARAM | 8310c152-3420-4169-ab9e-766a992cbd75 | NLRS_C_diepte_04 | LENGTH |  | 6 | 1 | Diepte onderdeel van een object (Niet gebruiken indien het een connector betreft!). Omschrijving onderdeel waarop parameter van toepassing is in parameter "omschrijving_04" | 1 | NLRS_C_diepte_04
Connectors | PARAM | 83a294f9-b51c-4c74-b52b-99eb0b8f829f | NLRS_P_c11_belastingswaarde_eenheid | TEXT |  | 10 | 1 | Deze parameter is aanvullend op de parameter 'belastingswaarde' en geeft aan in welke eenheden de belastingswaarde is uitgedrukt. | 1 | NLRS_P_c11_belastingswaarde_eenheid
Connectors | PARAM | 841bf10e-6dce-47e0-873e-1018944af70f | NLRS_E_c03_verbruiker_driehoek_geschakeld | YESNO |  | 13 | 1 | Of een driefasige gebruiker in ster of in driehoek geschakeld is bepaalt de stroom die uiteindelijk zal stromen in de geleiders. Sommige motoren starten in ster om dan over te gaan in driehoek. Met deze parameter kan dit - indien gewenst - gesimuleerd worden. | 1 | NLRS_E_c03_verbruiker_driehoek_geschakeld
NTB | PARAM | 843545c5-1ec3-4cc0-9a90-37d107bb4cb5 | NLRS_P_c07_debietsfactor | NUMBER |  | 8 | 1 |  | 1 | NLRS_P_c07_debietsfactor
NTB | PARAM | 8457e84b-46c5-4371-b919-e42a20fb3be4 | NLRS_M_c01_verliescoëfficiënt | NUMBER |  | 8 | 1 |  | 1 | NLRS_M_c01_verliescoëfficiënt
Connectors | PARAM | 8495a35e-31b6-46f8-8db0-1d4b55facd7c | NLRS_E_c02_DC | YESNO |  | 13 | 1 | Spanningstype (gelijkstroom) | 1 | NLRS_E_c02_DC
Connectors | PARAM | 8547d7ad-2ca0-4d4c-9cf2-f0aa05085983 | NLRS_P_c11_belastingswaarde_eenheid_omschrijving | TEXT |  | 10 | 1 | Formule die de parameter belastingswaarde_eenheid omzet in een leesbare tekst. Mogelijke waarden zijn voor de NLRS 0 'C - constant'; 1 'TE - tapeenheden'; 2 'SE - spoeleenheden'. Een waarde kleiner dan 0 wordt omgezet naar 'C - constant' een waarde groter dan 2 naar 'SE - spoeleenheden' | 1 | NLRS_P_c11_belastingswaarde_eenheid_omschrijving
Algemeen | PARAM | 85749626-1b31-4bbd-9d73-67575543ba3a | NLRS_C_omtrek_03 | LENGTH |  | 6 | 1 | Omtrek van een vlak in een onderdeel van een object. Omschrijving onderdeel waarop parameter van toepassing is in parameter omschrijving_03 | 1 | NLRS_C_omtrek_03
NTB | PARAM | 85b0a8ab-dfc6-4642-892a-4718cb5e963e | NLRS_E_c02_arbeidsfactor | NUMBER |  | 8 | 1 |  | 1 | NLRS_E_c02_arbeidsfactor
Algemeen | PARAM | 85d9b20a-9434-42c9-865b-b5ea28449dcc | NLRS_C_diameter_04 | LENGTH |  | 6 | 1 | Diameter onderdeel van een object (Niet gebruiken indien het een connector betreft!). Omschrijving onderdeel waarop parameter van toepassing is in parameter "omschrijving_04" | 1 | NLRS_C_diameter_04
Connectors | PARAM | 85ee129d-e67a-48bf-9178-aa14bc4be0ea | NLRS_P_c06_belastingswaarde_eenheid | TEXT |  | 10 | 1 | Deze parameter is aanvullend op de parameter 'belastingswaarde' en geeft aan in welke eenheden de belastingswaarde is uitgedrukt. | 1 | NLRS_P_c06_belastingswaarde_eenheid
Algemeen | PARAM | 86070fb4-dbf1-4b24-8833-b2bbeb656782 | NLRS_C_brandcompartiment | TEXT |  | 10 | 1 | Brandcompartiment waartoe de ruimte behoort | 1 | NLRS_C_brandcompartiment
Algemeen | PARAM | 86197b10-d084-4946-a3a2-6bd511b90bc6 | NLRS_C_omschrijving_02 | TEXT |  | 10 | 1 | Omschrijving van een onderdeel van een object. Te gebruiken als identificatie voor geometrische deelparameters met volgnummer 02 | 1 | NLRS_C_omschrijving_02
NTB | PARAM | 862c443b-ed8e-460d-bde7-0e589bb25f25 | NLRS_P_c10_k_coëfficient | NUMBER |  | 8 | 1 |  | 1 | NLRS_P_c10_k_coëfficient
Algemeen | PARAM | 863f533a-ab1b-4504-8236-f60ce5ad8718 | NLRS_C_code_veiligheidsklasse | TEXT |  | 10 | 1 | Codering veiligheidsklasse van een bepaald object | 1 | NLRS_C_code_veiligheidsklasse
Algemeen | PARAM | 86bb3ae5-9248-42f3-8fa2-14a599b5a5b9 | NLRS_C_project_kadaster_nummer | TEXT |  | 10 | 1 | Kadastraal nummer projectlocatie | 1 | NLRS_C_project_kadaster_nummer
Connectors | PARAM | 87964ebd-4c16-4b29-9873-02414957a455 | NLRS_M_c02_hoogte | LENGTH |  | 6 | 1 | Hoogte connector | 1 | NLRS_M_c02_hoogte
Connectors | PARAM | 879d4f17-6453-4a13-9d78-dbd7dbc0ca92 | NLRS_E_c03_actief_vermogen | ELECTRICAL_POWER |  | 36 | 1 | Actief vermogen | 1 | NLRS_E_c03_actief_vermogen
NTB | PARAM | 880d38dd-e890-4938-a719-cf4e78491b84 | NLRS_M_eis_binnentemperatuur_zomer | HVAC_TEMPERATURE |  | 27 | 1 |  | 1 | NLRS_M_eis_binnentemperatuur_zomer
NTB | PARAM | 884b919f-ac6b-4c80-8ffd-b55000b091c0 | NLRS_M_temperatuur_oppervlakte_02 | HVAC_TEMPERATURE |  | 27 | 1 |  | 1 | NLRS_M_temperatuur_oppervlakte_02
Connectors | PARAM | 89203bcb-6116-4eed-bb39-47db85cd097f | NLRS_P_c14_inhoud | VOLUME |  | 12 | 1 | De totale inhoud van het leidingenstelsel in de component dat is aangesloten op deze connector, uitgedrukt in m³. Bij een naverwarmingsbatterij zal op beide connector de volledige waterinhoud vermeld worden! | 1 | NLRS_P_c14_inhoud
Connectors | PARAM | 8991cb2c-4e06-4c9c-8bf9-a4403dd18507 | NLRS_P_c10_belastingswaarde_eenheid | TEXT |  | 10 | 1 | Deze parameter is aanvullend op de parameter 'belastingswaarde' en geeft aan in welke eenheden de belastingswaarde is uitgedrukt. | 1 | NLRS_P_c10_belastingswaarde_eenheid
Algemeen | PARAM | 8b8009e8-b6c7-4167-8834-fd4d97e6edfa | NLRS_C_content_provider | TEXT |  | 10 | 1 | Naam van diegene die de content ter beschikking stelt of distribueert (op z'n website plaatst) -> zou 'Cadac' of 'Magi' of 's4r' kunnen zijn | 1 | NLRS_C_content_provider
Connectors | PARAM | 8b9df666-b38e-4352-9135-5b905482db1a | NLRS_M_c04_straal | LENGTH |  | 6 | 1 | Radius connector | 1 | NLRS_M_c04_straal
Connectors | PARAM | 8be3a912-db6c-47ba-9efd-f86abdf28c83 | NLRS_P_c13_belastingswaarde_eenheid | TEXT |  | 10 | 1 | Deze parameter is aanvullend op de parameter 'belastingswaarde' en geeft aan in welke eenheden de belastingswaarde is uitgedrukt. | 1 | NLRS_P_c13_belastingswaarde_eenheid
Connectors | PARAM | 8bef0afd-b724-474c-bb69-a99ba11f7dd2 | NLRS_P_c12_inhoud | VOLUME |  | 12 | 1 | De totale inhoud van het leidingenstelsel in de component dat is aangesloten op deze connector, uitgedrukt in m³. Bij een naverwarmingsbatterij zal op beide connector de volledige waterinhoud vermeld worden! | 1 | NLRS_P_c12_inhoud
Connectors | PARAM | 8c168365-a7e3-4678-9ccf-80a884f93731 | NLRS_P_c06_druktrap | TEXT |  | 10 | 1 | Druktrap van de connector. Mappen met ETIM feature 'Druktrap flens' EF020149 | 1 | NLRS_P_c06_druktrap
Algemeen | PARAM | 8c7108d6-f28b-424b-a286-ac83d14030e4 | NLRS_S_eis_maximale_vloerbelasting_vlak | AREA_FORCE |  | 44 | 1 | Maximaal toegestane vloerbelasting | 1 | NLRS_S_eis_maximale_vloerbelasting_vlak
RVB BIMnorm | PARAM | 8c7e9e49-50c9-4650-9772-0f06a3de9911 | Leverancier_postcode | TEXT |  | 1 | 1 | Postcode van het postadres van de leverancier van de set technisch revisietekenwerk | 1 | Leverancier_postcode
Algemeen | PARAM | 8cab9bb9-aaa6-4b1d-aad9-708a6910fea7 | NLRS_C_breedte_02 | LENGTH |  | 6 | 1 | Breedte onderdeel van een object (Niet gebruiken indien het een connector betreft!). Omschrijving onderdeel waarop parameter van toepassing is in parameter "omschrijving_02" | 1 | NLRS_C_breedte_02
Algemeen | PARAM | 8d13a32a-c202-4688-bc2d-4bf09ea8fa89 | NLRS_C_project_kadaster_sectie | TEXT |  | 10 | 1 | Kastrale sectie projectlocatie | 1 | NLRS_C_project_kadaster_sectie
Algemeen | PARAM | 8d6d17e8-1c43-478c-b822-3cf3ecc2ac8e | NLRS_C_code_SfB_tabel3 | TEXT |  | 10 | 1 | Codering conform SfB tabel 3 (materiaalcodering) | 1 | NLRS_C_code_SfB_tabel3
Connectors | PARAM | 8d743064-b760-4230-9c07-7b5078143860 | NLRS_P_c17_volumestroom | PIPING_FLOW |  | 29 | 1 | Volumestroom connector | 1 | NLRS_P_c17_volumestroom
NTB | PARAM | 8e5f53b2-6e8d-43fe-8f8a-f3721e09f667 | NLRS_P_c12_debietsfactor | NUMBER |  | 8 | 1 |  | 1 | NLRS_P_c12_debietsfactor
Algemeen | PARAM | 8e66d4f4-18b0-47f9-b971-76469af48921 | NLRS_C_geluidsdrukniveau | INTEGER |  | 5 | 1 | Optredende geluidsdruk in een ruimte | 1 | NLRS_C_geluidsdrukniveau
Connectors | PARAM | 8e881783-b2e4-403c-ab98-554c4e2223ff | NLRS_P_c15_volumestroom | PIPING_FLOW |  | 29 | 1 | Volumestroom connector | 1 | NLRS_P_c15_volumestroom
Algemeen | PARAM | 8fa8e23d-670e-4685-b55d-960df7f9bd95 | NLRS_C_opdrachtgever_bedrijfsnaam | TEXT |  | 10 | 1 | Bedrijfsnaam opdrachtgever | 1 | NLRS_C_opdrachtgever_bedrijfsnaam
Connectors | PARAM | 8fc6bc89-4dd0-4c5e-a37c-b70430d8d81f | NLRS_P_c08_drukverlies_statisch | PIPING_PRESSURE |  | 31 | 1 | Statisch drukverlies connector | 1 | NLRS_P_c08_drukverlies_statisch
Algemeen | PARAM | 8ff68e6d-b127-4caa-99df-bb03eb6f1edc | NLRS_C_merk_type | TEXT |  | 10 | 1 | Merk of code van het object, op type niveau. Normaal gesproken gekoppeld aan Built In parameter "Type Mark" (Type Mark kan niet worden gebruikt bij Shared Nested Components) | 1 | NLRS_C_merk_type
NTB | PARAM | 90845bcd-5b19-4832-8735-2cd1a43a539f | NLRS_P_c11_debietsfactor | NUMBER |  | 8 | 1 |  | 1 | NLRS_P_c11_debietsfactor
Algemeen | PARAM | 90dfa6ee-1e56-4dfb-816b-29fdcaf287e5 | NLRS_M_afgifte_omschrijving_01 | TEXT |  | 10 | 1 | Omschrijving van de afgifte, bv. 'plafond', 'vloer', 'wand', 'volgens norm 75-65-20', ... | 1 | NLRS_M_afgifte_omschrijving_01
NTB | PARAM | 9102f1b1-f021-46fc-b82e-27603d2f0db1 | NLRS_M_warmtelast_intern | HVAC_COOLING_LOAD |  | 23 | 1 |  | 1 | NLRS_M_warmtelast_intern
Connectors | PARAM | 912b9524-554e-4d0e-8fca-b77d099eae43 | NLRS_P_c07_hellingsaanpassingen | YESNO |  | 13 | 1 | Geeft aan dat er onder een helling op de connectot kan worden aangesloten | 1 | NLRS_P_c07_hellingsaanpassingen
Connectors | PARAM | 914d0e42-9c56-4a1a-86c9-67da4e9d7682 | NLRS_E_c04_schijnbaar_vermogen_fase_2 | ELECTRICAL_APPARENT_POWER |  | 14 | 1 | schijnbaar_vermogen_fase_2 op connector (Power - Unbalanced) | 1 | NLRS_E_c04_schijnbaar_vermogen_fase_2
Connectors | PARAM | 91aea8f2-7252-44be-8874-ac4188bee3e0 | NLRS_P_c12_drukverlies_statisch | PIPING_PRESSURE |  | 31 | 1 | Statisch drukverlies connector | 1 | NLRS_P_c12_drukverlies_statisch
Connectors | PARAM | 9272b570-8e60-4418-afc0-ffd0f706db87 | NLRS_E_c03_spanning | ELECTRICAL_POTENTIAL |  | 17 | 1 | Spanning van de connector. (is een te koppelen parameter. 'Voltage' bij Electrical connectoren) | 1 | NLRS_E_c03_spanning
Algemeen | PARAM | 92d91bac-760a-4c10-8b2a-9bc4c6a4696c | NLRS_C_lengte_04 | LENGTH |  | 6 | 1 | Lengte onderdeel van een object (Niet gebruiken indien het een connector betreft!). Omschrijving onderdeel waarop parameter van toepassing is in parameter "omschrijving_04" | 1 | NLRS_C_lengte_04
Algemeen | PARAM | 933d6815-c5c0-4383-b5d8-732e519b117f | NLRS_C_nagalmtijd | NUMBER |  | 8 | 1 | Berekende / toegepaste nagalmtijd in een ruimte (waarde kan uit gegevens van derden komen) | 1 | NLRS_C_nagalmtijd
Algemeen | PARAM | 936b6342-fe07-4a9d-b1b1-a37c23a65544 | NLRS_C_code_gtin | TEXT |  | 10 | 1 | GS1: Global Trade Information Number | 1 | NLRS_C_code_gtin
Connectors | PARAM | 93eddee9-dd79-4a20-bfe0-9d5c832fe7a8 | NLRS_P_c06_omschrijving | TEXT |  | 10 | 1 | Omschrijving connector | 1 | NLRS_P_c06_omschrijving
Connectors | PARAM | 940a7cd1-ccef-4254-80d5-b23882dca766 | NLRS_E_c03_hoek | ANGLE |  | 1 | 1 | Hoek connector(is een te koppelen parameter. 'Angle' bij Conduit- en Cable Tray connectoren) | 1 | NLRS_E_c03_hoek
Connectors | PARAM | 940d51e8-e0f0-477b-ae6a-c290029b062f | NLRS_P_c11_druktrap | TEXT |  | 10 | 1 | Druktrap van de connector. Mappen met ETIM feature 'Druktrap flens' EF020149 | 1 | NLRS_P_c11_druktrap
Algemeen | PARAM | 942d33b3-a76c-4df9-83f7-62f85daca622 | NLRS_C_opdrachtgever_projectnummer | TEXT |  | 10 | 1 | Projectnummer opdrachtgever | 1 | NLRS_C_opdrachtgever_projectnummer
Connectors | PARAM | 94658006-6341-43f5-a7d6-afd33654b43f | NLRS_P_c13_belastingswaarde_eenheid_omschrijving | TEXT |  | 10 | 1 | Formule die de parameter belastingswaarde_eenheid omzet in een leesbare tekst. Mogelijke waarden zijn voor de NLRS 0 'C - constant'; 1 'TE - tapeenheden'; 2 'SE - spoeleenheden'. Een waarde kleiner dan 0 wordt omgezet naar 'C - constant' een waarde groter dan 2 naar 'SE - spoeleenheden' | 1 | NLRS_P_c13_belastingswaarde_eenheid_omschrijving
Algemeen | PARAM | 9497a8df-ae36-4296-9787-6d893b178434 | NLRS_C_code_antislipklasse | TEXT |  | 10 | 1 | Antislipklasse van een object/constructie conform geldende normering | 1 | NLRS_C_code_antislipklasse
Connectors | PARAM | 94dd35a0-8b34-4844-a6cc-42fc171d7a85 | NLRS_P_c10_radius | LENGTH |  | 6 | 1 | Radius connector | 1 | NLRS_P_c10_radius
Connectors | PARAM | 9505f381-b264-484e-bc35-423162aaa2b6 | NLRS_P_c10_hoek | ANGLE |  | 1 | 1 | Hoek connector(is een te koppelen parameter in een Pipe connector. Angle bij Pipe Fittings) | 1 | NLRS_P_c10_hoek
Algemeen | PARAM | 954b2fb9-ef10-42e0-a833-0c7b9594e36e | NLRS_C_garantie_termijn | TEXT |  | 10 | 1 | Lengte garantietermijn | 1 | NLRS_C_garantie_termijn
Connectors | PARAM | 963c5d67-36b3-4c8e-afe0-ec9589edd34b | NLRS_P_c16_belastingswaarde_eenheid_omschrijving | TEXT |  | 10 | 1 | Formule die de parameter belastingswaarde_eenheid omzet in een leesbare tekst. Mogelijke waarden zijn voor de NLRS 0 'C - constant'; 1 'TE - tapeenheden'; 2 'SE - spoeleenheden'. Een waarde kleiner dan 0 wordt omgezet naar 'C - constant' een waarde groter dan 2 naar 'SE - spoeleenheden' | 1 | NLRS_P_c16_belastingswaarde_eenheid_omschrijving
Algemeen | PARAM | 96583fd1-3653-4eab-86c2-399cdfeccc3f | NLRS_C_stelruimte_02 | LENGTH |  | 6 | 1 | Stelruimte beschikbaar voor een object (bij verschillende waarden) | 1 | NLRS_C_stelruimte_02
Algemeen | PARAM | 96d28ce6-e079-449c-998e-8fa640f40ac7 | NLRS_C_soortelijk_gewicht_medium_02 | MASS_DENSITY |  | 34 | 1 | Soortelijk gewicht van het medium in kg/m3 (rho waarde) | 1 | NLRS_C_soortelijk_gewicht_medium_02
Connectors | PARAM | 97583319-947e-4c5b-ac75-a8cb8224e750 | NLRS_P_c06_opvoerhoogte | PIPING_PRESSURE |  | 31 | 1 | Opvoerhoogte connector | 1 | NLRS_P_c06_opvoerhoogte
Connectors | PARAM | 97ccfc10-1b89-4033-b7e7-9d3ed505e0f0 | NLRS_M_c02_breedte | LENGTH |  | 6 | 1 | Breedte connector | 1 | NLRS_M_c02_breedte
Connectors | PARAM | 9831d7be-2aab-4536-bdea-850f17faacba | NLRS_P_c03_temperatuur | PIPING_TEMPERATURE |  | 32 | 1 | Temperatuur medium dat door connector stroomt | 1 | NLRS_P_c03_temperatuur
Algemeen | PARAM | 985db074-107c-4b03-99de-50b064dc5e48 | NLRS_C_dikte_10 | LENGTH |  | 6 | 1 | Dikte onderdeel van een object (Niet gebruiken indien het een connector betreft!). Omschrijving onderdeel waarop parameter van toepassing is in parameter "omschrijving_10" | 1 | NLRS_C_dikte_10 | [22 empty] | 10 | 1 |  |  |  | 1
Algemeen | PARAM | 98e0b7c9-0198-4645-b4a4-2dd6872a0b4f | NLRS_C_diameter_05 | LENGTH |  | 6 | 1 | Diameter onderdeel van een object (Niet gebruiken indien het een connector betreft!). Omschrijving onderdeel waarop parameter van toepassing is in parameter "omschrijving_05" | 1 | NLRS_C_diameter_05
Connectors | PARAM | 992913c6-111b-4fbb-b77b-4a988c452d1e | NLRS_P_c06_hellingsaanpassingen | YESNO |  | 13 | 1 | Geeft aan dat er onder een helling op de connectot kan worden aangesloten | 1 | NLRS_P_c06_hellingsaanpassingen
Connectors | PARAM | 996c24b7-9222-4825-9187-922bad38ce01 | NLRS_P_c08_opvoerhoogte | PIPING_PRESSURE |  | 31 | 1 | Opvoerhoogte connector | 1 | NLRS_P_c08_opvoerhoogte
Connectors | PARAM | 999ce11c-c68d-4b62-9ae6-05e716f50e52 | NLRS_P_c01_druktrap | TEXT |  | 10 | 1 | Druktrap van de connector. Mappen met ETIM feature 'Druktrap flens' EF020149 | 1 | NLRS_P_c01_druktrap
Algemeen | PARAM | 99bb4046-11ae-4c7f-96d4-4d8d21db6bac | NLRS_C_opdrachtgever_postcode | TEXT |  | 10 | 1 | Postcode opdrachtgever | 1 | NLRS_C_opdrachtgever_postcode
Connectors | PARAM | 9a3dc79b-ae98-49b6-822a-409d04d4509e | NLRS_M_c02_drukverlies_statisch | HVAC_PRESSURE |  | 37 | 1 | Statisch drukverlies connector | 1 | NLRS_M_c02_drukverlies_statisch
Connectors | PARAM | 9a5d1158-a9a1-4942-a650-1c24a032fd99 | NLRS_E_c02_AC | YESNO |  | 13 | 1 | Spanningstype (wisselstroom) | 1 | NLRS_E_c02_AC
NTB | PARAM | 9a83bd07-d08b-4d70-8f25-d078d6ee9e99 | NLRS_M_c04_verliescoëfficiënt | NUMBER |  | 8 | 1 |  | 1 | NLRS_M_c04_verliescoëfficiënt
Connectors | PARAM | 9aac1dd2-76f8-4c5e-9660-49968357c602 | NLRS_P_c01_hellingsaanpassingen | YESNO |  | 13 | 1 | Geeft aan dat er onder een helling op de connectot kan worden aangesloten | 1 | NLRS_P_c01_hellingsaanpassingen
Algemeen | PARAM | 9b17d619-989a-47f7-a2f0-49c6c8199297 | NLRS_C_code_fabrikant_gln | TEXT |  | 10 | 1 | GS1: Global Location Number van de fabrikant | 1 | NLRS_C_code_fabrikant_gln
Connectors | PARAM | 9b3762be-4259-4662-b4cc-80a079e06cba | NLRS_E_c02_aantal_polen | NOOFPOLES |  | 5 | 1 | aantal fasegeleiders is kleiner dan of gelijk aan het aantal polen. Bij 1N230V is het aantal fasegeleiders 1 en het aantal polen 2; bij 3,230V is zowel het aantal fasegeleiders als het aantal polen gelijk aan 2 voor een monofasig stopcontact dat hierop aangesloten wordt; revit gebruikt de verkeerde terminologie zodat dit verwarrend overkomt. Aantal fasegeleiders is de te koppelen parameter! | 1 | NLRS_E_c02_aantal_polen
Connectors | PARAM | 9b71631c-7302-406a-811c-7c49c335bfa0 | NLRS_P_c06_aansluitmethode | TEXT |  | 10 | 1 | Aansluitmethode connector. Mappen met ETIM feature 'Aansluiting' EF000443 | 1 | NLRS_P_c06_aansluitmethode
Algemeen | PARAM | 9beaa19e-ddf6-4752-b27c-a8df3603b522 | NLRS_C_omschrijving_09 | TEXT |  | 10 | 1 | Omschrijving van een onderdeel van een object. Te gebruiken als identificatie voor geometrische deelparameters met volgnummer 09 | 1 | NLRS_C_omschrijving_09
Algemeen | PARAM | 9d6772f9-12af-447e-ba6e-b5690d947018 | NLRS_C_materiaal | MATERIAL |  | 7 | 1 | Materiaal voor het hoofobject (altijd het eerste materiaal) | 1 | NLRS_C_materiaal
RVB BIMnorm | PARAM | 9d99e950-379c-4db9-a522-fb9e7bdf5d96 | Project_plaats | TEXT |  | 1 | 1 | Plaats van het werk | 1 | Project_plaats
Connectors | PARAM | 9dc25da3-0702-4ed7-932c-4350dbbfce25 | NLRS_E_c02_stroom | ELECTRICAL_CURRENT |  | 15 | 1 | Nominale stroom van connector | 1 | NLRS_E_c02_stroom
NTB | PARAM | 9e22a292-57dc-449f-88a5-27556ebac238 | NLRS_M_vermogen_per_m² | HVAC_HEATING_LOAD_DIVIDED_BY_AREA |  | 26 | 1 |  | 1 | NLRS_M_vermogen_per_m² | [27 empty] | 1
Algemeen | PARAM | 9e5416bc-e402-4b65-93ba-dfdcb1e7cf33 | NLRS_C_materiaal_02 | MATERIAL |  | 7 | 1 | Materiaal voor onderdeel van het object. Omschrijving onderdeel waarop parameter van toepassing is in parameter "omschrijving_02" | 1 | NLRS_C_materiaal_02
Algemeen | PARAM | 9ea7c4fc-fc16-4830-afc4-b5f54aabf71d | NLRS_C_omschrijving_04 | TEXT |  | 10 | 1 | Omschrijving van een onderdeel van een object. Te gebruiken als identificatie voor geometrische deelparameters met volgnummer 04 | 1 | NLRS_C_omschrijving_04
Algemeen | PARAM | 9ec2429c-9f3d-4587-828d-cc0c987973c9 | NLRS_M_afgifte_koeling_04 | HVAC_COOLING_LOAD |  | 23 | 1 | Afgifte koeling die door een bepaald aspect gerealiseerd wordt; het aspect wordt vastgelegd in de overeenkomstige afgifte_omschrijving parameter. Let wel dat ook de afgifte_verwarming van diezelfde parameter afgifte_omschrijving gebruik maakt | 1 | NLRS_M_afgifte_koeling_04
Algemeen | PARAM | 9f2b079f-3025-48a6-8082-b7d5b9e5a41f | NLRS_C_code_KOMO_url | URL |  | 11 | 1 | URL naar KOMO productcertificaat | 1 | NLRS_C_code_KOMO_url
Algemeen | PARAM | 9f4793ea-3f74-4564-a95b-494524c3745d | NLRS_C_bouwwerk_nummer | TEXT |  | 10 | 1 | Nummer / identificatiecode bouwwerk | 1 | NLRS_C_bouwwerk_nummer
Algemeen | PARAM | 9f6d92cf-3cc8-4b05-ac0d-572478574e48 | NLRS_C_bestemming | TEXT |  | 10 | 1 | Hiermee geven we de bestemming aan van bijvoorbeeld een wandcontactdoos of aansluitpunt. bv: copieerapparaat, of koffiemachine, etc | 1 | NLRS_C_bestemming
Algemeen | PARAM | a008420d-1056-47e5-b783-fa28d0acb2d1 | NLRS_C_code_comfortklasse | TEXT |  | 10 | 1 | Codering comfortklasse van een bepaald object | 1 | NLRS_C_code_comfortklasse
NTB | PARAM | a00b80d7-9af8-470a-941b-67bf75e6f201 | NLRS_M_warmtewinst | HVAC_HEAT_GAIN |  | 33 | 1 |  | 1 | NLRS_M_warmtewinst
Connectors | PARAM | a03e5a36-6806-455e-9d13-d53de4a529a5 | NLRS_P_c02_normdebiet | PIPING_FLOW |  | 29 | 1 | Normdebiet bij atmosferische omstandigheden in persluchtsystemen. | 1 | NLRS_P_c02_normdebiet
Algemeen | PARAM | a08b15bf-fbc2-455f-916b-ea1ab71bfd99 | NLRS_E_stroom | ELECTRICAL_CURRENT |  | 15 | 1 | Electrische stroom in Ampere | 1 | NLRS_E_stroom
Algemeen | PARAM | a0d7d404-20cc-4bdd-b03a-5c6b8e86ab51 | NLRS_C_diepte_01 | LENGTH |  | 6 | 1 | Diepte onderdeel van een object (Niet gebruiken indien het een connector betreft!). Omschrijving onderdeel waarop parameter van toepassing is in parameter "omschrijving_01" | 1 | NLRS_C_diepte_01
Algemeen | PARAM | a0f1b2e3-867c-4cf0-87bb-031bb3927d00 | NLRS_C_code_waterdichtheidsklasse | TEXT |  | 10 | 1 | Waterdichtheid van een object/constructie conform geldende normering | 1 | NLRS_C_code_waterdichtheidsklasse
Algemeen | PARAM | a11abe91-b607-4e5e-b4c4-42fe0ad7ad9f | NLRS_C_dikte | LENGTH |  | 6 | 1 | Dikte object (Niet gebruiken indien het een connector betreft!) | 1 | NLRS_C_dikte
NTB | PARAM | a14b5d3f-af40-46bd-9856-9e857eaf1042 | NLRS_P_c06_debietsfactor | NUMBER |  | 8 | 1 |  | 1 | NLRS_P_c06_debietsfactor
Algemeen | PARAM | a29d0ebe-ea66-4db1-996f-83c4063bd0d8 | NLRS_C_oppervlakte_Aeq | AREA |  | 2 | 1 | Equivalent daglichtoppervlakte | 1 | NLRS_C_oppervlakte_Aeq
RVB BIMnorm | PARAM | a2ef01ee-ff77-4e17-8d7e-2a0f6f925d70 | Bouwdeel | TEXT |  | 1 | 1 | Bouwdeelaanduiding. 1 positie, veld is leeg indien er geen bouwdelen zijn | 1 | Bouwdeel
Algemeen | PARAM | a30c2124-c412-4fd2-9b7f-93a31c962546 | NLRS_C_hoogte_02 | LENGTH |  | 6 | 1 | Hoogte onderdeel van een object (Niet gebruiken indien het een connector betreft!). Omschrijving onderdeel waarop parameter van toepassing is in parameter "omschrijving_02" | 1 | NLRS_C_hoogte_02 | [27 empty] | 1
Algemeen | PARAM | a33674f1-3fff-4198-b1b2-60cb258d5c7f | NLRS_C_garantie_ingangsdatum | TEXT |  | 10 | 1 | Ingangsdatum garantietermijn | 1 | NLRS_C_garantie_ingangsdatum
Connectors | PARAM | a3814cf6-7053-4044-bb42-1bf5b8744015 | NLRS_P_c01_hoek | ANGLE |  | 1 | 1 | Hoek connector(is een te koppelen parameter in een Pipe connector. Angle bij Pipe Fittings) | 1 | NLRS_P_c01_hoek
Connectors | PARAM | a42048f8-bf86-4949-82cb-34e2ca0dbb69 | NLRS_P_c06_drukverlies_statisch | PIPING_PRESSURE |  | 31 | 1 | Statisch drukverlies connector | 1 | NLRS_P_c06_drukverlies_statisch
Algemeen | PARAM | a5642260-c9cc-4f3b-95b2-88206efdfd15 | NLRS_C_lengte_03 | LENGTH |  | 6 | 1 | Lengte onderdeel van een object (Niet gebruiken indien het een connector betreft!). Omschrijving onderdeel waarop parameter van toepassing is in parameter "omschrijving_03" | 1 | NLRS_C_lengte_03
Connectors | PARAM | a5b4930b-1cd4-4b18-9ef3-bb760d2c74d6 | NLRS_P_c09_radius | LENGTH |  | 6 | 1 | Radius connector | 1 | NLRS_P_c09_radius
Algemeen | PARAM | a5ee216e-f0a1-476b-ad6f-2dda7df03456 | NLRS_B_soortelijke_warmte_medium_04 | HVAC_SPECIFIC_HEAT |  | 43 | 1 | Soortelijke warmte van het medium | 1 | NLRS_B_soortelijke_warmte_medium_04
Connectors | PARAM | a6237dee-0a58-4e74-84ee-0d4138847aa0 | NLRS_P_c05_drukverlies_statisch | PIPING_PRESSURE |  | 31 | 1 | Statisch drukverlies connector | 1 | NLRS_P_c05_drukverlies_statisch
Connectors | PARAM | a6473886-e2a6-4e33-9d6b-ff17e54df72a | NLRS_M_c02_geluidsvermogenniveau | INTEGER |  | 5 | 1 | Het geluidsvermogenniveau uitgedrukt in dB dat via deze connector de component verlaat (connector out) of op de component binnenkomt via deze connector (connector in) | 1 | NLRS_M_c02_geluidsvermogenniveau
Connectors | PARAM | a6556b48-0f10-4e07-b8d7-35d79220fbf2 | NLRS_E_c01_breedte | LENGTH |  | 6 | 1 | Breedte connector (veelal bij Cable Tray Fittings) | 1 | NLRS_E_c01_breedte
Connectors | PARAM | a6650dde-57cb-4913-81c9-fca8debb4148 | NLRS_E_c04_radius | LENGTH |  | 6 | 1 | Radius connector (veelal bij Conduit Fittings) | 1 | NLRS_E_c04_radius
Connectors | PARAM | a6d45bdb-13dd-4af4-94ab-9dcebe12431a | NLRS_P_c12_temperatuur | PIPING_TEMPERATURE |  | 32 | 1 | Temperatuur medium dat door connector stroomt | 1 | NLRS_P_c12_temperatuur
Connectors | PARAM | a76c3fd8-7f3c-494c-a3e1-b2d119d4e12f | NLRS_P_c08_radius | LENGTH |  | 6 | 1 | Radius connector | 1 | NLRS_P_c08_radius
Connectors | PARAM | a78b3ddc-514b-46e0-af6d-1597cb876889 | NLRS_P_c09_inhoud | VOLUME |  | 12 | 1 | De totale inhoud van het leidingenstelsel in de component dat is aangesloten op deze connector, uitgedrukt in m³. Bij een naverwarmingsbatterij zal op beide connector de volledige waterinhoud vermeld worden! | 1 | NLRS_P_c09_inhoud
Connectors | PARAM | a7bb754d-abae-41c3-a7b3-436725aac2fc | NLRS_P_c14_belastingswaarde_eenheid_omschrijving | TEXT |  | 10 | 1 | Formule die de parameter belastingswaarde_eenheid omzet in een leesbare tekst. Mogelijke waarden zijn voor de NLRS 0 'C - constant'; 1 'TE - tapeenheden'; 2 'SE - spoeleenheden'. Een waarde kleiner dan 0 wordt omgezet naar 'C - constant' een waarde groter dan 2 naar 'SE - spoeleenheden' | 1 | NLRS_P_c14_belastingswaarde_eenheid_omschrijving
Connectors | PARAM | a812b624-4a24-44df-9404-7054c86f4b02 | NLRS_P_c03_drukverlies_statisch | PIPING_PRESSURE |  | 31 | 1 | Statisch drukverlies connector | 1 | NLRS_P_c03_drukverlies_statisch
Connectors | PARAM | a82aacc3-558f-4861-924d-492415e7c3c1 | NLRS_P_c07_inhoud | VOLUME |  | 12 | 1 | De totale inhoud van het leidingenstelsel in de component dat is aangesloten op deze connector, uitgedrukt in m³. Bij een naverwarmingsbatterij zal op beide connector de volledige waterinhoud vermeld worden! | 1 | NLRS_P_c07_inhoud
Connectors | PARAM | a82b3b67-4063-48b0-9d70-aa257037466f | NLRS_P_c02_radius | LENGTH |  | 6 | 1 | Radius connector | 1 | NLRS_P_c02_radius | [27 empty] | 1
RVB BIMnorm | PARAM | a82c5fe1-a099-44c0-8536-e113c64cc1a2 | Bladnummer | TEXT |  | 1 | 1 | Uniek nummer binnen de verzameling technische revisietekeningen onder één discipline en werk (Blad = tekening). Het laagst mogelijke bladnummer is 001 (en niet 000). | 1 | Bladnummer
Connectors | PARAM | a852ccf9-4f43-4b91-a734-b056ca5c8763 | NLRS_P_c16_inhoud | VOLUME |  | 12 | 1 | De totale inhoud van het leidingenstelsel in de component dat is aangesloten op deze connector, uitgedrukt in m³. Bij een naverwarmingsbatterij zal op beide connector de volledige waterinhoud vermeld worden! | 1 | NLRS_P_c16_inhoud
Connectors | PARAM | a88c1891-65e1-4940-a28c-3aced38a1dc5 | NLRS_M_c01_diameter | LENGTH |  | 6 | 1 | Diameter connector | 1 | NLRS_M_c01_diameter
Connectors | PARAM | a8faa4e1-6879-4663-8768-cab16a464f71 | NLRS_P_c08_belastingswaarde_eenheid | TEXT |  | 10 | 1 | Deze parameter is aanvullend op de parameter 'belastingswaarde' en geeft aan in welke eenheden de belastingswaarde is uitgedrukt. | 1 | NLRS_P_c08_belastingswaarde_eenheid
NTB | PARAM | aa299310-8e96-43ba-83ae-e4a831b2735a | NLRS_P_c04_k_coëfficient | NUMBER |  | 8 | 1 |  | 1 | NLRS_P_c04_k_coëfficient
Algemeen | PARAM | aa55dd5f-b15f-4ea8-b6eb-48f9627db557 | NLRS_C_helling | SLOPE |  | 9 | 1 | Helling in verhoudingsgetal | 1 | NLRS_C_helling
Connectors | PARAM | aad81075-90b0-4fb1-8e9d-c41a5c22594a | NLRS_P_c16_drukverlies_statisch | PIPING_PRESSURE |  | 31 | 1 | Statisch drukverlies connector | 1 | NLRS_P_c16_drukverlies_statisch
Connectors | PARAM | ab21f387-baa2-42f3-b51a-501a91163d59 | NLRS_E_c04_DC | YESNO |  | 13 | 1 | Spanningstype (gelijkstroom) | 1 | NLRS_E_c04_DC
Algemeen | PARAM | ab7fbf81-cf6c-4bc9-a892-d6c9f0cd767a | NLRS_C_diepte_03 | LENGTH |  | 6 | 1 | Diepte onderdeel van een object (Niet gebruiken indien het een connector betreft!). Omschrijving onderdeel waarop parameter van toepassing is in parameter "omschrijving_03" | 1 | NLRS_C_diepte_03
Connectors | PARAM | ab9d9956-a969-4f80-accf-cff7a80fcea3 | NLRS_P_c13_aansluitmethode | TEXT |  | 10 | 1 | Aansluitmethode connector. Mappen met ETIM feature 'Aansluiting' EF000443 | 1 | NLRS_P_c13_aansluitmethode
Algemeen | PARAM | abb77c3c-8673-44e3-8d4d-11bf725904c4 | NLRS_C_opdrachtgever_contactpersoon | TEXT |  | 10 | 1 | Naam contactpersoon opdrachtgever | 1 | NLRS_C_opdrachtgever_contactpersoon
Algemeen | PARAM | abbdf629-f961-4c62-b369-edfa4cad6ec7 | NLRS_C_contactgeluidsisolatie | NUMBER |  | 8 | 1 | Waarde van de contactgeluidsisolatie conform NEN5077 | 1 | NLRS_C_contactgeluidsisolatie
Connectors | PARAM | ac0fbf49-c85a-413c-8a54-2fa4f7208661 | NLRS_P_c16_druk_statisch | PIPING_PRESSURE |  | 31 | 1 | De statische druk die heerst ter hoogte van de connector uitgedrukt in Pa. Hydrostatische druk in het geval van water. BEREKENDE WAARDE. | 1 | NLRS_P_c16_druk_statisch
NTB | PARAM | ac121d8c-ba59-4789-bd33-794a20e15879 | NLRS_M_c02_verliescoëfficiënt | NUMBER |  | 8 | 1 |  | 1 | NLRS_M_c02_verliescoëfficiënt
Connectors | PARAM | ac2fe700-45cb-4793-80ad-04b5d4ba4b51 | NLRS_P_c10_opvoerhoogte | PIPING_PRESSURE |  | 31 | 1 | Opvoerhoogte connector | 1 | NLRS_P_c10_opvoerhoogte
Connectors | PARAM | ac6d139c-10f5-45bc-b2b4-e5dea3257877 | NLRS_P_c04_belastingswaarde | FIXTUREUNIT |  | 28 | 1 | Aantal tapeenheden of spoeleenheden. bv 1 of 0,5 | 1 | NLRS_P_c04_belastingswaarde
Algemeen | PARAM | aca2ee06-958f-4ce9-a2ec-b40d971594f7 | NLRS_C_diepte_05 | LENGTH |  | 6 | 1 | Diepte onderdeel van een object (Niet gebruiken indien het een connector betreft!). Omschrijving onderdeel waarop parameter van toepassing is in parameter "omschrijving_05" | 1 | NLRS_C_diepte_05 | [27 empty] | 1
Algemeen | PARAM | acb5d586-e45f-407a-8172-41130429800e | NLRS_C_dikte_03 | LENGTH |  | 6 | 1 | Dikte onderdeel van een object (Niet gebruiken indien het een connector betreft!). Omschrijving onderdeel waarop parameter van toepassing is in parameter "omschrijving_03" | 1 | NLRS_C_dikte_03
Connectors | PARAM | acb61923-d95d-486b-bf9d-506c23bd989f | NLRS_P_c09_aansluitmethode | TEXT |  | 10 | 1 | Aansluitmethode connector. Mappen met ETIM feature 'Aansluiting' EF000443 | 1 | NLRS_P_c09_aansluitmethode
Algemeen | PARAM | ad0b8528-21ea-479d-8edb-1ea603045a28 | NLRS_C_bouwwerk_deel | TEXT |  | 10 | 1 | Onderdeel van het bouwwerk (vleugel/horizontale geleding) | 1 | NLRS_C_bouwwerk_deel
Algemeen | PARAM | ad3db2e0-34c1-4e17-82b3-9cb4cff5f40f | NLRS_C_code_leverancier_artikel | TEXT |  | 10 | 1 | Artikelnummer van de leverancier. De fabrikant kan ook de leverancier zijn! | 1 | NLRS_C_code_leverancier_artikel
Connectors | PARAM | ada4895f-f390-4b05-9538-b930f77cca1d | NLRS_P_c15_druktrap | TEXT |  | 10 | 1 | Druktrap van de connector. Mappen met ETIM feature 'Druktrap flens' EF020149 | 1 | NLRS_P_c15_druktrap
Connectors | PARAM | ade1b13c-211f-4a62-9e1c-3e8d2f1bad9d | NLRS_P_c13_belastingswaarde | FIXTUREUNIT |  | 28 | 1 | Aantal tapeenheden of spoeleenheden. bv 1 of 0,5 | 1 | NLRS_P_c13_belastingswaarde
Algemeen | PARAM | adf1999d-a9e5-4a11-9f32-3ad10666004c | NLRS_C_belemmeringshoek_a | ANGLE |  | 1 | 1 | Belemmeringshoek alfa voor zonlichttoetreding | 1 | NLRS_C_belemmeringshoek_a
Connectors | PARAM | ae2e9a5e-5a88-4316-9c2d-94f5f5d79b4d | NLRS_P_c13_diameter | LENGTH |  | 6 | 1 | Diameter connector | 1 | NLRS_P_c13_diameter
RVB BIMnorm | PARAM | ae7d834b-da5d-4c52-83b0-c158af77f57a | Peildatum | TEXT |  | 1 | 1 | Datum van weergegeven toestand mbt werk. Het gaat hier dus niet om de aanmaakdatum (is datum aanmaak van een tekening) of de revisiedatum (is datum dat de tekening voor het laatst is bijgewerkt). Alleen de datum van de weergegeven toestand is hier voor de Rgd van belang. | 1 | Peildatum
Algemeen | PARAM | af68af21-4ad6-482a-a7a0-5249d446cdda | NLRS_C_klasse_bliksembeveiliging | TEXT |  | 10 | 1 | Codering bliksembeveiligingsklasse conform geldende normering | 1 | NLRS_C_klasse_bliksembeveiliging
Connectors | PARAM | afb2cc19-3061-415c-ac6a-52de29558f18 | NLRS_P_c02_inhoud | VOLUME |  | 12 | 1 | De totale inhoud van het leidingenstelsel in de component dat is aangesloten op deze connector, uitgedrukt in m³. Bij een naverwarmingsbatterij zal op beide connector de volledige waterinhoud vermeld worden! | 1 | NLRS_P_c02_inhoud
NTB | PARAM | afdac21e-cf18-4094-915a-bed7836da656 | NLRS_E_c04_arbeidsfactor | NUMBER |  | 8 | 1 |  | 1 | NLRS_E_c04_arbeidsfactor
Connectors | PARAM | b0112718-3066-406a-a80a-ae1ba5e5434c | NLRS_M_c04_breedte | LENGTH |  | 6 | 1 | Breedte connector | 1 | NLRS_M_c04_breedte
Algemeen | PARAM | b08b3e46-b16f-4d73-a5f8-162c655cd226 | NLRS_C_oppervlakte_04 | AREA |  | 2 | 1 | Oppervlakte van een vlak in een onderdeel van een object. Omschrijving onderdeel waarop parameter van toepassing is in parameter "omschrijving_04" | 1 | NLRS_C_oppervlakte_04
RVB BIMnorm | PARAM | b0a066e8-0ebc-4e2c-a139-107e56422723 | Opdrachtgever_projectmanager | TEXT |  | 1 | 1 | Voorletters en achternaam van de projectmanager van de (eind-) opdrachtgever | 1 | Opdrachtgever_projectmanager
NTB | PARAM | b0f3af72-b4a2-4b61-81c9-c457f3810b21 | NLRS_M_c04_debietsfactor | NUMBER |  | 8 | 1 |  | 1 | NLRS_M_c04_debietsfactor
Connectors | PARAM | b1b0911f-038a-440d-be7d-1027825db5c4 | NLRS_M_c02_vrije_doorlaat | NUMBER |  | 8 | 1 | Uitgedruk in %. Hoeveel % van de oppervlakte van een luchtrooster biedt geen obstakel voor de luchtstroom | 1 | NLRS_M_c02_vrije_doorlaat | [27 empty] | 1
Connectors | PARAM | b20004c9-90e0-4603-8fac-dedb8f865bce | NLRS_E_c04_AC | YESNO |  | 13 | 1 | Spanningstype (wisselstroom) | 1 | NLRS_E_c04_AC
Connectors | PARAM | b211d8f2-1204-4b4b-88bf-23798d7fbbab | NLRS_M_c03_omschrijving | TEXT |  | 10 | 1 | Omschrijving connector | 1 | NLRS_M_c03_omschrijving
Algemeen | PARAM | b2d435cc-e664-4926-ae86-1512e6d0d47c | NLRS_M_afgifte_omschrijving_05 | TEXT |  | 10 | 1 | Omschrijving van de afgifte, bv. 'plafond', 'vloer', 'wand', 'volgens norm 75-65-20', ... | 1 | NLRS_M_afgifte_omschrijving_05
Connectors | PARAM | b303dba0-aae0-4251-bdb5-4e5930308958 | NLRS_P_c18_belastingswaarde | FIXTUREUNIT |  | 28 | 1 | Aantal tapeenheden of spoeleenheden. bv 1 of 0,5 | 1 | NLRS_P_c18_belastingswaarde
Connectors | PARAM | b3056140-bd37-43c9-8c6c-eacc9693dc25 | NLRS_E_c03_aantal_polen | NOOFPOLES |  | 5 | 1 | aantal fasegeleiders is kleiner dan of gelijk aan het aantal polen. Bij 1N230V is het aantal fasegeleiders 1 en het aantal polen 2; bij 3,230V is zowel het aantal fasegeleiders als het aantal polen gelijk aan 2 voor een monofasig stopcontact dat hierop aangesloten wordt; revit gebruikt de verkeerde terminologie zodat dit verwarrend overkomt. Aantal fasegeleiders is de te koppelen parameter! | 1 | NLRS_E_c03_aantal_polen
Connectors | PARAM | b32e724b-cb29-4a17-8b7b-badefd8c8a54 | NLRS_P_c01_belastingswaarde | FIXTUREUNIT |  | 28 | 1 | Aantal tapeenheden of spoeleenheden. bv 1 of 0,5 | 1 | NLRS_P_c01_belastingswaarde
Connectors | PARAM | b39573c3-4f7c-42c1-a0c6-d47da4ceb2f0 | NLRS_E_c04_actief_vermogen | ELECTRICAL_POWER |  | 36 | 1 | Actief vermogen | 1 | NLRS_E_c04_actief_vermogen
Connectors | PARAM | b3b574b7-9978-4127-9edf-c7204daecc58 | NLRS_E_c04_diameter | LENGTH |  | 6 | 1 | Diameter connector (veelal bij Conduit Fittings) | 1 | NLRS_E_c04_diameter
Algemeen | PARAM | b3cbef71-4097-489a-94ac-d698aecbd61f | NLRS_C_dikte_07 | LENGTH |  | 6 | 1 | Dikte onderdeel van een object (Niet gebruiken indien het een connector betreft!). Omschrijving onderdeel waarop parameter van toepassing is in parameter "omschrijving_07" | 1 | NLRS_C_dikte_07
Connectors | PARAM | b45bcf63-0255-4416-aa98-2f45ba0cf43f | NLRS_P_c04_volumestroom | PIPING_FLOW |  | 29 | 1 | Volumestroom connector | 1 | NLRS_P_c04_volumestroom
Connectors | PARAM | b48551c5-349f-476f-a6a2-7f5a82b7b634 | NLRS_P_c07_druktrap | TEXT |  | 10 | 1 | Druktrap van de connector. Mappen met ETIM feature 'Druktrap flens' EF020149 | 1 | NLRS_P_c07_druktrap
Algemeen | PARAM | b4890d64-eda5-4d23-94de-151a6bc70744 | NLRS_C_offset_02 | LENGTH |  | 6 | 1 | Afstand van een onderdeel van het object ten opzichte van de host. Omschrijving onderdeel waarop parameter van toepassing is in parameter omschrijving_02 | 1 | NLRS_C_offset_02
Connectors | PARAM | b48a35d8-e897-496b-991a-f2d2f31204c6 | NLRS_P_c02_temperatuur | PIPING_TEMPERATURE |  | 32 | 1 | Temperatuur medium dat door connector stroomt | 1 | NLRS_P_c02_temperatuur
Connectors | PARAM | b4ba8ce9-293a-44ab-b42e-00b5ec201998 | NLRS_P_c03_omschrijving | TEXT |  | 10 | 1 | Omschrijving connector | 1 | NLRS_P_c03_omschrijving
Connectors | PARAM | b4d0ecec-aee0-4bb1-be94-febd9c50ae95 | NLRS_P_c01_omschrijving | TEXT |  | 10 | 1 | Omschrijving connector | 1 | NLRS_P_c01_omschrijving
Algemeen | PARAM | b4dee943-8b3e-4cee-b1e2-1b680e6e0af0 | NLRS_C_aantal_05 | INTEGER |  | 5 | 1 | Aantal in hele getallen van een onderdeel van een object. Omschrijving onderdeel waarop parameter van toepassing is in parameter omschrijving_05 | 1 | NLRS_C_aantal_05
Connectors | PARAM | b59274ea-a943-457c-bd9e-a7e9f781addf | NLRS_P_c18_belastingswaarde_eenheid_omschrijving | TEXT |  | 10 | 1 | Formule die de parameter belastingswaarde_eenheid omzet in een leesbare tekst. Mogelijke waarden zijn voor de NLRS 0 'C - constant'; 1 'TE - tapeenheden'; 2 'SE - spoeleenheden'. Een waarde kleiner dan 0 wordt omgezet naar 'C - constant' een waarde groter dan 2 naar 'SE - spoeleenheden' | 1 | NLRS_P_c18_belastingswaarde_eenheid_omschrijving | [27 empty] | 1
Algemeen | PARAM | b5dca3bc-fede-4b4e-82e6-874ecc36bdea | NLRS_C_tekening_onderwerp2 | TEXT |  | 10 | 1 | Onderwerpregel 2 tekenblad. Onderwerp regel 1 is Built-In parameter "Sheet Name" | 1 | NLRS_C_tekening_onderwerp2
Algemeen | PARAM | b60c039b-b501-48e9-98e1-86f4ce8ed00b | NLRS_C_code_bezettingsgraadklasse | TEXT |  | 10 | 1 | Code voor de bezettingsgraad in een ruimte conform Bouwbesluit 2003 | 1 | NLRS_C_code_bezettingsgraadklasse
Connectors | PARAM | b6221590-5810-4113-9134-7bcdfd18134f | NLRS_M_c05_drukverlies_statisch | HVAC_PRESSURE |  | 37 | 1 | Statisch drukverlies connector | 1 | NLRS_M_c05_drukverlies_statisch
Connectors | PARAM | b6a9eb0a-639f-4470-8f51-0f944d1b9f59 | NLRS_P_c02_aansluitmethode | TEXT |  | 10 | 1 | Aansluitmethode connector. Mappen met ETIM feature 'Aansluiting' EF000443 | 1 | NLRS_P_c02_aansluitmethode
Connectors | PARAM | b6baf1ef-6104-46a1-85f2-75fc85df79b4 | NLRS_E_c01_AC | YESNO |  | 13 | 1 | Spanningstype (wisselstroom) | 1 | NLRS_E_c01_AC
Algemeen | PARAM | b6e76ef0-9fd6-4500-980d-50696000ffcb | NLRS_C_code_CBNL | TEXT |  | 10 | 1 | ETIM klasse code. zie: http://prod.etim-international.com/ | 1 | NLRS_C_code_CBNL
Connectors | PARAM | b70a1bdd-3902-4ec7-9614-7e48af755430 | NLRS_P_c05_volumestroom | PIPING_FLOW |  | 29 | 1 | Volumestroom connector | 1 | NLRS_P_c05_volumestroom
Algemeen | PARAM | b783b13c-57e3-486c-b65f-24c57595f9e2 | NLRS_C_content_datum_uitgifte | TEXT |  | 10 | 1 | Aanmaakdatum voor het Revit object, datum van de eerste release | 1 | NLRS_C_content_datum_uitgifte
Algemeen | PARAM | b79e5ec8-464f-4012-8f7d-ae2e07b4877e | NLRS_C_hoogte_01 | LENGTH |  | 6 | 1 | Hoogte onderdeel van een object (Niet gebruiken indien het een connector betreft!). Omschrijving onderdeel waarop parameter van toepassing is in parameter "omschrijving_01" | 1 | NLRS_C_hoogte_01
RVB BIMnorm | PARAM | b7a76715-fff1-4f7b-852d-fb0f2c3cfbc6 | Leverancier_tekenaar | TEXT |  | 1 | 1 | Initialen van de tekenaar | 1 | Leverancier_tekenaar
Algemeen | PARAM | b7f885d8-fbc1-428a-b080-14109e626bd7 | NLRS_S_belastinghor | FORCE |  | 25 | 1 | Horizontale belasting op een object | 1 | NLRS_S_belastinghor
Connectors | PARAM | b820dc10-c0d3-438b-a6db-4ee8097c871d | NLRS_P_c08_normdebiet | PIPING_FLOW |  | 29 | 1 | Normdebiet bij atmosferische omstandigheden in persluchtsystemen. | 1 | NLRS_P_c08_normdebiet
Connectors | PARAM | b8421734-78bb-47b8-82c9-55a9492767d3 | NLRS_P_c16_belastingswaarde_eenheid | TEXT |  | 10 | 1 | Deze parameter is aanvullend op de parameter 'belastingswaarde' en geeft aan in welke eenheden de belastingswaarde is uitgedrukt. | 1 | NLRS_P_c16_belastingswaarde_eenheid
Algemeen | PARAM | b89e7af7-61db-463d-a19e-5b8988a1a186 | NLRS_C_project_telefoon | TEXT |  | 10 | 1 | Telefoonnummer projectleider | 1 | NLRS_C_project_telefoon
Algemeen | PARAM | b905fab8-78f6-48bf-9d3d-28bfef8b62d5 | NLRS_C_omschrijving_03 | TEXT |  | 10 | 1 | Omschrijving van een onderdeel van een object. Te gebruiken als identificatie voor geometrische deelparameters met volgnummer 03 | 1 | NLRS_C_omschrijving_03
Connectors | PARAM | b9769ac1-5e35-4d3e-8c81-fb98d46b0cb6 | NLRS_M_c01_debiet | HVAC_AIR_FLOW |  | 22 | 1 | Airflow van connector | 1 | NLRS_M_c01_debiet
Connectors | PARAM | b9e7c832-4d82-4560-baec-59f509cd54b4 | NLRS_P_c16_omschrijving | TEXT |  | 10 | 1 | Omschrijving connector | 1 | NLRS_P_c16_omschrijving | [27 empty] | 1
Connectors | PARAM | ba55daec-e50c-4bbf-aae2-c0912f665632 | NLRS_P_c15_normdebiet | PIPING_FLOW |  | 29 | 1 | Normdebiet bij atmosferische omstandigheden in persluchtsystemen. | 1 | NLRS_P_c15_normdebiet
Algemeen | PARAM | ba78e3a3-9d5f-45a4-a48c-1c0cd3e76674 | NLRS_C_materiaal_kleur_02 | TEXT |  | 10 | 1 | Kleur van een onderdeel van het object, indien niet te herleiden uit het materiaal. Omschrijving onderdeel waarop parameter van toepassing is in parameter omschrijving_02 | 1 | NLRS_C_materiaal_kleur_02
Connectors | PARAM | bad80bbf-cbfb-44ba-aef4-9862aebef42d | NLRS_P_c15_diameter | LENGTH |  | 6 | 1 | Diameter connector | 1 | NLRS_P_c15_diameter
Algemeen | PARAM | bb1e710c-2f76-49dc-8be7-876b1497994e | NLRS_C_nummer | INTEGER |  | 5 | 1 | Nummer van het object. Alleen toepasbaar voor hele getallen | 1 | NLRS_C_nummer
Algemeen | PARAM | bb2cb59d-6d4e-4851-a973-bcc84f24fc05 | NLRS_C_X_Y_Zcoordinaat | TEXT |  | 10 | 1 | Gecombineerde X_Y_Z coördinaat (gescheiden door underscore) | 1 | NLRS_C_X_Y_Zcoordinaat
RVB BIMnorm | PARAM | bb792ae0-19d0-44e7-b0d2-237dd32bfd74 | Bladnummer_subcode | TEXT |  | 1 | 1 | Subcode, alléén te gebruiken indien er sprake is van een deeltekening van een groter samenhangend geheel wat met reden gesplitst moet worden over meerdere tekeningen. | 1 | Bladnummer_subcode
NTB | PARAM | bbd21242-be12-4388-876c-5c628821f1d7 | NLRS_M_temperatuur_ruimte_01 | HVAC_TEMPERATURE |  | 27 | 1 |  | 1 | NLRS_M_temperatuur_ruimte_01
Connectors | PARAM | bbf08654-520b-45d2-88fb-0a933b6b7e46 | NLRS_P_c04_omschrijving | TEXT |  | 10 | 1 | Omschrijving connector | 1 | NLRS_P_c04_omschrijving
Connectors | PARAM | bc237507-79f2-485f-8c18-3c294c2843ce | NLRS_P_c13_drukverlies_statisch | PIPING_PRESSURE |  | 31 | 1 | Statisch drukverlies connector | 1 | NLRS_P_c13_drukverlies_statisch
Connectors | PARAM | bc9c2303-69ed-4deb-83a8-faa2424cb49d | NLRS_E_c05_schijnbaar_vermogen_fase_3 | ELECTRICAL_APPARENT_POWER |  | 14 | 1 | schijnbaar_vermogen_fase_3 op connector (Power - Unbalanced) | 1 | NLRS_E_c05_schijnbaar_vermogen_fase_3
Connectors | PARAM | bcb5b6e5-56d7-490f-ab40-79c8300b5069 | NLRS_P_c14_belastingswaarde | FIXTUREUNIT |  | 28 | 1 | Aantal tapeenheden of spoeleenheden. bv 1 of 0,5 | 1 | NLRS_P_c14_belastingswaarde
NTB | PARAM | bd2a0464-6bb0-4ada-a0bf-685517c197c1 | NLRS_M_c03_debietsfactor | NUMBER |  | 8 | 1 |  | 1 | NLRS_M_c03_debietsfactor
Connectors | PARAM | bd6dd5c4-7a7d-4b01-bb4a-c58465461698 | NLRS_P_c13_normdebiet | PIPING_FLOW |  | 29 | 1 | Normdebiet bij atmosferische omstandigheden in persluchtsystemen. | 1 | NLRS_P_c13_normdebiet
Connectors | PARAM | be3dfcee-370c-490e-81c9-1513c1dc04cc | NLRS_P_c11_omschrijving | TEXT |  | 10 | 1 | Omschrijving connector | 1 | NLRS_P_c11_omschrijving
Algemeen | PARAM | be69b80e-9364-41b2-9449-9493165f90c0 | NLRS_C_revit_versie | TEXT |  | 10 | 1 | Revit versie waarvoor de content is gemaakt. | 1 | NLRS_C_revit_versie
Algemeen | PARAM | beca98b3-5207-4cde-a26b-7e9797c4eb26 | NLRS_C_bouwwerk_laag | TEXT |  | 10 | 1 | Verdieping in bouwwerk | 1 | NLRS_C_bouwwerk_laag
Connectors | PARAM | bee8f483-f869-472d-9716-40819ed06250 | NLRS_P_c06_druk_statisch | PIPING_PRESSURE |  | 31 | 1 | De statische druk die heerst ter hoogte van de connector uitgedrukt in Pa. Hydrostatische druk in het geval van water. BEREKENDE WAARDE. | 1 | NLRS_P_c06_druk_statisch | [27 empty] | 1
Connectors | PARAM | bf6ade70-a325-46c0-ab06-f2cc910411e4 | NLRS_P_c02_drukverlies_statisch | PIPING_PRESSURE |  | 31 | 1 | Statisch drukverlies connector | 1 | NLRS_P_c02_drukverlies_statisch
Connectors | PARAM | bf7c9bb4-518a-46dc-8435-12c937cb5cbf | NLRS_E_c03_DC | YESNO |  | 13 | 1 | Spanningstype (gelijkstroom) | 1 | NLRS_E_c03_DC
Algemeen | PARAM | bf8a27ab-4fa8-4665-8b44-c5b236645a3d | NLRS_C_tekening_schaal | TEXT |  | 10 | 1 | Schaal van het tekenblad indien automatische weergave schaal niet bruikbaar is | 1 | NLRS_C_tekening_schaal
Connectors | PARAM | bfc57a0f-bc8e-4f31-b1c9-8567ce81f547 | NLRS_P_c04_hoek | ANGLE |  | 1 | 1 | Hoek connector(is een te koppelen parameter in een Pipe connector. Angle bij Pipe Fittings) | 1 | NLRS_P_c04_hoek
RVB BIMnorm | PARAM | c00185e0-9940-40a9-b184-d098d83febd5 | Discipline | TEXT |  | 1 | 1 | Vakdiscipline waaronder de tekening is bewerkt. Keuze uit:: B=Bouwkunde, C=Constructie, E=Elektrotechniek (incl. Transporttechniek), F= Facility management, R=Ruimtelijk, T=Terrein, W=Werktuigbouw | 1 | Discipline
Algemeen | PARAM | c025d9f2-a46b-44db-a296-c70078d872d0 | NLRS_C_info_commercieel | URL |  | 11 | 1 | url naar de commerciele informatie van de fabrikant | 1 | NLRS_C_info_commercieel
Connectors | PARAM | c11ffdae-f2e0-4e87-9e6c-bc849c52c508 | NLRS_E_c01_stroom | ELECTRICAL_CURRENT |  | 15 | 1 | Nominale stroom van connector | 1 | NLRS_E_c01_stroom
Connectors | PARAM | c16f7515-3be1-443e-a36c-ef89dc408b30 | NLRS_E_c03_aantal_fasegeleiders | INTEGER |  | 19 | 1 | aantal fasegeleiders is kleiner dan of gelijk aan het aantal polen. Bij 1N230V is het aantal fasegeleiders 1 en het aantal polen 2; bij 3,230V is zowel het aantal fasegeleiders als het aantal polen gelijk aan 2 voor een monofasig stopcontact dat hierop aangesloten wordt; revit gebruikt de verkeerde terminologie zodat dit verwarrend overkomt. Aantal fasegeleiders is de te koppelen parameter! | 1 | NLRS_E_c03_aantal_fasegeleiders
Algemeen | PARAM | c18fbeb3-7bc9-4cb3-834b-b358537b7e09 | NLRS_M_afgifte_verwarming_02 | HVAC_HEATING_LOAD |  | 25 | 1 | aantal fasegeleiders is kleiner dan of gelijk aan het aantal polen. Bij 1N230V is het aantal fasegeleiders 1 en het aantal polen 2; bij 3,230V is zowel het aantal fasegeleiders als het aantal polen gelijk aan 2 voor een monofasig stopcontact dat hierop aangesloten wordt; revit gebruikt de verkeerde terminologie zodat dit verwarrend overkomt. Aantal fasegeleiders is de te koppelen parameter! | 1 | NLRS_M_afgifte_verwarming_02
Algemeen | PARAM | c1ea0a15-82e5-47cf-9851-0aabe1ff05b9 | NLRS_C_project_email | TEXT |  | 10 | 1 | Email projectleider | 1 | NLRS_C_project_email
Connectors | PARAM | c226b0ca-f2f2-4eae-98d9-75bc0f36b2ce | NLRS_M_c04_omschrijving | TEXT |  | 10 | 1 | Omschrijving connector | 1 | NLRS_M_c04_omschrijving
Algemeen | PARAM | c2a98541-c0d2-433f-a4e7-7612b9cf49ad | NLRS_C_code_ETIM | TEXT |  | 10 | 1 | CB-NL klasse code | 1 | NLRS_C_code_ETIM
NTB | PARAM | c2b4e989-6e5a-4998-88a1-a7bf680acc6d | NLRS_E_vermogen_per_lamp | ELECTRICAL_POWER |  | 36 | 1 |  | 1 | NLRS_E_vermogen_per_lamp
Algemeen | PARAM | c31fd3bb-b0c7-4ea6-88b0-14ef77f1e884 | NLRS_C_aantal_02 | INTEGER |  | 5 | 1 | Aantal in hele getallen van een onderdeel van een object. Omschrijving onderdeel waarop parameter van toepassing is in parameter omschrijving_02 | 1 | NLRS_C_aantal_02
Connectors | PARAM | c329bd29-907b-4ab0-bd90-f91b4327673e | NLRS_P_c05_radius | LENGTH |  | 6 | 1 | Radius connector | 1 | NLRS_P_c05_radius
Connectors | PARAM | c347cda7-72ff-4a28-9b50-1b68cc825abb | NLRS_P_c05_hoek | ANGLE |  | 1 | 1 | Hoek connector(is een te koppelen parameter in een Pipe connector. Angle bij Pipe Fittings) | 1 | NLRS_P_c05_hoek
Connectors | PARAM | c35ac6ad-69a0-466c-b78c-19d7f2bcb719 | NLRS_M_c04_debiet | HVAC_AIR_FLOW |  | 22 | 1 | Airflow van connector | 1 | NLRS_M_c04_debiet | [27 empty] | 1
Connectors | PARAM | c4726202-1043-42d1-80ed-0d544110eeaf | NLRS_E_c02_schijnbaar_vermogen_fase_2 | ELECTRICAL_APPARENT_POWER |  | 14 | 1 | schijnbaar_vermogen_fase_2 op connector (Power - Unbalanced) | 1 | NLRS_E_c02_schijnbaar_vermogen_fase_2
Connectors | PARAM | c557eb71-9487-461e-8cc3-24a3959096c0 | NLRS_P_c17_aansluitmethode | TEXT |  | 10 | 1 | Aansluitmethode connector. Mappen met ETIM feature 'Aansluiting' EF000443 | 1 | NLRS_P_c17_aansluitmethode
Connectors | PARAM | c5b6b2d8-5e9b-495f-9d29-f7ee571b65ec | NLRS_P_c03_volumestroom | PIPING_FLOW |  | 29 | 1 | Volumestroom connector | 1 | NLRS_P_c03_volumestroom
Connectors | PARAM | c5f92774-1e2e-4b1a-9b19-c4f9ea4a9269 | NLRS_M_c02_debiet | HVAC_AIR_FLOW |  | 22 | 1 | Airflow van connector | 1 | NLRS_M_c02_debiet
Connectors | PARAM | c64082c6-5aa0-4886-bc41-88c039f749b2 | NLRS_E_c02_breedte | LENGTH |  | 6 | 1 | Breedte connector (veelal bij Cable Tray Fittings) | 1 | NLRS_E_c02_breedte
Connectors | PARAM | c6a1da2a-1945-4940-a5b0-28c7476f3bce | NLRS_P_c01_normdebiet | PIPING_FLOW |  | 29 | 1 | Normdebiet bij atmosferische omstandigheden in persluchtsystemen. | 1 | NLRS_P_c01_normdebiet
Connectors | PARAM | c73d78aa-28fe-4552-b8e5-a5d6cfdeeadf | NLRS_E_c04_hoek | ANGLE |  | 1 | 1 | Hoek connector(is een te koppelen parameter. 'Angle' bij Conduit- en Cable Tray connectoren) | 1 | NLRS_E_c04_hoek
Algemeen | PARAM | c7401609-cd79-43a7-b1c9-9a3626cb2646 | NLRS_C_oppervlakte_NVO | AREA |  | 2 | 1 | Netto Vloer Oppervlakte conform NEN2580 | 1 | NLRS_C_oppervlakte_NVO
Connectors | PARAM | c79529de-b320-4260-90e8-cecf36f7a350 | NLRS_P_c16_belastingswaarde | FIXTUREUNIT |  | 28 | 1 | Aantal tapeenheden of spoeleenheden. bv 1 of 0,5 | 1 | NLRS_P_c16_belastingswaarde
Connectors | PARAM | c9095d76-b0cf-453b-a126-64f3b7f12065 | NLRS_P_c13_hoek | ANGLE |  | 1 | 1 | Hoek connector(is een te koppelen parameter in een Pipe connector. Angle bij Pipe Fittings) | 1 | NLRS_P_c13_hoek
NTB | PARAM | c96104bb-f8b7-460a-b3f5-e962cebd6fe8 | NLRS_P_c05_k_coëfficient | NUMBER |  | 8 | 1 |  | 1 | NLRS_P_c05_k_coëfficient
Connectors | PARAM | c9618685-7de5-4426-aa71-46d74b992475 | NLRS_P_c11_drukverlies_statisch | PIPING_PRESSURE |  | 31 | 1 | Statisch drukverlies connector | 1 | NLRS_P_c11_drukverlies_statisch
Connectors | PARAM | c9691820-29e3-4f72-8cfc-4826e2de8d04 | NLRS_P_c03_hellingsaanpassingen | YESNO |  | 13 | 1 | Geeft aan dat er onder een helling op de connectot kan worden aangesloten | 1 | NLRS_P_c03_hellingsaanpassingen
Connectors | PARAM | c98c5cf8-5db6-4c6f-8865-459d079efa5b | NLRS_P_c17_drukverlies_statisch | PIPING_PRESSURE |  | 31 | 1 | Statisch drukverlies connector | 1 | NLRS_P_c17_drukverlies_statisch
Connectors | PARAM | ca0d6270-0d17-4acb-99cd-108fd10c77ed | NLRS_P_c05_belastingswaarde | FIXTUREUNIT |  | 28 | 1 | Aantal tapeenheden of spoeleenheden. bv 1 of 0,5 | 1 | NLRS_P_c05_belastingswaarde
Algemeen | PARAM | ca12e2ac-e45f-4326-aad6-33bfcaa3d11c | NLRS_C_omtrek_01 | LENGTH |  | 6 | 1 | Omtrek van een vlak in een onderdeel van een object. Omschrijving onderdeel waarop parameter van toepassing is in parameter omschrijving_01 | 1 | NLRS_C_omtrek_01
Connectors | PARAM | cabc6054-824a-4e68-b39c-4a91876f4bf0 | NLRS_P_c10_belastingswaarde | FIXTUREUNIT |  | 28 | 1 | Aantal tapeenheden of spoeleenheden. bv 1 of 0,5 | 1 | NLRS_P_c10_belastingswaarde | [27 empty] | 1
Connectors | PARAM | cac3fa68-2221-4214-9263-66b91a2c06c7 | NLRS_E_c04_schijnbaar_vermogen | ELECTRICAL_APPARENT_POWER |  | 14 | 1 | schijnbaar_vermogen_fase_1 op connector (Power - balanced) | 1 | NLRS_E_c04_schijnbaar_vermogen
Connectors | PARAM | cb1b5288-f275-4a27-9eee-3958ce8a49c6 | NLRS_P_c04_belastingswaarde_eenheid | TEXT |  | 10 | 1 | Deze parameter is aanvullend op de parameter 'belastingswaarde' en geeft aan in welke eenheden de belastingswaarde is uitgedrukt. | 1 | NLRS_P_c04_belastingswaarde_eenheid
Connectors | PARAM | cb38e2be-d5f7-4f30-9dcf-26dc5a9efb4d | NLRS_P_c12_druk_statisch | PIPING_PRESSURE |  | 31 | 1 | De statische druk die heerst ter hoogte van de connector uitgedrukt in Pa. Hydrostatische druk in het geval van water. BEREKENDE WAARDE. | 1 | NLRS_P_c12_druk_statisch
Connectors | PARAM | cba83bc4-85e5-4583-a648-ed3f1852b60e | NLRS_M_c05_debiet | HVAC_AIR_FLOW |  | 22 | 1 | Airflow van connector | 1 | NLRS_M_c05_debiet
Connectors | PARAM | cbaf05a9-8b44-4580-8f9f-5d91d2d64d25 | NLRS_P_c18_radius | LENGTH |  | 6 | 1 | Radius connector | 1 | NLRS_P_c18_radius
Connectors | PARAM | cbd3c2f1-8197-4f27-8b89-13227636ffbc | NLRS_P_c18_drukverlies_statisch | PIPING_PRESSURE |  | 31 | 1 | Statisch drukverlies connector | 1 | NLRS_P_c18_drukverlies_statisch
Connectors | PARAM | cbec7be1-9537-4c5e-8b36-577fbc947b66 | NLRS_E_c03_verbruiker_ster_geschakeld | YESNO |  | 13 | 1 | Of een driefasige gebruiker in ster of in driehoek geschakeld is bepaalt de stroom die uiteindelijk zal stromen in de geleiders. Sommige motoren starten in ster om dan over te gaan in driehoek. Met deze parameter kan dit - indien gewenst - gesimuleerd worden. | 1 | NLRS_E_c03_verbruiker_ster_geschakeld
Connectors | PARAM | cc0dd189-6e86-4ac4-9842-ef6f24abae60 | NLRS_P_c13_opvoerhoogte | PIPING_PRESSURE |  | 31 | 1 | Opvoerhoogte connector | 1 | NLRS_P_c13_opvoerhoogte
NTB | PARAM | cc49a17d-493b-49c8-8885-80694355274e | NLRS_P_c08_debietsfactor | NUMBER |  | 8 | 1 |  | 1 | NLRS_P_c08_debietsfactor
Algemeen | PARAM | cc6edd46-76ec-4957-b5c3-418deed7aafc | NLRS_C_luchtgeluidsisolatie | NUMBER |  | 8 | 1 | Waarde van de luchtgeluidsisolatie conform NEN5077 | 1 | NLRS_C_luchtgeluidsisolatie
Algemeen | PARAM | cc8d08ba-4c2c-4bde-8744-cef0d514d5df | NLRS_B_soortelijke_warmte_medium_02 | HVAC_SPECIFIC_HEAT |  | 43 | 1 | Soortelijke warmte van het medium | 1 | NLRS_B_soortelijke_warmte_medium_02
Connectors | PARAM | ce53179c-841e-4f7c-882f-b2295d1e2cb6 | NLRS_M_c04_diameter | LENGTH |  | 6 | 1 | Diameter connector | 1 | NLRS_M_c04_diameter
NTB | PARAM | ce5ef170-0570-43d9-ac23-7a58e244912f | NLRS_M_c02_debietsfactor | NUMBER |  | 8 | 1 |  | 1 | NLRS_M_c02_debietsfactor
Connectors | PARAM | cfa9247a-d5fa-4e6c-a6da-715f3d8a69a9 | NLRS_E_c02_schijnbaar_vermogen | ELECTRICAL_APPARENT_POWER |  | 14 | 1 | schijnbaar_vermogen_fase_1 op connector (Power - balanced) | 1 | NLRS_E_c02_schijnbaar_vermogen
Connectors | PARAM | d0515b1d-6d79-41f3-9892-9456f826c84b | NLRS_P_c11_hellingsaanpassingen | YESNO |  | 13 | 1 | Geeft aan dat er onder een helling op de connectot kan worden aangesloten | 1 | NLRS_P_c11_hellingsaanpassingen
Connectors | PARAM | d0807316-f504-42df-8bf3-7e2d55f8cb16 | NLRS_P_c08_aansluitmethode | TEXT |  | 10 | 1 | Aansluitmethode connector. Mappen met ETIM feature 'Aansluiting' EF000443 | 1 | NLRS_P_c08_aansluitmethode
Connectors | PARAM | d1122545-afd3-4e8b-bc9e-b36f472bcb73 | NLRS_E_c04_aantal_polen | NOOFPOLES |  | 5 | 1 | aantal fasegeleiders is kleiner dan of gelijk aan het aantal polen. Bij 1N230V is het aantal fasegeleiders 1 en het aantal polen 2; bij 3,230V is zowel het aantal fasegeleiders als het aantal polen gelijk aan 2 voor een monofasig stopcontact dat hierop aangesloten wordt; revit gebruikt de verkeerde terminologie zodat dit verwarrend overkomt. Aantal fasegeleiders is de te koppelen parameter! | 1 | NLRS_E_c04_aantal_polen
Connectors | PARAM | d11fbc83-7b6b-4457-b9a1-ce591d778671 | NLRS_M_c04_hoek | ANGLE |  | 1 | 1 | Hoek connector(is een te koppelen parameter in een Pipe connector. Angle bij Pipe Fittings) | 1 | NLRS_M_c04_hoek
Connectors | PARAM | d14da677-804f-4fd1-8abb-a1f8d1e964c5 | NLRS_P_c04_opvoerhoogte | PIPING_PRESSURE |  | 31 | 1 | Opvoerhoogte connector | 1 | NLRS_P_c04_opvoerhoogte
Connectors | PARAM | d1504b91-b750-4a9c-a4d6-83630f7dba88 | NLRS_E_c03_hoogte | LENGTH |  | 6 | 1 | Hoogte connector (veelal bij Cable Tray Fittings) | 1 | NLRS_E_c03_hoogte
Connectors | PARAM | d1986189-24b6-4a27-b6fc-6fb9214baf74 | NLRS_E_c05_schijnbaar_vermogen_fase_2 | ELECTRICAL_APPARENT_POWER |  | 14 | 1 | schijnbaar_vermogen_fase_2 op connector (Power - Unbalanced) | 1 | NLRS_E_c05_schijnbaar_vermogen_fase_2
Connectors | PARAM | d1b2ef37-3584-44f5-9151-3332898135fb | NLRS_P_c14_belastingswaarde_eenheid | TEXT |  | 10 | 1 | Deze parameter is aanvullend op de parameter 'belastingswaarde' en geeft aan in welke eenheden de belastingswaarde is uitgedrukt. | 1 | NLRS_P_c14_belastingswaarde_eenheid
NTB | PARAM | d1d41d93-67be-452c-baa2-e2f214e69b4f | NLRS_M_eis_binnentemperatuur_winter | HVAC_TEMPERATURE |  | 27 | 1 |  | 1 | NLRS_M_eis_binnentemperatuur_winter
Connectors | PARAM | d1d6866e-b7e3-4924-adb4-e1b30fc38ac6 | NLRS_M_c05_temperatuur | HVAC_TEMPERATURE |  | 27 | 1 | Temperatuur medium dat door connector stroomt | 1 | NLRS_M_c05_temperatuur
Algemeen | PARAM | d2de3fd0-b639-401c-bf39-18909696f531 | NLRS_C_radius_01 | LENGTH |  | 6 | 1 | Radius van een cirkelboog in een onderdeel van een object. Omschrijving onderdeel waarop parameter van toepassing is in parameter omschrijving_01 | 1 | NLRS_C_radius_01
Connectors | PARAM | d2f0d35a-e390-4baf-a4ad-fc18cf88a5ca | NLRS_P_c14_normdebiet | PIPING_FLOW |  | 29 | 1 | Normdebiet bij atmosferische omstandigheden in persluchtsystemen. | 1 | NLRS_P_c14_normdebiet
NTB | PARAM | d3439392-f2d0-45bc-bdfc-0a268add1f14 | NLRS_E_belastingswaarde | ELECTRICAL_DEMAND_FACTOR |  | 16 | 1 |  | 1 | NLRS_E_belastingswaarde
Algemeen | PARAM | d3b470e4-82c4-45ff-b0cf-5584f5590a49 | NLRS_C_omschrijving_01 | TEXT |  | 10 | 1 | Omschrijving van een onderdeel van een object. Te gebruiken als identificatie voor geometrische deelparameters met volgnummer 01 | 1 | NLRS_C_omschrijving_01
Algemeen | PARAM | d436e0ae-3287-44c0-97c8-8fbc1aad869e | NLRS_C_code_PKVW | TEXT |  | 10 | 1 | Codering Politie Keurmerk Veilig Wonen van een bepaald object | 1 | NLRS_C_code_PKVW
Connectors | PARAM | d46193f9-fc7e-45a0-8b0c-aafc73bbea2b | NLRS_E_c05_aantal_polen | NOOFPOLES |  | 5 | 1 | aantal fasegeleiders is kleiner dan of gelijk aan het aantal polen. Bij 1N230V is het aantal fasegeleiders 1 en het aantal polen 2; bij 3,230V is zowel het aantal fasegeleiders als het aantal polen gelijk aan 2 voor een monofasig stopcontact dat hierop aangesloten wordt; revit gebruikt de verkeerde terminologie zodat dit verwarrend overkomt. Aantal fasegeleiders is de te koppelen parameter! | 1 | NLRS_E_c05_aantal_polen
Algemeen | PARAM | d46c0982-9c6d-45c8-8faf-02d271e9bde5 | NLRS_B_soortelijke_warmte_medium_05 | HVAC_SPECIFIC_HEAT |  | 43 | 1 | Soortelijke warmte van het medium | 1 | NLRS_B_soortelijke_warmte_medium_05
Algemeen | PARAM | d4dd12d2-7ae0-4a15-b2ed-2914e6ff7ca4 | NLRS_C_hoek_01 | ANGLE |  | 1 | 1 | Hoek in graden van een onderdeel van een object. Omschrijving onderdeel waarop parameter van toepassing is in parameter omschrijving_01 | 1 | NLRS_C_hoek_01
Algemeen | PARAM | d5490075-b17d-4079-ae6e-47c6eb3f37a3 | NLRS_C_omschrijving_10 | TEXT |  | 10 | 1 | Omschrijving van een onderdeel van een object. Te gebruiken als identificatie voor geometrische deelparameters met volgnummer 10 | 1 | NLRS_C_omschrijving_10
Algemeen | PARAM | d56aa36f-ec7b-4582-b428-536a29bd6599 | NLRS_C_breedte_05 | LENGTH |  | 6 | 1 | Breedte onderdeel van een object (Niet gebruiken indien het een connector betreft!). Omschrijving onderdeel waarop parameter van toepassing is in parameter "omschrijving_05" | 1 | NLRS_C_breedte_05 | [27 empty] | 1
Algemeen | PARAM | d5d71ba5-49d1-4465-8793-6082ae024cd0 | NLRS_C_materiaal_kleur_04 | TEXT |  | 10 | 1 | Kleur van een onderdeel van het object, indien niet te herleiden uit het materiaal. Omschrijving onderdeel waarop parameter van toepassing is in parameter omschrijving_04 | 1 | NLRS_C_materiaal_kleur_04
Connectors | PARAM | d63f2382-8486-4de0-8620-fed1fa38f42f | NLRS_E_c04_subklasse_motor | YESNO |  | 13 | 1 | Wanneer de electrical connector de connector is van een motor dan moet dit aangevinkt staan. Ongetwijfeld wordt hier gebruik van gemaakt bij load classification. | 1 | NLRS_E_c04_subklasse_motor
Connectors | PARAM | d6a96d2b-66fa-45a9-81cd-d6d5a6c5c64c | NLRS_M_c03_straal | LENGTH |  | 6 | 1 | Radius connector | 1 | NLRS_M_c03_straal
Algemeen | PARAM | d6eac22a-671c-46c5-8712-f4143066539f | NLRS_C_code_fabrikant_product | TEXT |  | 10 | 1 | Productcode van de fabrikant | 1 | NLRS_C_code_fabrikant_product
Algemeen | PARAM | d73a3a71-2693-4352-ae1c-c9f3f2711b3a | NLRS_C_stelruimte_03 | LENGTH |  | 6 | 1 | Stelruimte beschikbaar voor een object (bij verschillende waarden) | 1 | NLRS_C_stelruimte_03
NTB | PARAM | d7581812-fc4f-4aa5-8fc8-aecbe61668d4 | NLRS_E_c05_arbeidsfactor | NUMBER |  | 8 | 1 |  | 1 | NLRS_E_c05_arbeidsfactor
Algemeen | PARAM | d7a6c63a-a4e7-46c5-9c83-fd185ab610d7 | NLRS_C_materiaal_04 | MATERIAL |  | 7 | 1 | Materiaal voor onderdeel van het object. Omschrijving onderdeel waarop parameter van toepassing is in parameter "omschrijving_04" | 1 | NLRS_C_materiaal_04
Connectors | PARAM | d7ab97de-5e50-4432-b507-7c32a9b30f5f | NLRS_P_c17_opvoerhoogte | PIPING_PRESSURE |  | 31 | 1 | Opvoerhoogte connector | 1 | NLRS_P_c17_opvoerhoogte
Connectors | PARAM | d7e1185d-7242-4143-83fc-453e31c52c25 | NLRS_E_c05_spanning | ELECTRICAL_POTENTIAL |  | 17 | 1 | Spanning van de connector. (is een te koppelen parameter. 'Voltage' bij Electrical connectoren) | 1 | NLRS_E_c05_spanning
Connectors | PARAM | d811f032-171e-4e81-8e3e-a36ad9f3c2e5 | NLRS_M_c02_temperatuur | HVAC_TEMPERATURE |  | 27 | 1 | Temperatuur medium dat door connector stroomt | 1 | NLRS_M_c02_temperatuur
Connectors | PARAM | d8cc99a2-5090-46e2-9222-b46b501c4f84 | NLRS_P_c17_radius | LENGTH |  | 6 | 1 | Radius connector | 1 | NLRS_P_c17_radius
Connectors | PARAM | d9074641-3638-44d8-be07-e65c29d598e4 | NLRS_E_c05_actief_vermogen | ELECTRICAL_POWER |  | 36 | 1 | Actief vermogen | 1 | NLRS_E_c05_actief_vermogen
Algemeen | PARAM | d94078b5-910a-4150-b30a-48b448fb5512 | NLRS_C_aantal_03 | INTEGER |  | 5 | 1 | Aantal in hele getallen van een onderdeel van een object. Omschrijving onderdeel waarop parameter van toepassing is in parameter omschrijving_03 | 1 | NLRS_C_aantal_03
Connectors | PARAM | d97d2a44-5c40-444a-9bd1-c12a6e00582a | NLRS_P_c07_diameter | LENGTH |  | 6 | 1 | Diameter connector | 1 | NLRS_P_c07_diameter
Connectors | PARAM | d9cac7ed-3028-4062-a39d-7041948d7b33 | NLRS_P_c01_temperatuur | PIPING_TEMPERATURE |  | 32 | 1 | Temperatuur medium dat door connector stroomt | 1 | NLRS_P_c01_temperatuur
Algemeen | PARAM | d9dbd083-2f14-4053-89be-20dd66660db6 | NLRS_M_circulatievoud | NUMBER |  | 8 | 1 | Circulatievoud is het aantal keer dat de lucht in een space gewisseld wordt. Ventilatievoud is het aantal keer de lucht ververst wordt (ventilatievoud is steeds kleiner dan of gelijk aan circulatievoud) | 1 | NLRS_M_circulatievoud
Connectors | PARAM | da164489-7396-4693-9cd3-144be9da13e6 | NLRS_P_c14_druk_statisch | PIPING_PRESSURE |  | 31 | 1 | De statische druk die heerst ter hoogte van de connector uitgedrukt in Pa. Hydrostatische druk in het geval van water. BEREKENDE WAARDE. | 1 | NLRS_P_c14_druk_statisch | [27 empty] | 1
NTB | PARAM | da4e2c5d-9653-471a-9aeb-5ff85baf0cfb | NLRS_P_c02_k_coëfficient | NUMBER |  | 8 | 1 |  | 1 | NLRS_P_c02_k_coëfficient
Connectors | PARAM | da968e16-315e-4ad9-b50e-b2490b2fda35 | NLRS_M_c02_omschrijving | TEXT |  | 10 | 1 | Omschrijving connector | 1 | NLRS_M_c02_omschrijving
Algemeen | PARAM | db628cd5-6e70-46b3-bda8-e37b98e93c8e | NLRS_C_opdrachtgever_telefoon | TEXT |  | 10 | 1 | Telefoonnummer contactpersoon opdrachtgever | 1 | NLRS_C_opdrachtgever_telefoon
Algemeen | PARAM | db6a8983-6de9-4536-8525-3a6060d5ed06 | NLRS_C_oppervlakte_03 | AREA |  | 2 | 1 | Oppervlakte van een vlak in een onderdeel van een object. Omschrijving onderdeel waarop parameter van toepassing is in parameter "omschrijving_03" | 1 | NLRS_C_oppervlakte_03
Connectors | PARAM | db876781-a976-4e26-a196-0a3d5511f570 | NLRS_E_c04_verbruiker_driehoek_geschakeld | YESNO |  | 13 | 1 | Of een driefasige gebruiker in ster of in driehoek geschakeld is bepaalt de stroom die uiteindelijk zal stromen in de geleiders. Sommige motoren starten in ster om dan over te gaan in driehoek. Met deze parameter kan dit - indien gewenst - gesimuleerd worden. | 1 | NLRS_E_c04_verbruiker_driehoek_geschakeld
Algemeen | PARAM | dbce203f-ffa3-4698-988f-bb8f23e31a09 | NLRS_C_belemmeringsfactor_Cb | NUMBER |  | 8 | 1 | Uitwendige reductiefactor tbv berekening Equivalent daglichtoppervlak | 1 | NLRS_C_belemmeringsfactor_Cb
RVB BIMnorm | PARAM | dc10d8d2-a658-4a82-8ef8-9fb2958d5d20 | Project_postcode | TEXT |  | 1 | 1 | Postcode van het werk | 1 | Project_postcode
Connectors | PARAM | dc499895-278b-4fd4-8c88-00c7f4b2b569 | NLRS_P_c12_normdebiet | PIPING_FLOW |  | 29 | 1 | Normdebiet bij atmosferische omstandigheden in persluchtsystemen. | 1 | NLRS_P_c12_normdebiet
Connectors | PARAM | dc7b9158-62a6-404a-8bb9-839dcc306112 | NLRS_E_c04_hoogte | LENGTH |  | 6 | 1 | Hoogte connector (veelal bij Cable Tray Fittings) | 1 | NLRS_E_c04_hoogte
Algemeen | PARAM | dc98262a-7508-4779-a3af-9f300daffd86 | NLRS_C_code_brandklasse | TEXT |  | 10 | 1 | Code brandklasse van toepassing op het object, conform NEN-EN 2 | 1 | NLRS_C_code_brandklasse
Connectors | PARAM | dd462c8c-a967-40bf-b1bb-e63213906db0 | NLRS_P_c13_druk_statisch | PIPING_PRESSURE |  | 31 | 1 | De statische druk die heerst ter hoogte van de connector uitgedrukt in Pa. Hydrostatische druk in het geval van water. BEREKENDE WAARDE. | 1 | NLRS_P_c13_druk_statisch
Algemeen | PARAM | ddf31a59-f727-4ca9-a27c-faffb7866622 | NLRS_E_IPwaarde | INTEGER |  | 5 | 1 | Beschermingsgraad van het object met elektrische aansluiting uitgedrukt in (IP) | 1 | NLRS_E_IPwaarde
Algemeen | PARAM | de018fd6-0421-4925-9b82-ccba852880a3 | NLRS_C_description | TEXT |  | 10 | 1 | Toepassen als Instance parameter wanneer Built-In Type parameter "Description" niet bruikbaar is. Anders toepassen als Type parameter en doorkoppelen naar Built-In parameter "Description" | 1 | NLRS_C_description
Connectors | PARAM | dea745aa-dc9b-4b5f-8677-f0686d9a3b47 | NLRS_P_c09_opvoerhoogte | PIPING_PRESSURE |  | 31 | 1 | Opvoerhoogte connector | 1 | NLRS_P_c09_opvoerhoogte
Connectors | PARAM | dea8b0f0-a59e-4946-a21e-aeb3eeeaf1bb | NLRS_P_c14_volumestroom | PIPING_FLOW |  | 29 | 1 | Volumestroom connector | 1 | NLRS_P_c14_volumestroom
Algemeen | PARAM | ded8782d-d540-45f3-908e-004d2be48c09 | NLRS_C_oppervlakte_05 | AREA |  | 2 | 1 | Oppervlakte van een vlak in een onderdeel van een object. Omschrijving onderdeel waarop parameter van toepassing is in parameter "omschrijving_05" | 1 | NLRS_C_oppervlakte_05
Connectors | PARAM | df26aac7-c2c8-493e-b04e-01b50ac43c21 | NLRS_P_c17_druktrap | TEXT |  | 10 | 1 | Druktrap van de connector. Mappen met ETIM feature 'Druktrap flens' EF020149 | 1 | NLRS_P_c17_druktrap | [27 empty] | 1
Connectors | PARAM | df405bae-64b6-4262-819f-40fe6bdc3bf2 | NLRS_P_c04_inhoud | VOLUME |  | 12 | 1 | De totale inhoud van het leidingenstelsel in de component dat is aangesloten op deze connector, uitgedrukt in m³. Bij een naverwarmingsbatterij zal op beide connector de volledige waterinhoud vermeld worden! | 1 | NLRS_P_c04_inhoud
Connectors | PARAM | df4cffad-280f-4c27-a815-8a99aa53712f | NLRS_P_c15_drukverlies_statisch | PIPING_PRESSURE |  | 31 | 1 | Statisch drukverlies connector | 1 | NLRS_P_c15_drukverlies_statisch
Connectors | PARAM | df6423ed-fbe7-4464-9639-cb0648c1418e | NLRS_E_c03_stroom | ELECTRICAL_CURRENT |  | 15 | 1 | Nominale stroom van connector | 1 | NLRS_E_c03_stroom
Connectors | PARAM | dfa2f5db-0fa3-4a13-aba0-2d3eb1963e4e | NLRS_P_c10_druktrap | TEXT |  | 10 | 1 | Druktrap van de connector. Mappen met ETIM feature 'Druktrap flens' EF020149 | 1 | NLRS_P_c10_druktrap
Connectors | PARAM | e018314c-e3db-4248-addc-9e458e9018c7 | NLRS_E_c05_verbruiker_ster_geschakeld | YESNO |  | 13 | 1 | Of een driefasige gebruiker in ster of in driehoek geschakeld is bepaalt de stroom die uiteindelijk zal stromen in de geleiders. Sommige motoren starten in ster om dan over te gaan in driehoek. Met deze parameter kan dit - indien gewenst - gesimuleerd worden. | 1 | NLRS_E_c05_verbruiker_ster_geschakeld
Connectors | PARAM | e04b0c69-9b53-450f-b6d8-7715072c5695 | NLRS_P_c14_temperatuur | PIPING_TEMPERATURE |  | 32 | 1 | Temperatuur medium dat door connector stroomt | 1 | NLRS_P_c14_temperatuur
NTB | PARAM | e128a2fa-2391-459f-a452-5be43dfe5fec | NLRS_P_c14_k_coëfficient | NUMBER |  | 8 | 1 |  | 1 | NLRS_P_c14_k_coëfficient
Algemeen | PARAM | e1798e32-c1c7-4227-bcfe-83ce57337af7 | NLRS_C_volume | VOLUME |  | 12 | 1 | Inhoud van het object. | 1 | NLRS_C_volume
Connectors | PARAM | e18c5b79-d542-4e03-803d-02f2f143113b | NLRS_M_c02_hoek | ANGLE |  | 1 | 1 | Hoek connector(is een te koppelen parameter in een Pipe connector. Angle bij Pipe Fittings) | 1 | NLRS_M_c02_hoek
Connectors | PARAM | e22bfbf8-8455-46c8-b54d-871470e4639f | NLRS_P_c17_hellingsaanpassingen | YESNO |  | 13 | 1 | Geeft aan dat er onder een helling op de connectot kan worden aangesloten | 1 | NLRS_P_c17_hellingsaanpassingen
NTB | PARAM | e290829f-1c80-4a8f-bd30-2e914713923f | NLRS_P_c16_k_coëfficient | NUMBER |  | 8 | 1 |  | 1 | NLRS_P_c16_k_coëfficient
Algemeen | PARAM | e2c31b3f-d829-414b-b3d7-a908ac769410 | NLRS_C_breedte_04 | LENGTH |  | 6 | 1 | Breedte onderdeel van een object (Niet gebruiken indien het een connector betreft!). Omschrijving onderdeel waarop parameter van toepassing is in parameter "omschrijving_04" | 1 | NLRS_C_breedte_04
NTB | PARAM | e331624d-8f7d-4b1b-8458-2a06d1494976 | NLRS_M_c01_debietsfactor | NUMBER |  | 8 | 1 |  | 1 | NLRS_M_c01_debietsfactor
Algemeen | PARAM | e3757fc5-9773-4674-ae30-7bcf88abf924 | NLRS_C_opdrachtgever_adres | TEXT |  | 10 | 1 | Postadres opdrachtgever | 1 | NLRS_C_opdrachtgever_adres
Connectors | PARAM | e49c4e7a-8167-49df-97b3-e0ad385e4c0c | NLRS_P_c07_hoek | ANGLE |  | 1 | 1 | Hoek connector(is een te koppelen parameter in een Pipe connector. Angle bij Pipe Fittings) | 1 | NLRS_P_c07_hoek
Connectors | PARAM | e4ab6e1e-1101-4c6b-8909-fa3e022c750a | NLRS_E_c02_radius | LENGTH |  | 6 | 1 | Radius connector (veelal bij Conduit Fittings) | 1 | NLRS_E_c02_radius
Connectors | PARAM | e4acd6fa-e8a2-45c7-bccf-3e8cc7e3f0d3 | NLRS_P_c09_belastingswaarde_eenheid | TEXT |  | 10 | 1 | Deze parameter is aanvullend op de parameter 'belastingswaarde' en geeft aan in welke eenheden de belastingswaarde is uitgedrukt. | 1 | NLRS_P_c09_belastingswaarde_eenheid
Connectors | PARAM | e4ca3178-70e2-4563-9e08-1214d2cf1449 | NLRS_P_c17_omschrijving | TEXT |  | 10 | 1 | Omschrijving connector | 1 | NLRS_P_c17_omschrijving
Connectors | PARAM | e4cb55d1-72f6-415b-9c60-39203f2d6413 | NLRS_E_c05_aantal_fasegeleiders | INTEGER |  | 19 | 1 | aantal fasegeleiders is kleiner dan of gelijk aan het aantal polen. Bij 1N230V is het aantal fasegeleiders 1 en het aantal polen 2; bij 3,230V is zowel het aantal fasegeleiders als het aantal polen gelijk aan 2 voor een monofasig stopcontact dat hierop aangesloten wordt; revit gebruikt de verkeerde terminologie zodat dit verwarrend overkomt. Aantal fasegeleiders is de te koppelen parameter! | 1 | NLRS_E_c05_aantal_fasegeleiders
Algemeen | PARAM | e5247535-4de2-4ac0-beb1-ff8977723d90 | NLRS_C_lengte_10 | LENGTH |  | 6 | 1 | Lengte onderdeel van een object (Niet gebruiken indien het een connector betreft!). Omschrijving onderdeel waarop parameter van toepassing is in parameter "omschrijving_10" | 1 | NLRS_C_lengte_10
Algemeen | PARAM | e5bde7b8-d9a6-45db-a8dd-ab5fb41af8a0 | NLRS_C_leverancier_url | TEXT |  | 10 | 1 | Url naar website van de leverancier die het product levert | 1 | NLRS_C_leverancier_url
Algemeen | PARAM | e61e0db5-6124-4445-9cde-b046039e0539 | NLRS_C_diameter_03 | LENGTH |  | 6 | 1 | Diameter onderdeel van een object (Niet gebruiken indien het een connector betreft!). Omschrijving onderdeel waarop parameter van toepassing is in parameter "omschrijving_03" | 1 | NLRS_C_diameter_03
Algemeen | PARAM | e6231b68-e63e-4c0e-b695-492b601ac8c9 | NLRS_C_code_milieuklasse | TEXT |  | 10 | 1 | Codering milieuklasse conform NEN-EN 206-1 | 1 | NLRS_C_code_milieuklasse
Algemeen | PARAM | e66fcd8d-9d9b-4b17-a28d-d2ff3bb4424a | NLRS_C_belemmeringsfactor_Cu | NUMBER |  | 8 | 1 | Uitwendige reductiefactor tbv berekening Equivalent daglichtoppervlak | 1 | NLRS_C_belemmeringsfactor_Cu
Connectors | PARAM | e6739f45-6b5a-4ecd-b623-8e0f5464d475 | NLRS_P_c08_druktrap | TEXT |  | 10 | 1 | Druktrap van de connector. Mappen met ETIM feature 'Druktrap flens' EF020149 | 1 | NLRS_P_c08_druktrap
Connectors | PARAM | e6b1dd23-b1d2-435d-ae0c-78cbd57233ab | NLRS_M_c03_debiet | HVAC_AIR_FLOW |  | 22 | 1 | Airflow van connector | 1 | NLRS_M_c03_debiet
NTB | PARAM | e6b3cfe6-378a-499b-a8fc-24216142c24c | NLRS_M_kv_waarde | NUMBER |  | 8 | 1 |  | 1 | NLRS_M_kv_waarde
Connectors | PARAM | e6c0283e-b72e-4d8f-a0f1-581f93ed9140 | NLRS_P_c06_hoek | ANGLE |  | 1 | 1 | Hoek connector(is een te koppelen parameter in een Pipe connector. Angle bij Pipe Fittings) | 1 | NLRS_P_c06_hoek
Connectors | PARAM | e76b8391-d578-4575-a2d9-60ab3cb46856 | NLRS_P_c08_inhoud | VOLUME |  | 12 | 1 | De totale inhoud van het leidingenstelsel in de component dat is aangesloten op deze connector, uitgedrukt in m³. Bij een naverwarmingsbatterij zal op beide connector de volledige waterinhoud vermeld worden! | 1 | NLRS_P_c08_inhoud
Connectors | PARAM | e8841c20-1cde-42f9-a5ba-505e419e1a84 | NLRS_P_c05_inhoud | VOLUME |  | 12 | 1 | De totale inhoud van het leidingenstelsel in de component dat is aangesloten op deze connector, uitgedrukt in m³. Bij een naverwarmingsbatterij zal op beide connector de volledige waterinhoud vermeld worden! | 1 | NLRS_P_c05_inhoud
Connectors | PARAM | e89d0f31-5d6f-43c9-b763-491d063fdcca | NLRS_E_c05_stroom | ELECTRICAL_CURRENT |  | 15 | 1 | Nominale stroom van connector | 1 | NLRS_E_c05_stroom
NTB | PARAM | e8e531e6-c340-41a5-8a05-12767c8d317b | NLRS_P_c17_debietsfactor | NUMBER |  | 8 | 1 |  | 1 | NLRS_P_c17_debietsfactor
Connectors | PARAM | e8eae8ee-2c1e-4d77-b331-eff25eab4c92 | NLRS_P_c16_aansluitmethode | LENGTH |  | 10 | 1 | Aansluitmethode connector. Mappen met ETIM feature 'Aansluiting' EF000443 | 1 | NLRS_P_c16_aansluitmethode
Algemeen | PARAM | e9525cdf-2274-4114-9c60-e51d832f4d1b | NLRS_M_afgifte_koeling_03 | HVAC_COOLING_LOAD |  | 23 | 1 | Afgifte koeling die door een bepaald aspect gerealiseerd wordt; het aspect wordt vastgelegd in de overeenkomstige afgifte_omschrijving parameter. Let wel dat ook de afgifte_verwarming van diezelfde parameter afgifte_omschrijving gebruik maakt | 1 | NLRS_M_afgifte_koeling_03
Connectors | PARAM | e95f3a3f-dd9c-4be6-8f00-c7c8e124e35a | NLRS_P_c04_aansluitmethode | TEXT |  | 10 | 1 | Aansluitmethode connector. Mappen met ETIM feature 'Aansluiting' EF000443 | 1 | NLRS_P_c04_aansluitmethode
NTB | PARAM | e98c760e-e4a1-4259-b384-571113df4bda | NLRS_M_c05_verliescoëfficiënt | NUMBER |  | 8 | 1 |  | 1 | NLRS_M_c05_verliescoëfficiënt
Connectors | PARAM | ea424b24-a61e-4069-9ea2-0f6aeac8c588 | NLRS_P_c17_temperatuur | PIPING_TEMPERATURE |  | 32 | 1 | Temperatuur medium dat door connector stroomt | 1 | NLRS_P_c17_temperatuur
NTB | PARAM | ea9546a3-1d9a-4325-8fb9-ff4179c22a5d | NLRS_P_c13_debietsfactor | NUMBER |  | 8 | 1 |  | 1 | NLRS_P_c13_debietsfactor
Connectors | PARAM | ea9c940a-57ca-4e3f-8af3-5602ef22ac17 | NLRS_P_c06_inhoud | VOLUME |  | 12 | 1 | De totale inhoud van het leidingenstelsel in de component dat is aangesloten op deze connector, uitgedrukt in m³. Bij een naverwarmingsbatterij zal op beide connector de volledige waterinhoud vermeld worden! | 1 | NLRS_P_c06_inhoud
NTB | PARAM | eab1b170-ad00-4e80-a10e-d78383af35c3 | NLRS_P_c06_k_coëfficient | NUMBER |  | 8 | 1 |  | 1 | NLRS_P_c06_k_coëfficient
Connectors | PARAM | eae5b3a1-0707-478c-90ef-57b8fc5957f6 | NLRS_P_c02_hoek | ANGLE |  | 1 | 1 | Hoek connector(is een te koppelen parameter in een Pipe connector. Angle bij Pipe Fittings) | 1 | NLRS_P_c02_hoek
Algemeen | PARAM | eae998be-6289-41a6-939a-8bf7fb3e8b3a | NLRS_C_functiegebied | TEXT |  | 10 | 1 | Functiegebied conform bouwbesluit 2012 | 1 | NLRS_C_functiegebied
Connectors | PARAM | eaff5524-3dc9-424c-bd5a-faf4f9675db6 | NLRS_P_c11_inhoud | VOLUME |  | 12 | 1 | De totale inhoud van het leidingenstelsel in de component dat is aangesloten op deze connector, uitgedrukt in m³. Bij een naverwarmingsbatterij zal op beide connector de volledige waterinhoud vermeld worden! | 1 | NLRS_P_c11_inhoud
Algemeen | PARAM | eb97f955-b46f-402c-951f-6223a43ca338 | NLRS_C_lengte_05 | LENGTH |  | 6 | 1 | Lengte onderdeel van een object (Niet gebruiken indien het een connector betreft!). Omschrijving onderdeel waarop parameter van toepassing is in parameter "omschrijving_05" | 1 | NLRS_C_lengte_05
Algemeen | PARAM | ebf623e7-8c51-44c2-b2c3-1461856cd7ce | NLRS_C_omschrijving_06 | TEXT |  | 10 | 1 | Omschrijving van een onderdeel van een object. Te gebruiken als identificatie voor geometrische deelparameters met volgnummer 06 | 1 | NLRS_C_omschrijving_06
Connectors | PARAM | ec4ca462-ef84-4ad5-ba1e-809c8a8520cd | NLRS_P_c16_radius | LENGTH |  | 6 | 1 | Radius connector | 1 | NLRS_P_c16_radius
NTB | PARAM | ec5635b4-c562-4a3a-b421-4d6be9325cc7 | NLRS_M_c03_verliescoëfficiënt | NUMBER |  | 8 | 1 |  | 1 | NLRS_M_c03_verliescoëfficiënt
Connectors | PARAM | eca5b7ca-9582-42d0-8198-c3a2f7ee6fb8 | NLRS_P_c08_volumestroom | PIPING_FLOW |  | 29 | 1 | Volumestroom connector | 1 | NLRS_P_c08_volumestroom
Connectors | PARAM | eca8be31-8ea8-43d3-9517-cff2e3060879 | NLRS_E_c01_hoek | ANGLE |  | 1 | 1 | Hoek connector(is een te koppelen parameter. 'Angle' bij Conduit- en Cable Tray connectoren) | 1 | NLRS_E_c01_hoek
Connectors | PARAM | ecbf95c4-1477-4de5-9ab1-c5aca383e760 | NLRS_M_c03_temperatuur | HVAC_TEMPERATURE |  | 27 | 1 | Temperatuur medium dat door connector stroomt | 1 | NLRS_M_c03_temperatuur
Connectors | PARAM | ed48aecf-39f4-4471-842e-b27a92cf2a86 | NLRS_P_c18_diameter | LENGTH |  | 6 | 1 | Diameter connector | 1 | NLRS_P_c18_diameter
Algemeen | PARAM | ed752c81-f64c-4ce9-8171-99c5823b6906 | NLRS_C_lengte_08 | LENGTH |  | 6 | 1 | Lengte onderdeel van een object (Niet gebruiken indien het een connector betreft!). Omschrijving onderdeel waarop parameter van toepassing is in parameter "omschrijving_08" | 1 | NLRS_C_lengte_08
NTB | PARAM | eda8d651-f94d-4500-9ba0-d919f5ead389 | NLRS_M_kv_instelling | INTEGER |  | 5 | 1 |  | 1 | NLRS_M_kv_instelling
Connectors | PARAM | edadc90e-fa68-4f5b-9e4d-ceac914ca756 | NLRS_P_c01_volumestroom | PIPING_FLOW |  | 29 | 1 | Volumestroom connector | 1 | NLRS_P_c01_volumestroom
Algemeen | PARAM | edfe14fd-6a32-4e7a-abc8-353f96895a5e | NLRS_M_afgifte_verwarming | HVAC_HEATING_LOAD |  | 25 | 1 | Afgifte verwarming die in een space gerealiseerd wordt. | 1 | NLRS_M_afgifte_verwarming
Algemeen | PARAM | ee1f8bb8-e503-49a8-bd5b-170d64400d82 | NLRS_E_spanning | ELECTRICAL_POTENTIAL |  | 17 | 1 | Electrische spanning in Volts | 1 | NLRS_E_spanning
Algemeen | PARAM | ee223912-0e52-45b1-8218-b561dfed30e0 | NLRS_C_brandwerendheid_EI | INTEGER |  | 5 | 1 | Brandwerendheid in minuten conform Europese norm (E = vlamdichtheid, I = thermische isolatiecapaciteiten) | 1 | NLRS_C_brandwerendheid_EI
Connectors | PARAM | ee6a6d66-57be-48bc-b9fb-7d2181e9c896 | NLRS_P_c12_hellingsaanpassingen | YESNO |  | 13 | 1 | Geeft aan dat er onder een helling op de connectot kan worden aangesloten | 1 | NLRS_P_c12_hellingsaanpassingen
Connectors | PARAM | ee7a0f21-0835-44ba-b78f-828055676604 | NLRS_P_c03_radius | LENGTH |  | 6 | 1 | Radius connector | 1 | NLRS_P_c03_radius
Algemeen | PARAM | ee8c508a-e190-4717-a31f-9826916782ef | NLRS_C_radius_04 | LENGTH |  | 6 | 1 | Radius van een cirkelboog in een onderdeel van een object. Omschrijving onderdeel waarop parameter van toepassing is in parameter omschrijving_04 | 1 | NLRS_C_radius_04
Connectors | PARAM | eeb90379-b0c4-4f88-8b1b-ebc6e936a6b7 | NLRS_E_c01_schijnbaar_vermogen_fase_2 | ELECTRICAL_APPARENT_POWER |  | 14 | 1 | schijnbaar_vermogen_fase_2 op connector (Power - Unbalanced) | 1 | NLRS_E_c01_schijnbaar_vermogen_fase_2
Algemeen | PARAM | eefd2069-35b9-4fbc-8e29-23323f7a8dfe | NLRS_C_soortelijk_gewicht_medium_01 | MASS_DENSITY |  | 34 | 1 | Soortelijk gewicht van het medium in kg/m3 (rho waarde) | 1 | NLRS_C_soortelijk_gewicht_medium_01
RVB BIMnorm | PARAM | ef2a5477-f88b-4704-92e6-2d94f00a9e1f | RVB_objectnummer | TEXT |  | 1 | 1 | Objectnummer waaronder het Rgd-object in de Rgd-systemen geregistreerd is | 1 | RVB_objectnummer
NTB | PARAM | ef41af14-e367-49a7-aac6-c2357b81aa2e | NLRS_M_warmteverlies_toeslag_heropwarming | HVAC_HEATING_LOAD |  | 25 | 1 |  | 1 | NLRS_M_warmteverlies_toeslag_heropwarming
Algemeen | PARAM | efbc1ca1-7071-4b6a-8d89-d53af2603270 | NLRS_C_oppervlakte_01 | AREA |  | 2 | 1 | Oppervlakte van een vlak in een onderdeel van een object. Omschrijving onderdeel waarop parameter van toepassing is in parameter "omschrijving_01" | 1 | NLRS_C_oppervlakte_01
Algemeen | PARAM | efc192df-38a6-4f0a-8116-ed80d83638cd | NLRS_C_hoek_05 | ANGLE |  | 1 | 1 | Hoek in graden van een onderdeel van een object. Omschrijving onderdeel waarop parameter van toepassing is in parameter omschrijving_05 | 1 | NLRS_C_hoek_05
Connectors | PARAM | f03bb833-4ce6-42eb-9738-41fb16eae6c7 | NLRS_P_c13_inhoud | VOLUME |  | 12 | 1 | De totale inhoud van het leidingenstelsel in de component dat is aangesloten op deze connector, uitgedrukt in m³. Bij een naverwarmingsbatterij zal op beide connector de volledige waterinhoud vermeld worden! | 1 | NLRS_P_c13_inhoud
Connectors | PARAM | f07302d9-667a-48f1-bd41-a7e6834966dc | NLRS_P_c03_normdebiet | PIPING_FLOW |  | 29 | 1 | Normdebiet bij atmosferische omstandigheden in persluchtsystemen. | 1 | NLRS_P_c03_normdebiet
Algemeen | PARAM | f07cd396-4c39-43ee-95aa-0b03c70273f0 | NLRS_C_dikte_05 | LENGTH |  | 6 | 1 | Dikte onderdeel van een object (Niet gebruiken indien het een connector betreft!). Omschrijving onderdeel waarop parameter van toepassing is in parameter "omschrijving_05" | 1 | NLRS_C_dikte_05
Connectors | PARAM | f08f2f99-f823-4f63-91b9-fcdd01f5b0df | NLRS_P_c17_hoek | ANGLE |  | 1 | 1 | Hoek connector(is een te koppelen parameter in een Pipe connector. Angle bij Pipe Fittings) | 1 | NLRS_P_c17_hoek
Algemeen | PARAM | f0a33e8e-960d-4406-824a-4dc0dbd00da3 | NLRS_C_opdrachtgever_email | TEXT |  | 10 | 1 | Email contactpersoon opdrachtgever | 1 | NLRS_C_opdrachtgever_email
Connectors | PARAM | f0e42a53-ee51-4a47-b262-2020a3ec7104 | NLRS_P_c01_inhoud | VOLUME |  | 12 | 1 | De totale inhoud van het leidingenstelsel in de component dat is aangesloten op deze connector, uitgedrukt in m³. Bij een naverwarmingsbatterij zal op beide connector de volledige waterinhoud vermeld worden! | 1 | NLRS_P_c01_inhoud
Algemeen | PARAM | f12980b3-9275-430e-8654-e06b0b544794 | NLRS_C_gebruiksfrequentie | TEXT |  | 10 | 1 | hoog/midden/laag of dagelijks/wekelijks/maandelijks/jaarlijks deze lijst kan aangevuld worden | 1 | NLRS_C_gebruiksfrequentie
Algemeen | PARAM | f164327b-487f-440a-bab6-471c23909c76 | NLRS_C_content_handleiding | URL |  | 11 | 1 | Deeplink / url naar de handlleiding van de content | 1 | NLRS_C_content_handleiding
Connectors | PARAM | f172d2cd-70d7-4673-8b5d-ed40894c0e64 | NLRS_P_c11_volumestroom | PIPING_FLOW |  | 29 | 1 | Volumestroom connector | 1 | NLRS_P_c11_volumestroom
Connectors | PARAM | f17f285e-2099-41bd-9742-013e7fdf312d | NLRS_P_c10_diameter | LENGTH |  | 6 | 1 | Diameter connector | 1 | NLRS_P_c10_diameter
NTB | PARAM | f1c567d2-bfd8-4bea-942d-b64d83ff3795 | NLRS_M_warmteverlies_75_65_20 | HVAC_HEATING_LOAD |  | 25 | 1 |  | 1 | NLRS_M_warmteverlies_75_65_20
NTB | PARAM | f2168c9d-31b9-4583-859d-f9d430c6f309 | NLRS_P_c08_k_coëfficient | NUMBER |  | 8 | 1 |  | 1 | NLRS_P_c08_k_coëfficient
Algemeen | PARAM | f2ca8328-df0f-4734-95a5-3d585a9ee6b4 | NLRS_C_radius_02 | LENGTH |  | 6 | 1 | Radius van een cirkelboog in een onderdeel van een object. Omschrijving onderdeel waarop parameter van toepassing is in parameter omschrijving_02 | 1 | NLRS_C_radius_02
Connectors | PARAM | f2ce87b5-9d0c-4d0e-8672-335bc1d28eb5 | NLRS_P_c12_opvoerhoogte | PIPING_PRESSURE |  | 31 | 1 | Opvoerhoogte connector | 1 | NLRS_P_c12_opvoerhoogte
Algemeen | PARAM | f2e360f7-95e3-43ae-9d0a-1cbeb7a1400b | NLRS_C_dorpel | TEXT |  | 10 | 1 | Wat voor dorpel wordt toegepast (vaste dorpel, valdorpel, etc) in een doorgang | 1 | NLRS_C_dorpel
Algemeen | PARAM | f3627cbe-f01b-4948-b984-69620e653757 | NLRS_C_brandwerendheid | INTEGER |  | 5 | 1 | Brandwerendheid in minuten | 1 | NLRS_C_brandwerendheid
NTB | PARAM | f365d5ce-bc5e-4581-96a7-13cecb4b6d00 | NLRS_P_c10_debietsfactor | NUMBER |  | 8 | 1 |  | 1 | NLRS_P_c10_debietsfactor
Algemeen | PARAM | f36dc3cb-f0c7-4bb9-a135-f84ff2dc8864 | NLRS_C_dikte_01 | LENGTH |  | 6 | 1 | Dikte onderdeel van een object (Niet gebruiken indien het een connector betreft!). Omschrijving onderdeel waarop parameter van toepassing is in parameter "omschrijving_01" | 1 | NLRS_C_dikte_01
Connectors | PARAM | f3767c94-9bcf-409f-b2a1-16111ef698d9 | NLRS_P_c09_drukverlies_statisch | PIPING_PRESSURE |  | 31 | 1 | Statisch drukverlies connector | 1 | NLRS_P_c09_drukverlies_statisch
Connectors | PARAM | f3997781-f344-454a-a6e2-cb7ed98a6007 | NLRS_P_c07_drukverlies_statisch | PIPING_PRESSURE |  | 31 | 1 | Statisch drukverlies connector | 1 | NLRS_P_c07_drukverlies_statisch
Connectors | PARAM | f3ae5fc0-42a3-48da-9bfc-1400b8f529c5 | NLRS_P_c18_hoek | ANGLE |  | 1 | 1 | Hoek connector(is een te koppelen parameter in een Pipe connector. Angle bij Pipe Fittings) | 1 | NLRS_P_c18_hoek
Connectors | PARAM | f3f77889-00bb-4019-99cd-898593f42bc1 | NLRS_P_c10_drukverlies_statisch | PIPING_PRESSURE |  | 31 | 1 | Statisch drukverlies connector | 1 | NLRS_P_c10_drukverlies_statisch
Connectors | PARAM | f3f8efcd-fafd-4ec0-bdf1-e9c45818dfc8 | NLRS_P_c03_aansluitmethode | TEXT |  | 10 | 1 | Aansluitmethode connector. Mappen met ETIM feature 'Aansluiting' EF000443 | 1 | NLRS_P_c03_aansluitmethode
Algemeen | PARAM | f41d55e3-a536-4db4-82f7-5355aa2b0f90 | NLRS_C_oppervlakte_BVO | AREA |  | 2 | 1 | Bruto Vloer Oppervlakte conform NEN2580 | 1 | NLRS_C_oppervlakte_BVO
Connectors | PARAM | f43382c0-28df-424f-9f44-9fb4d750ef2b | NLRS_P_c12_radius | LENGTH |  | 6 | 1 | Radius connector | 1 | NLRS_P_c12_radius
Connectors | PARAM | f451003f-fad1-4524-b97a-2cc53c2d2259 | NLRS_P_c13_omschrijving | TEXT |  | 10 | 1 | Omschrijving connector | 1 | NLRS_P_c13_omschrijving
Connectors | PARAM | f5158128-0057-4f99-8197-dfc1098a1341 | NLRS_P_c15_aansluitmethode | TEXT |  | 10 | 1 | Aansluitmethode connector. Mappen met ETIM feature 'Aansluiting' EF000443 | 1 | NLRS_P_c15_aansluitmethode
Connectors | PARAM | f51cc660-2b05-43c0-bbd6-9eafab8e42fd | NLRS_P_c01_drukverlies_statisch | PIPING_PRESSURE |  | 31 | 1 | Statisch drukverlies connector | 1 | NLRS_P_c01_drukverlies_statisch
Algemeen | PARAM | f53d1285-ae3d-4992-a3f1-2e7978be529a | IfcExportAs | TEXT |  | 10 | 1 | Shared parameter gedefinieerd door Autodesk voor de open-source ifc exporter | 1 | IfcExportAs
Connectors | PARAM | f54a2fe1-c24f-46f9-8c6f-ca5d9e2caab7 | NLRS_P_c06_belastingswaarde_eenheid_omschrijving | TEXT |  | 10 | 1 | Formule die de parameter belastingswaarde_eenheid omzet in een leesbare tekst. Mogelijke waarden zijn voor de NLRS 0 'C - constant'; 1 'TE - tapeenheden'; 2 'SE - spoeleenheden'. Een waarde kleiner dan 0 wordt omgezet naar 'C - constant' een waarde groter dan 2 naar 'SE - spoeleenheden' | 1 | NLRS_P_c06_belastingswaarde_eenheid_omschrijving
Connectors | PARAM | f57b2709-a27e-475e-9653-d53fb6ecce09 | NLRS_P_c12_omschrijving | TEXT |  | 10 | 1 | Omschrijving connector | 1 | NLRS_P_c12_omschrijving
Connectors | PARAM | f5d895f0-4d59-4a4a-9ab9-5763a632d2c1 | NLRS_P_c13_volumestroom | PIPING_FLOW |  | 29 | 1 | Volumestroom connector | 1 | NLRS_P_c13_volumestroom
Connectors | PARAM | f68fe38e-6621-4fdc-ae64-4f865224e36d | NLRS_M_c05_vrije_doorlaat | NUMBER |  | 8 | 1 | Uitgedruk in %. Hoeveel % van de oppervlakte van een luchtrooster biedt geen obstakel voor de luchtstroom | 1 | NLRS_M_c05_vrije_doorlaat
Algemeen | PARAM | f6aa351b-83a4-49b9-8b05-15a6f16b9b08 | NLRS_C_opdrachtgever_plaats | TEXT |  | 10 | 1 | Vestigingsplaats opdrachtgever | 1 | NLRS_C_opdrachtgever_plaats
Connectors | PARAM | f6b47d0d-1ba3-4191-9e75-161772b35623 | NLRS_E_c01_schijnbaar_vermogen_fase_3 | ELECTRICAL_APPARENT_POWER |  | 14 | 1 | schijnbaar_vermogen_fase_3 op connector (Power - Unbalanced) | 1 | NLRS_E_c01_schijnbaar_vermogen_fase_3
Algemeen | PARAM | f6c42301-d2a8-4400-b312-2efcab379f52 | NLRS_C_code | TEXT |  | 10 | 1 | Algemene parameter voor coderingen | 1 | NLRS_C_code
Algemeen | PARAM | f6f2119c-e76c-4789-97fa-8e84c215013a | NLRS_P_volumestroom | PIPING_FLOW |  | 25 | 1 | Volumestroom door een object. Indien noodzakelijk koppelen aan één of meerdere connectoren | 1 | NLRS_P_volumestroom
Algemeen | PARAM | f75717fb-6783-4f43-a200-1c148864d15f | NLRS_C_omschrijving_07 | TEXT |  | 10 | 1 | Omschrijving van een onderdeel van een object. Te gebruiken als identificatie voor geometrische deelparameters met volgnummer 07 | 1 | NLRS_C_omschrijving_07
Algemeen | PARAM | f7a3ff9d-ac8c-40b3-a426-66ea279fab54 | NLRS_C_afstand | LENGTH |  | 6 | 1 | Afstand tussen 2 objecten of onderdelen van een object. | 1 | NLRS_C_afstand
Algemeen | PARAM | f886d9ef-b57f-434f-a31f-edd57bfd26d6 | NLRS_C_luchtdruk | NUMBER |  | 8 | 1 | Berekende / toegepaste luchtdruk in een ruimte (waarde kan uit gegevens van derden komen) | 1 | NLRS_C_luchtdruk
Connectors | PARAM | f8b15ca9-6910-4fe3-91f2-2ed3e954bb94 | NLRS_P_c07_druk_statisch | PIPING_PRESSURE |  | 31 | 1 | De statische druk die heerst ter hoogte van de connector uitgedrukt in Pa. Hydrostatische druk in het geval van water. BEREKENDE WAARDE. | 1 | NLRS_P_c07_druk_statisch
Connectors | PARAM | f91172b3-77a0-473a-ad84-544d9afc0062 | NLRS_E_c02_schijnbaar_vermogen_fase_3 | ELECTRICAL_APPARENT_POWER |  | 14 | 1 | schijnbaar_vermogen_fase_3 op connector (Power - Unbalanced) | 1 | NLRS_E_c02_schijnbaar_vermogen_fase_3
Connectors | PARAM | f93207c1-1fdd-4b2f-872f-f12cea86f51f | NLRS_M_c05_hoek | ANGLE |  | 1 | 1 | Hoek connector(is een te koppelen parameter in een Pipe connector. Angle bij Pipe Fittings) | 1 | NLRS_M_c05_hoek
Connectors | PARAM | f93d68a5-28bb-49d1-80b3-497ccf69c994 | NLRS_P_c07_belastingswaarde_eenheid_omschrijving | TEXT |  | 10 | 1 | Formule die de parameter belastingswaarde_eenheid omzet in een leesbare tekst. Mogelijke waarden zijn voor de NLRS 0 'C - constant'; 1 'TE - tapeenheden'; 2 'SE - spoeleenheden'. Een waarde kleiner dan 0 wordt omgezet naar 'C - constant' een waarde groter dan 2 naar 'SE - spoeleenheden' | 1 | NLRS_P_c07_belastingswaarde_eenheid_omschrijving
Algemeen | PARAM | fa045e63-c940-44c5-a221-10966c393f03 | NLRS_C_code_explosieveiligheidsklasse | TEXT |  | 10 | 1 | Explosieveiligheidsklasse van een object/constructie conform geldende normering | 1 | NLRS_C_code_explosieveiligheidsklasse
Connectors | PARAM | fa247e45-5272-45c9-a2a0-8c503ec5bc11 | NLRS_P_c18_omschrijving | TEXT |  | 10 | 1 | Omschrijving connector | 1 | NLRS_P_c18_omschrijving
Connectors | PARAM | fa5fa396-5dc8-4b61-b58c-1cd850d53a04 | NLRS_P_c08_temperatuur | PIPING_TEMPERATURE |  | 32 | 1 | Temperatuur medium dat door connector stroomt | 1 | NLRS_P_c08_temperatuur
Connectors | PARAM | fa678965-5f66-4ee2-a28b-7edce66d08c2 | NLRS_P_c01_radius | LENGTH |  | 6 | 1 | Radius connector | 1 | NLRS_P_c01_radius
Connectors | PARAM | fbac6039-444b-4439-a298-16b5d98cb108 | NLRS_E_c02_diameter | LENGTH |  | 6 | 1 | Diameter connector (veelal bij Conduit Fittings) | 1 | NLRS_E_c02_diameter
NTB | PARAM | fc36ac3f-ffaf-40d3-a169-4fd4964897fe | NLRS_P_c17_k_coëfficient | NUMBER |  | 8 | 1 |  | 1 | NLRS_P_c17_k_coëfficient
Connectors | PARAM | fc647aa5-ee0f-48f4-8005-35494477887b | NLRS_E_c03_breedte | LENGTH |  | 6 | 1 | Breedte connector (veelal bij Cable Tray Fittings) | 1 | NLRS_E_c03_breedte
Connectors | PARAM | fc68e8b9-54aa-438a-8794-45a241c79304 | NLRS_M_c01_omschrijving | TEXT |  | 10 | 1 | Omschrijving connector | 1 | NLRS_M_c01_omschrijving
Algemeen | PARAM | fc75ccb4-7af1-476b-af4d-7bbcc1433237 | NLRS_C_code_slagvastheidsklasse | TEXT |  | 10 | 1 | Slagvastheid van een object conform geldende normering | 1 | NLRS_C_code_slagvastheidsklasse
NTB | PARAM | fca6c2d6-2fdd-4dc3-9d7d-449204a8394a | NLRS_P_c04_debietsfactor | NUMBER |  | 8 | 1 |  | 1 | NLRS_P_c04_debietsfactor
NTB | PARAM | fd0443fb-c7f7-4e4d-99b0-060943a40cd3 | NLRS_M_conditie_buitentemperatuur_zomer | HVAC_TEMPERATURE |  | 27 | 1 |  | 1 | NLRS_M_conditie_buitentemperatuur_zomer
Connectors | PARAM | fd070246-6bd9-41a2-87d2-bafdcf0c43d6 | NLRS_P_c12_belastingswaarde | FIXTUREUNIT |  | 28 | 1 | Aantal tapeenheden of spoeleenheden. bv 1 of 0,5 | 1 | NLRS_P_c12_belastingswaarde
Algemeen | PARAM | fd2834f5-dc4d-4e68-9bae-b6cadd12df1c | NLRS_C_radius | LENGTH |  | 6 | 1 | Radius van een cirkelboog | 1 | NLRS_C_radius
NTB | PARAM | fd62bb0a-6f0f-46e0-9703-f34ae362e97c | NLRS_P_temperatuur_regime_koeling_gemiddeld | PIPING_TEMPERATURE |  | 25 | 1 |  | 1 | NLRS_P_temperatuur_regime_koeling_gemiddeld
Connectors | PARAM | fe0dacef-3a16-4073-815b-cf9865e72cde | NLRS_E_c04_breedte | LENGTH |  | 6 | 1 | Breedte connector (veelal bij Cable Tray Fittings) | 1 | NLRS_E_c04_breedte
Algemeen | PARAM | ff582534-47e0-49b3-ad1f-58a934b71fea | NLRS_C_code_bestek_URL | URL |  | 11 | 1 | URL naar bestektekst | 1 | NLRS_C_code_bestek_URL
NTB | PARAM | ffa6c783-503b-4e9c-bf73-714170cdd84c | NLRS_E_c05_belastingswaarde | ELECTRICAL_DEMAND_FACTOR |  | 16 | 1 |  | 1 | NLRS_E_c05_belastingswaarde
NTB | PARAM | 53c85204-8099-4a95-b445-930c78f712a0 | NLRS_E_groep | TEXT |  |  |  |  | 1 | NLRS_E_groep
NTB | PARAM | 1d4650d0-ed3e-4f82-9c9a-f3e508ac5115 | NLRS_E_lamptype | TEXT |  |  |  |  | 1 | NLRS_E_lamptype
NTB | PARAM | b5453d06-c7ec-4f57-b86e-aa6998a18990 | NLRS_E_lusnummer | TEXT |  |  |  |  | 1 | NLRS_E_lusnummer
NTB | PARAM | b5c9f4da-bfd4-4cc4-a17f-f6b0a704ab4a | NLRS_E_max_aantal_1_pole_breakers | INTEGER |  |  |  |  | 1 | NLRS_E_max_aantal_1_pole_breakers
NTB | PARAM | 62191260-80f6-40cf-8bd0-8da736b70e37 | NLRS_E_max_aantal_poorten | INTEGER |  |  |  |  | 1 | NLRS_E_max_aantal_poorten
NTB | PARAM | c78c99db-a968-4248-8639-c522ce244394 | NLRS_E_schakelcode | TEXT |  |  |  |  | 1 | NLRS_E_schakelcode
Algemeen | PARAM | 86fb790f-aaca-4583-b28b-7e41cd014d54 | NLRS_C_aantal_06 | INTEGER |  | 5 | 1 | Aantal in hele getallen van een onderdeel van een object. Omschrijving onderdeel waarop parameter van toepassing is in parameter omschrijving_06 | 1 | NLRS_C_aantal_06
Algemeen | PARAM | c2eb47b2-8309-4c85-a677-a5c4d5c6c698 | NLRS_C_aantal_07 | INTEGER |  | 5 | 1 | Aantal in hele getallen van een onderdeel van een object. Omschrijving onderdeel waarop parameter van toepassing is in parameter omschrijving_07 | 1 | NLRS_C_aantal_07
Algemeen | PARAM | 579531a6-6788-4056-8449-fdc06de58b5b | NLRS_C_aantal_08 | INTEGER |  | 5 | 1 | Aantal in hele getallen van een onderdeel van een object. Omschrijving onderdeel waarop parameter van toepassing is in parameter omschrijving_08 | 1 | NLRS_C_aantal_08
Algemeen | PARAM | 9e9e62b2-0a82-49f9-b2b2-2fda3aab27d9 | NLRS_C_aantal_09 | INTEGER |  | 5 | 1 | Aantal in hele getallen van een onderdeel van een object. Omschrijving onderdeel waarop parameter van toepassing is in parameter omschrijving_09 | 1 | NLRS_C_aantal_09
Algemeen | PARAM | 7cddaf1a-df63-45d3-89ac-98fa036b1619 | NLRS_C_aantal_10 | INTEGER |  | 5 | 1 | Aantal in hele getallen van een onderdeel van een object. Omschrijving onderdeel waarop parameter van toepassing is in parameter omschrijving_10 | 1 | NLRS_C_aantal_10
Algemeen | PARAM | c21abbfb-0096-46d5-b389-e08f22ede44e | NLRS_C_brandbaar | YESNO |  | 13 | 1 | Is een object brandbaar? | 1 | NLRS_C_brandbaar
Algemeen | PARAM | 68f39644-a5ff-41aa-ab9b-93d3edff59e0 | NLRS_C_breedte_06 | LENGTH |  | 6 | 1 | Breedte onderdeel van een object (Niet gebruiken indien het een connector betreft!). Omschrijving onderdeel waarop parameter van toepassing is in parameter "omschrijving_06" | 1 | NLRS_C_breedte_06
Algemeen | PARAM | 60ac006c-200b-4475-bfbc-3b79530e65e9 | NLRS_C_breedte_07 | LENGTH |  | 6 | 1 | Breedte onderdeel van een object (Niet gebruiken indien het een connector betreft!). Omschrijving onderdeel waarop parameter van toepassing is in parameter "omschrijving_07" | 1 | NLRS_C_breedte_07
Algemeen | PARAM | 14580bec-1887-4117-9066-dd46866f62a0 | NLRS_C_breedte_08 | LENGTH |  | 6 | 1 | Breedte onderdeel van een object (Niet gebruiken indien het een connector betreft!). Omschrijving onderdeel waarop parameter van toepassing is in parameter "omschrijving_08" | 1 | NLRS_C_breedte_08
Algemeen | PARAM | 4506882c-bf20-4a4a-a0a0-bddf3b4178e3 | NLRS_C_breedte_09 | LENGTH |  | 6 | 1 | Breedte onderdeel van een object (Niet gebruiken indien het een connector betreft!). Omschrijving onderdeel waarop parameter van toepassing is in parameter "omschrijving_09" | 1 | NLRS_C_breedte_09
Algemeen | PARAM | 98d27e9c-e6e2-470b-ae96-35f88789e6e3 | NLRS_C_breedte_10 | LENGTH |  | 6 | 1 | Breedte onderdeel van een object (Niet gebruiken indien het een connector betreft!). Omschrijving onderdeel waarop parameter van toepassing is in parameter "omschrijving_10" | 1 | NLRS_C_breedte_10
Algemeen | PARAM | 59c6361d-28e9-4d1c-806a-7079301913f5 | NLRS_C_breedte_maximum | LENGTH |  | 6 | 1 | Maximale toegestane of handelsbreedte van een object. Bij meerdere grenswaarden gebruik maken van volgnummers en omschrijvingen (grenswaarde_01 & grenswaarde_01_omschrijving) | 1 | NLRS_C_breedte_maximum
Algemeen | PARAM | f1da3fc9-0d74-4c02-a955-3e1457b13951 | NLRS_C_breedte_minimum | LENGTH |  | 6 | 1 | Minimale toegestane of handelsbreedte van een object. Bij meerdere grenswaarden gebruik maken van volgnummers en omschrijvingen (grenswaarde_01 & grenswaarde_01_omschrijving) | 1 | #REF!
Algemeen | PARAM | e5465d75-350a-40d0-8f7c-73db76c644fd | NLRS_C_breedte_standaard | LENGTH |  | 6 | 1 | Standaard (handels)breedte van een object. Bij meerdere grenswaarden gebruik maken van volgnummers en omschrijvingen (grenswaarde_01 & grenswaarde_01_omschrijving) | 1 | #REF!
Algemeen | PARAM | 37143ba7-8967-4cb7-b5db-aa6f4c089ad7 | NLRS_C_code_artikel | TEXT |  | 10 | 1 | Code voor artikel (toepasbaar indien verdere specificatie zoals GTIN of leverancierscode niet voorhanden is) | 1 | #REF!
Algemeen | PARAM | e34cd7a1-b1c5-4014-9389-030447b978bf | NLRS_C_eis_aarding | YESNO |  | 13 | 1 | Moet een object worden voorzien van aarding? | 1 | #REF!
Algemeen | PARAM | ce76e0a6-5fd1-4012-a22e-a2770a1bc2be | NLRS_C_aarding | YESNO |  | 13 | 1 | Het object is voorzien van aarding | 1 | #REF!
Algemeen | PARAM | e0c884ef-3c3d-42c9-bb14-390e01d9923e | NLRS_C_eis_aerosol_vorming | YESNO |  | 13 | 1 | Moet er rekening worden gehouden met aerosol vorming? | 1 | #REF!
Algemeen | PARAM | 8997e05b-6eef-4ebf-be94-1bd6befa6117 | NLRS_C_aerosol_vorming | YESNO |  | 13 | 1 | Er moet rekening worden gehouden met aerosol vorming | 1 | #REF!
Algemeen | PARAM | 3d3bc6c7-0b2b-4e5c-b43b-665fca359b7d | NLRS_C_eis_antislip | YESNO |  | 13 | 1 | Moet een oppervlak antislap uitgevoerd worden? | 1 | #REF!
Algemeen | PARAM | 7e4c2359-da00-4aac-a02e-4f560f32a01d | NLRS_C_antislip | YESNO |  | 13 | 1 | Het oppervlak wordt antislip uitgevoerd. | 1 | #REF!
Algemeen | PARAM | f55c31d8-82a9-4cc5-9627-19d3aa21bf6f | NLRS_C_eis_automatisch | YESNO |  | 13 | 1 | Moet een object worden voorzien van automatische bediening? | 1 | #REF!
Algemeen | PARAM | a78187bf-6545-4f5e-aac7-b80502c02c0e | NLRS_C_eis_bedraad | YESNO |  | 13 | 1 | Moet een bepaald aansluitpunt/leiding bedraad worden? | 1 | #REF!
Algemeen | PARAM | 8244751a-c17a-412d-bd5a-48f472db87b7 | NLRS_C_eis_beschermde_vluchtroute | YESNO |  | 13 | 1 | Behoort een ruimte tot een beschermde vluchtroute? | 1 | #REF!
Algemeen | PARAM | 06ae6c0f-f4eb-49fe-ae24-b1c69f4a1d60 | NLRS_C_eis_bliksembeveiliging | YESNO |  | 13 | 1 | Moet er bliksembeveiliging worden toegepast? | 1 | #REF!
Algemeen | PARAM | da2831c7-1684-46c7-b0d3-0a7e0f556b30 | NLRS_C_bedraad | YESNO |  | 13 | 1 | Het aansluitpunt of de leiding moet bedraad worden | 1 | #REF!
Algemeen | PARAM | d7b9319f-6ed0-4a93-88d0-190bb58b4d7b | NLRS_C_beschermde_vluchtroute | YESNO |  | 13 | 1 | De ruimte behoort tot een beschermde vluchtroute | 1 | #REF!
Algemeen | PARAM | fb853903-1242-422d-81db-112aa6b9af4a | NLRS_C_eis_brandklasse | TEXT |  | 10 | 1 | wat is de minimale brandklasse? | 1 | #REF!
Algemeen | PARAM | 36ddc047-2c5f-4365-9bda-14ccea06b50f | NLRS_C_eis_brandwerend | YESNO |  | 13 | 1 | Moet een object brandwerend worden uitgevoerd? | 1 | NLRS_C_eis_brandwerend
Algemeen | PARAM | 95c550ed-9a24-4bdb-940f-16a261809bcb | NLRS_C_brandwerend | YESNO |  | 13 | 1 | Het object wordt brandwerend uitgevoerd. | 1 | NLRS_C_brandwerend
Algemeen | PARAM | 53148929-ef39-4bfe-805c-26825c91c89e | NLRS_C_eis_circulatievoud | NUMBER |  | 8 | 1 | Minimale circulatievoud voor een leidingnetwerk | 1 | NLRS_C_eis_circulatievoud
Algemeen | PARAM | 6cd0c20e-a8ce-4da2-a875-d1877d122f39 | NLRS_C_eis_comfortklasse | TEXT |  | 10 | 1 | wat is de minimale comfortklasse voor dit object? | 1 | NLRS_C_eis_comfortklasse
Algemeen | PARAM | ad67511d-bc79-45f2-a031-d9f01446cefe | NLRS_C_eis_contactgeluidsisolatie | NUMBER |  | 8 | 1 | Wat is de minimaal benodigde geluidsisolatie tbv contactgeluid conform NEN5077 | 1 | NLRS_C_eis_contactgeluidsisolatie
Algemeen | PARAM | 8626cd6b-5a46-4209-9c02-8ffa490d3c9b | NLRS_C_eis_dimbaar | YESNO |  | 13 | 1 | Is een lichtschakelaar dimbaar? | 1 | NLRS_C_eis_dimbaar
Algemeen | PARAM | d2660843-cf69-49bb-97eb-676e9cbc5efb | NLRS_C_eis_doorvalbeveiliging | YESNO |  | 13 | 1 | Moet een hoogteverschil worden voorzien van doorvalbeveiliging? | 1 | NLRS_C_eis_doorvalbeveiliging
Algemeen | PARAM | c53a9160-65f3-4d4d-af13-f9c1e4a2e3cb | NLRS_C_doorvalbeveiliging | YESNO |  | 13 | 1 | Het hoogteverschil moet worden voorzien van doorvalbeveiliging | 1 | NLRS_C_doorvalbeveiliging
Algemeen | PARAM | 09cf258d-2083-4d76-b2f4-d0e24e3456ea | NLRS_C_eis_dorpel | YESNO |  | 13 | 1 | Moet een doorgang worden voorzien van een dorpel? | 1 | NLRS_C_eis_dorpel
Algemeen | PARAM | 8e0af9d6-9fa6-43c6-8e22-624e9e37e17d | NLRS_C_eis_explosieveilig | YESNO |  | 13 | 1 | Moet een ruimte worden voorzien van explosieveilige scheidingsconstructies? | 1 | NLRS_C_eis_explosieveilig
Algemeen | PARAM | d03b0b2b-8a4a-42ca-8729-5aabaef17965 | NLRS_C_eis_extra_beschermde_vluchtroute | YESNO |  | 13 | 1 | Behoort een ruimte tot een extra beschermde vluchtroute? | 1 | NLRS_C_eis_extra_beschermde_vluchtroute
Algemeen | PARAM | c2a263f1-bfcf-4318-a623-fdd55ad53183 | NLRS_C_extra_beschermde_vluchtroute | YESNO |  | 13 | 1 | De ruimte behoort tot een extra beschermde vluchtroute | 1 | NLRS_C_extra_beschermde_vluchtroute
Algemeen | PARAM | a36a1fe5-ea4a-4bfb-be37-c6fa7661e868 | NLRS_C_eis_FSC | YESNO |  | 13 | 1 | wordt er een eis gesteld ten aanzien van de FSC certificering? | 1 | NLRS_C_eis_FSC
Algemeen | PARAM | 298bb54e-1361-4fba-b195-e583fc57ab26 | NLRS_C_eis_gezamenlijk | YESNO |  | 13 | 1 | Is een ruimte bedoeld voor gezamenlijk gebruik? | 1 | NLRS_C_eis_gezamenlijk
Algemeen | PARAM | c15d0379-4a61-4d3b-955d-f5d154199394 | NLRS_C_gezamenlijk | YESNO |  | 13 | 1 | De ruimte is bedoeld voor gezamenlijk gebruik | 1 | NLRS_C_gezamenlijk
Algemeen | PARAM | d92ccb0a-a979-440a-8b82-d000277e1858 | NLRS_C_eis_helling_maximum | SLOPE |  | 9 | 1 | Maximaal toegestane hellingshoek | 1 | NLRS_C_eis_helling_maximum
Algemeen | PARAM | 4eeeeb24-b44f-45d9-aab9-64bc3d56a5a2 | NLRS_C_eis_helling_minimum | SLOPE |  | 9 | 1 | Minimaal benodigde hellingshoek | 1 | NLRS_C_eis_helling_minimum
Algemeen | PARAM | 21bd2ffb-3e4c-4b52-9a9b-b64c4ffb1d51 | NLRS_C_eis_kleurweergave index | NUMBER |  | 8 | 1 | Vereiste kleurweergave-index in de ruimte. Weergegeven in Ra (volgens EN 12464-1) | 1 | NLRS_C_eis_kleurweergave index
Algemeen | PARAM | 34986e9f-ad86-4f72-b496-a6dc5cb05683 | NLRS_C_eis_luchtdruk | NUMBER |  | 8 | 1 | Benodigde luchtdruk | 1 | NLRS_C_eis_luchtdruk
Algemeen | PARAM | 3da10791-b573-43b9-89ca-61622cf05438 | NLRS_C_eis_luchtgeluidsisolatie | NUMBER |  | 8 | 1 | Wat is de minimaal benodigde geluidsisolatie tbv luchtgeluid conform NEN5077 | 1 | NLRS_C_eis_luchtgeluidsisolatie
Algemeen | PARAM | 50d0fad3-31cb-46a2-ba21-a9c52aebec76 | NLRS_C_eis_luchthoeveelheid_per_persoon | VOLUME |  | 12 | 1 | Minimaal benodigde luchthoeveelheid per persoon | 1 | NLRS_C_eis_luchthoeveelheid_per_persoon
Algemeen | PARAM | 8487daa6-e5c2-43cf-965f-94102f558d0e | NLRS_C_eis_max_afwijking_pve | NUMBER |  | 8 | 1 | Wat is de maximaal toegestane procentuele afwijking ten opzichte van het PvE? | 1 | NLRS_C_eis_max_afwijking_pve
Algemeen | PARAM | 0b125c15-a89d-4393-a172-3f05e2392ad9 | NLRS_C_eis_maximale_piekgeluidsdruk | NUMBER |  | 8 | 1 | Wat is de maximale piekgeluidsdruk voor een ruimte? | 1 | NLRS_C_eis_maximale_piekgeluidsdruk
Algemeen | PARAM | efc5e8ba-2364-491b-8577-32127816c280 | NLRS_C_eis_nagalmtijd | NUMBER |  | 8 | 1 | Maximaal toegestane nagalmtijd | 1 | NLRS_C_eis_nagalmtijd
Algemeen | PARAM | a808c920-643d-4f20-a29b-5dfac5c180da | NLRS_C_eis_ontvlambaar | YESNO |  | 13 | 1 | Mag een object ontvlambaar zijn? | 1 | NLRS_C_eis_ontvlambaar
Algemeen | PARAM | fdfa692d-e475-407b-a0cc-2045f41bf287 | NLRS_C_eis_opbouw | YESNO |  | 13 | 1 | Moet een object worden opgebouwd of moet bij bevestiging aan het object gebruik worden gemaakt van een opbouwbevestiging? (nee = inbouw) | 1 | NLRS_C_eis_opbouw
Algemeen | PARAM | 18f18982-a407-45ea-9e3e-f0a087c612c4 | NLRS_C_eis_oppervlak_GO_per_persoon | AREA |  | 2 | 1 | Wat is het minimaal vereiste gebruiksoppervlak per persoon? | 1 | NLRS_C_eis_oppervlak_GO_per_persoon
Algemeen | PARAM | c9034b26-85cf-4065-9686-2d88b99a7431 | NLRS_C_eis_oppervlak_pve | AREA |  | 2 | 1 | Wat is de benodigde oppervlakte van een ruimte conform het PvE? | 1 | NLRS_C_eis_oppervlak_pve
Algemeen | PARAM | a5b49455-03ec-4c8a-857e-ab797fa7384b | NLRS_C_eis_oppervlak_VO_per_persoon | AREA |  | 2 | 1 | Wat is het minimaal vereiste verblijfsoppervlak per persoon? | 1 | NLRS_C_eis_oppervlak_VO_per_persoon
Algemeen | PARAM | 932e8f92-8aab-4874-b2b7-053980af8dc0 | NLRS_C_eis_percentage_gevelopeningen | NUMBER |  | 8 | 1 | Wat is het gewenste percentage gevelopeningen? | 1 | NLRS_C_eis_percentage_gevelopeningen
Algemeen | PARAM | e41e1dfb-6671-48d4-8b52-444063749b08 | NLRS_C_eis_PKVW | TEXT |  | 10 | 1 | wat is de minimale eis ten aanzien van het Politie Keurmerk Veilig Wonen? | 1 | NLRS_C_eis_PKVW
Algemeen | PARAM | 4fab6efe-6aec-4855-b71a-fc332ee9bb7b | NLRS_C_eis_potentiaalvereffening | YESNO |  | 13 | 1 | Moet er (interne) potentiaalvereffening worden toegepast? | 1 | NLRS_C_eis_potentiaalvereffening
Algemeen | PARAM | 16d3a2f0-5967-4913-b0c7-4176c5c48eee | NLRS_C_eis_publiek | YESNO |  | 13 | 1 | Moet een ruimte publiek toegankelijk zijn? | 1 | NLRS_C_eis_publiek
Algemeen | PARAM | 05f068f4-12d8-414a-b074-57de5e39f579 | NLRS_C_publiek | YESNO |  | 13 | 1 | Is de ruimte publiek toegankelijk? | 1 | NLRS_C_publiek
Algemeen | PARAM | a68c91a3-e79d-418e-9b59-2798082f828d | NLRS_C_eis_toegankelijk | YESNO |  | 13 | 1 | Moet een ruimte toegankelijk zijn voor minder validen? | 1 | NLRS_C_eis_toegankelijk
Algemeen | PARAM | 135b4f46-9c1a-41e3-860f-f1a33d7905fc | NLRS_C_toegankelijk | YESNO |  | 13 | 1 | Is de ruimte toegankelijk voor minder validen? | 1 | NLRS_C_toegankelijk
Algemeen | PARAM | 8720eee4-e995-44b0-b3a4-78e91b013043 | NLRS_C_eis_relatieve_luchtvochtigheid_max | NUMBER |  | 8 | 1 | De maximale luchtvochtigheid in % (waarde tussen 0 en 1) | 1 | NLRS_C_eis_relatieve_luchtvochtigheid_max
Algemeen | PARAM | b73fc3eb-4ba8-4885-b58f-9933a9ec6a7d | NLRS_C_eis_relatieve_luchtvochtigheid_min | NUMBER |  | 8 | 1 | De minimale luchtvochtigheid in % (waarde tussen 0 en 1) | 1 | NLRS_C_eis_relatieve_luchtvochtigheid_min
Algemeen | PARAM | e3a4988f-4b69-416e-a53b-9e40408a914a | NLRS_C_eis_schoorstand | YESNO |  | 13 | 1 | Moet een object worden berekend op schoorstand? | 1 | NLRS_C_eis_schoorstand
Algemeen | PARAM | 9a7c5b92-985c-4012-9498-78714d92ac6e | NLRS_C_eis_slagvast | YESNO |  | 13 | 1 | Moet een object slagvast worden uitgevoerd? | 1 | NLRS_C_eis_slagvast
Algemeen | PARAM | 07f09d25-76bf-4b05-9f52-8399977eec27 | NLRS_C_eis_veiligheidsklasse | TEXT |  | 10 | 1 | wat is de minimale veiligheidsklasse voor dit object? | 1 | NLRS_C_eis_veiligheidsklasse
Algemeen | PARAM | 80b1442a-8c4c-40ab-8535-6593d4b465b7 | NLRS_C_eis_ventilatierooster | YESNO |  | 13 | 1 | Moet een gevelopening worden voorzien van een ventilatierooster? | 1 | NLRS_C_eis_ventilatierooster
Algemeen | PARAM | 4ffd1158-cbc4-4975-a391-2c891e5ac7ed | NLRS_C_eis_ventilatievoud | NUMBER |  | 8 | 1 | Minimale ventilatievoud voor een ruimte | 1
Algemeen | PARAM | e81ffd11-b84e-44cc-9bb9-499218329726 | NLRS_C_eis_verlichtingssterkte | ELECTRICAL_ILLUMINANCE |  | 39 | 1 | Minimale verlichtingssterkte in een ruimte. Weergegeven in Lux (volgens EN 12464-1) | 1
Algemeen | PARAM | cf55aca5-d051-41f9-8ef3-336a09b0175d | NLRS_C_eis_vluchtroute | YESNO |  | 13 | 1 | Behoort een ruimte tot een vluchtroute? | 1
Algemeen | PARAM | f96394db-40ac-4267-9c63-d5e28d4aacdf | NLRS_C_eis_vluchtweg | YESNO |  | 13 | 1 | Moet een doorgang fungeren als vluchtweg? | 1
Algemeen | PARAM | 53bd2c71-03fd-4f9c-8c55-0d23fb00f49f | NLRS_C_vluchtweg | YESNO |  | 13 | 1 | Fungeert een doorgang als vluchtweg? | 1
Algemeen | PARAM | 9763944a-8fd9-4880-84ad-656c5ac70de7 | NLRS_C_eis_wapening | YESNO |  | 13 | 1 | Moet een object worden voorzien van wapening? | 1
Algemeen | PARAM | 589ccd72-f316-49a3-85ff-30b0d3c5fb21 | NLRS_C_eis_waterdicht | YESNO |  | 13 | 1 | Moet een bepaald object/constructie waterdicht zijn? | 1
Algemeen | PARAM | 7c2bbf03-4431-4b1b-aa5d-21be53fb8462 | NLRS_C_eis_weldorpel | YESNO |  | 13 | 1 | Moet een kozijn worden voorzien van een weldorpel? | 1
Algemeen | PARAM | f481aee2-e875-4b36-b2d7-d51e84d60926 | NLRS_C_eis_zelfsluitend | YESNO |  | 13 | 1 | Moet een raam of deur zelfsluitend worden uitgevoerd? | 1
Algemeen | PARAM | ff2f001b-18ba-4d8a-a621-184d3a004a3b | NLRS_C_eis_zonwering | YESNO |  | 13 | 1 | Moet een gevelopening worden voorzien van zonwering? | 1
Algemeen | PARAM | 3893a97b-feaa-4eeb-ac42-67d81a45431c | NLRS_C_hoogte_maximum | LENGTH |  | 6 | 1 | Maximale toegestane of handelshoogte van een object. Bij meerdere grenswaarden gebruik maken van volgnummers en omschrijvingen (grenswaarde_01 & grenswaarde_01_omschrijving) | 1
Algemeen | PARAM | 7d45c4ad-e23d-44b5-9812-7231a32b6d5f | NLRS_C_hoogte_minimum | LENGTH |  | 6 | 1 | Minimale toegestane of handelshoogte van een object. Bij meerdere grenswaarden gebruik maken van volgnummers en omschrijvingen (grenswaarde_01 & grenswaarde_01_omschrijving) | 1
Algemeen | PARAM | 6f2bd763-4a88-4276-ad92-1682bc6f9d96 | NLRS_C_hoogte_standaard | LENGTH |  | 6 | 1 | Standaard (handels)hoogte van een object. Bij meerdere grenswaarden gebruik maken van volgnummers en omschrijvingen (grenswaarde_01 & grenswaarde_01_omschrijving) | 1
Algemeen | PARAM | 98f33915-0b21-4de0-a882-9f1140bb7778 | NLRS_C_lengte_maximum | LENGTH |  | 6 | 1 | Maximale toegestane of handelslengte van een object. Bij meerdere grenswaarden gebruik maken van volgnummers en omschrijvingen (grenswaarde_01 & grenswaarde_01_omschrijving) | 1
Algemeen | PARAM | 25f3e0e3-20c7-4521-973f-25a491e3f5f8 | NLRS_C_lengte_minimum | LENGTH |  | 6 | 1 | Minimale toegestane of handelslengte van een object. Bij meerdere grenswaarden gebruik maken van volgnummers en omschrijvingen (grenswaarde_01 & grenswaarde_01_omschrijving) | 1
Algemeen | PARAM | b6544abc-197f-41a4-89ae-14dcb5ece0da | NLRS_C_lengte_standaard | LENGTH |  | 6 | 1 | Standaard (handels)lengte van een object. Bij meerdere grenswaarden gebruik maken van volgnummers en omschrijvingen (grenswaarde_01 & grenswaarde_01_omschrijving) | 1
Algemeen | PARAM | 59474a5c-cbd6-4977-a712-824f2e6a6cf8 | NLRS_C_leverancier_adres | TEXT |  | 10 | 1 | Adres van de leverancier die het product levert | 1
Algemeen | PARAM | 88347098-e90c-4a3f-a1c3-eee7e21a6068 | NLRS_C_leverancier_email | TEXT |  | 10 | 1 | Email van de leverancier die het product levert | 1
Algemeen | PARAM | 274114d1-d69c-4be6-b35e-a1ddfeaa4535 | NLRS_C_leverancier_fax | TEXT |  | 10 | 1 | Faxnummer van de leverancier die het product levert | 1
Algemeen | PARAM | 0967f129-e9af-430f-8f31-1957931462d1 | NLRS_C_leverancier_plaats | TEXT |  | 10 | 1 | Vestigingsplaats van de leverancier die het product levert | 1
Algemeen | PARAM | b5a8d93f-4429-4a0e-bd04-be4c46f31cb9 | NLRS_C_leverancier_postcode | TEXT |  | 10 | 1 | Postcode van de leverancier die het product levert | 1
Algemeen | PARAM | 565be2bb-6656-4959-975b-1a94209801bc | NLRS_C_leverancier_telefoonnummer | TEXT |  | 10 | 1 | Telefoonnummer van de leverancier die het product levert | 1
Algemeen | PARAM | 3c933854-7bbb-4e23-8cd4-b0ac0a4d2edf | NLRS_C_potentiaalvereffening | YESNO |  | 13 | 1 | Is een object voorzien van potentiaalvereffening? | 1
Algemeen | PARAM | c2034a40-2a64-4a0c-84fb-e13c3a27158b | NLRS_C_stralenwerend | YESNO |  | 13 | 1 | Is een object stralenwerend uitgevoerd? | 1
Algemeen | PARAM | 228a0018-9ddc-4891-88dd-69c31ffa86f2 | NLRS_C_sytem_type_abbreviation | TEXT |  | 10 | 1 | Wat is de System Type Abbreviation van dit object? | 1
Algemeen | PARAM | 8868230a-6236-4322-8e84-ee0f21bd2722 | NLRS_C_tekening_discipline | TEXT |  | 10 | 1 | Welke discipline is de tekening geldig voor? | 1
Algemeen | PARAM | 6ecffb08-2b92-435f-9493-571d0be6c36d | NLRS_C_wijziging | YESNO |  | 13 | 1 | Is een object gewijzigd? | 1
Algemeen | PARAM | cb0ab667-6007-4bc2-a3fe-5119de3808e5 | NLRS_S_eis_maximale_vloerbelasting_lijn | LINEAR_FORCE |  | 42 | 1 | Maximaal toegestane vloerbelasting | 1
Algemeen | PARAM | 8a578f50-0966-4a89-9c67-1af720706f0b | NLRS_S_eis_maximale_vloerbelasting_punt | FORCE |  | 41 | 1 | Maximaal toegestane vloerbelasting | 1

## Groups
ANGLE | 1 | Common_Angle
AREA | 2 | Common_Area
CURRENCY | 3 | Common_Currency
FAMILY_TYPE | 4 | Common_Family Type
INTEGER | 5 | Common_Integer
LENGTH | 6 | Common_Length
MATERIAL | 7 | Common_Material
NUMBER | 8 | Common_Number
SLOPE | 9 | Common_Slope
TEXT | 10 | Common_Text
URL | 11 | Common_URL
VOLUME | 12 | Common_Volume
YESNO | 13 | Common_Yes/No
ELECTRICAL_APPARENT_POWER | 14 | Electrical_Apparent Power
ELECTRICAL_CURRENT | 15 | Electrical_Current
ELECTRICAL_DEMAND_FACTOR | 16 | Electrical_Demand Factor
ELECTRICAL_POTENTIAL | 17 | Electrical_Electrical Potential
LOADCLASSIFICATION | 18 | Electrical_Load Classification
NOOFPOLES | 19 | Electrical_Number of poles
| 20 | Electrical_Wattage
HVAC_COEFFICIENT_OF_HEAT_TRANSFER | 21 | Energy_Coefficient of Heat Transfer
HVAC_AIR_FLOW | 22 | HVAC_Air Flow
HVAC_COOLING_LOAD | 23 | HVAC_Cooling Load
| 24 | HVAC_Duct Size
HVAC_HEATING_LOAD | 25 | HVAC_Heating Load
| 26 | HVAC_Heating Load divided by Area
HVAC_TEMPERATURE | 27 | HVAC_Temperature
FIXTUREUNIT | 28 | Piping_Fixture Units
PIPING_FLOW | 29 | Piping_Flow
| 30 | Piping_Pipe Size
PIPING_PRESSURE | 31 | Piping_Pressure
PIPING_TEMPERATURE | 32 | Piping_Temperature
| 33 | HVAC_Heat Gain
MASS_DENSITY | 34 | Common_Mass Density
MASS | 35 | Structural_Mass
ELECTRICAL_POWER | 36 | Electrical_Power
HVAC_PRESSURE | 37 | HVAC_Pressure
| 38 | HVAC_Power
ELECTRICAL_ILLUMINANCE | 39 | Electrical_Illuminance
ELECTRICAL_FREQUENCY | 40 | Electrical_Frequency
FORCE | 41 | Structural_Force
LINEAIR_FORCE | 42 | Structural_Lineair Force
HVAC_SPECIFIC_HEAT | 43 | Energy_Specific Heat
AREA_FORCE | 44 | Structural_Area Force

## RVB BIMnorm 1.1 SP-lijst
# This is a Revit shared parameter file.
# Do not edit manually.
# This file has been published by the Revit Standards Foundation, as part of the NLRS (a.k.a Dutch Revit Standards)
# As such, this file and it's contest are subject to the same Creative Commons license as the NLRSv2.5.1
# The Revit Standards Foundation, including any of the people contributing to and helping with creating the NLRSv2.5.1, is not liable for any damage to your computer, both hard- and software, caused directly of indirectly by using the NLRSv2.5.1 or any of the files, including the Shared Parameter file.
# Even though we ignored Autodesks warning to not edit this file manually… ;-)
*META | VERSION | MINVERSION
META | 2 | 1
*GROUP | ID | NAME
GROUP | 1 | Common_Text
*PARAM | GUID | NAME | DATATYPE | DATACATEGORY | GROUP | VISIBLE | DESCRIPTION | USERMODIFIABLE
PARAM | a82c5fe1-a099-44c0-8536-e113c64cc1a2 | Bladnummer | TEXT |  | 1 | 1 | Uniek nummer binnen de verzameling technische revisietekeningen onder één discipline en werk (Blad = tekening). Het laagst mogelijke bladnummer is 001 (en niet 000). | 1
PARAM | bb792ae0-19d0-44e7-b0d2-237dd32bfd74 | Bladnummer_subcode | TEXT |  | 1 | 1 | Subcode, alléén te gebruiken indien er sprake is van een deeltekening van een groter samenhangend geheel wat met reden gesplitst moet worden over meerdere tekeningen. | 1
PARAM | a2ef01ee-ff77-4e17-8d7e-2a0f6f925d70 | Bouwdeel | TEXT |  | 1 | 1 | Bouwdeelaanduiding. 1 positie, veld is leeg indien er geen bouwdelen zijn | 1
PARAM | 3fa38653-5a72-417a-8b6c-bd5a09796f91 | Bouwlaag | TEXT |  | 1 | 1 | Bouwlaagnummer, conform RVB BIM Norm. Het veld is leeg indien er geen specifieke bouwlagen in tekening zijn. | 1
PARAM | c00185e0-9940-40a9-b184-d098d83febd5 | Discipline | TEXT |  | 1 | 1 | Vakdiscipline waaronder de tekening is bewerkt. Keuze uit: B=Bouwkunde, C=Constructie, E=Elektrotechniek (incl. Transporttechniek), F= Facility management, R=Ruimtelijk, T=Terrein, W=Werktuigbouw | 1
PARAM | 0618d837-34a8-48c3-a2cf-fb4b07501edc | Formaat | TEXT |  | 1 | 1 | Tekeningformaat behorende bij afdrukschaal. incl. verlengde A<X> formaten | 1
PARAM | 40595b0b-ad95-4bad-88ff-051adbf9c45f | Leverancier_bedrijfsnaam | TEXT |  | 1 | 1 | Bedrijfsnaam van de leverancier van de set technisch revisietekenwerk | 1
PARAM | 7f34e181-61c8-47dd-8dad-596f1405fe43 | Leverancier_bestandsnaam | TEXT |  | 1 | 1 | Bestandsnaam aangeleverd door de leverancier van de set technisch revisietekenwerk | 1
PARAM | 2b195ac4-4304-4c02-824a-3bfe443d0160 | Leverancier_plaats | TEXT |  | 1 | 1 | Plaatsnaam van de leverancier van de set technisch revisietekenwerk | 1
PARAM | 458776d2-ac2b-4a56-8129-2ed0c72c0f61 | Leverancier_postadres | TEXT |  | 1 | 1 | Postadres van de leverancier van de set technisch revisietekenwerk | 1
PARAM | 8c7e9e49-50c9-4650-9772-0f06a3de9911 | Leverancier_postcode | TEXT |  | 1 | 1 | Postcode van het postadres van de leverancier van de set technisch revisietekenwerk | 1
PARAM | b7a76715-fff1-4f7b-852d-fb0f2c3cfbc6 | Leverancier_tekenaar | TEXT |  | 1 | 1 | Initialen van de tekenaar | 1
PARAM | 56417c31-de40-403e-aa86-ef1e5ad88409 | Leverancier_telefoon | TEXT |  | 1 | 1 | Telefoon van de leverancier van de set technisch revisietekenwerk | 1
PARAM | 793a7e90-9186-4b46-a552-98330445b45e | Onderwerp_regel1 | TEXT |  | 1 | 1 | Onderwerp; Onderwerp regel 1, tekstuele toelichting op onderwerp tekening. Inhoud is vrij te bepalen. | 1
PARAM | 207bb5f2-8bd4-4c8e-84e4-2e88026f6e37 | Onderwerp_regel2 | TEXT |  | 1 | 1 | Sub onderwerp; Onderwerp regel 2, zie voor inhoud ‘Onderwerp’. | 1
PARAM | 80cdb848-db95-4940-848c-2b63ca1bbd72 | Opdrachtgever_bedrijfsnaam | TEXT |  | 1 | 1 | Bedrijfsnaam van (eind-) opdrachtgever: hier altijd Rijksvastgoedbedrijf en directie van projectmanager invullen | 1
PARAM | 3d7e6ff9-d703-4d4d-95d7-877a0066c8fa | Opdrachtgever_plaats | TEXT |  | 1 | 1 | Plaatsnaam van de projectmanager van de (eind-) opdrachtgever | 1
PARAM | 57c65bb7-1758-424e-ab8b-5cdd44cfafd6 | Opdrachtgever_postadres | TEXT |  | 1 | 1 | Postadres van de projectmanager van de (eind-) opdrachtgever | 1
PARAM | 8286e256-48ec-48f0-87fd-a4cce128cd27 | Opdrachtgever_postcode | TEXT |  | 1 | 1 | Postcode van het postadres van de projectmanager van de (eind-) opdrachtgever | 1
PARAM | b0a066e8-0ebc-4e2c-a139-107e56422723 | Opdrachtgever_projectmanager | TEXT |  | 1 | 1 | Voorletters en achternaam van de projectmanager van de (eind-) opdrachtgever | 1
PARAM | ae7d834b-da5d-4c52-83b0-c158af77f57a | Peildatum | TEXT |  | 1 | 1 | Datum van weergegeven toestand mbt werk | 1
PARAM | 484d2cb0-760a-4895-ab91-0f1460e65142 | Project_huisadres | TEXT |  | 1 | 1 | Straatnaam + huisnummer van het werk | 1
PARAM | 1dcde0be-7705-4a56-96aa-b9670744fe9f | Project_naam | TEXT |  | 1 | 1 | Omschrijving van het werk | 1
PARAM | 68106653-c631-4e2c-b3b7-dbf3300780ec | Project_nummer | TEXT |  | 1 | 1 | Projectnummer waaronder het werk in de RVB-systemen geregistreerd is | 1
PARAM | 9d99e950-379c-4db9-a522-fb9e7bdf5d96 | Project_plaats | TEXT |  | 1 | 1 | Plaats van het werk | 1
PARAM | dc10d8d2-a658-4a82-8ef8-9fb2958d5d20 | Project_postcode | TEXT |  | 1 | 1 | Postcode van het werk | 1
PARAM | 0f1c18ef-004e-4d96-a3c0-293873dd1db6 | Aantal_tekeningen_in_dwg | TEXT |  | 1 | 1 | Aantal tekeningen die er in het desbetreffende dwg-bestand gedefinieerd zijn | 1
PARAM | ef2a5477-f88b-4704-92e6-2d94f00a9e1f | RVB_objectnummer | TEXT |  | 1 | 1 | Objectnummer waaronder het RVB-object in de RVB-systemen geregistreerd is | 1
PARAM | 2c4c7ebd-d802-4d74-8714-29e5826c77bf | Schaal | TEXT |  | 1 | 1 | Schaal waarvoor tekening bedoeld is | 1

## DRS2.5 SP-lijst Algemeen
# This is a Revit shared parameter file.
# Do not edit manually.
# This file has been published by the Revit Standards Foundation, as part of the NLRS (a.k.a Dutch Revit Standards)
# As such, this file and it's contest are subject to the same Creative Commons license as the NLRSv2.5.1
# The Revit Standards Foundation, including any of the people contributing to and helping with creating the NLRSv2.5.1, is not liable for any damage to your computer, both hard- and software, caused directly of indirectly by using the NLRSv2.5.1 or any of the files, including the Shared Parameter file.
# Even though we ignored Autodesks warning to not edit this file manually… ;-)
*META | VERSION | MINVERSION
META | 2 | 1
*GROUP | ID | NAME
GROUP | 1 | Common_Angle
GROUP | 2 | Common_Area
GROUP | 3 | Common_Currency
GROUP | 4 | Common_Family Type
GROUP | 5 | Common_Integer
GROUP | 6 | Common_Length
GROUP | 7 | Common_Material
GROUP | 8 | Common_Number
GROUP | 9 | Common_Slope
GROUP | 10 | Common_Text
GROUP | 11 | Common_URL
GROUP | 12 | Common_Volume
GROUP | 13 | Common_Yes/No
GROUP | 14 | Electrical_Apparent Power
GROUP | 15 | Electrical_Current
GROUP | 16 | Electrical_Demand Factor
GROUP | 17 | Electrical_Electrical Potential
GROUP | 18 | Electrical_Load Classification
GROUP | 19 | Electrical_Number of poles
GROUP | 20 | Electrical_Wattage
GROUP | 21 | Energy_Coefficient of Heat Transfer
GROUP | 22 | HVAC_Air Flow
GROUP | 23 | HVAC_Cooling Load
GROUP | 24 | HVAC_Duct Size
GROUP | 25 | HVAC_Heating Load
GROUP | 26 | HVAC_Heating Load divided by Area
GROUP | 27 | HVAC_Temperature
GROUP | 28 | Piping_Fixture Units
GROUP | 29 | Piping_Flow
GROUP | 30 | Piping_Pipe Size
GROUP | 31 | Piping_Pressure
GROUP | 32 | Piping_Temperature
GROUP | 33 | HVAC_Heat Gain
GROUP | 34 | Common_Mass Density
GROUP | 35 | Structural_Mass
GROUP | 36 | Electrical_Power
GROUP | 37 | HVAC_Pressure
GROUP | 38 | HVAC_Power
GROUP | 39 | Electrical_Illuminance
GROUP | 40 | Electrical_Frequency
GROUP | 41 | Structural_Force
GROUP | 42 | Structural_Lineair Force
GROUP | 43 | Energy_Specific Heat
GROUP | 44 | Structural_Area Force
*PARAM | GUID | NAME | DATATYPE | DATACATEGORY | GROUP | VISIBLE | DESCRIPTION | USERMODIFIABLE
PARAM | 01fa0c2d-a031-4437-8462-50a528d06d6a | NLRS_C_dikte_09 | LENGTH |  | 6 | 1 | Dikte onderdeel van een object (Niet gebruiken indien het een connector betreft!). Omschrijving onderdeel waarop parameter van toepassing is in parameter "omschrijving_09" | 1
PARAM | 0399ecdc-d65a-4e37-b456-7d9c51a2a89b | NLRS_C_diameter | LENGTH |  | 6 | 1 | Diameter object (Niet gebruiken indien het een connector betreft!) | 1
PARAM | 05320bd4-3603-4df4-93c8-23eb874053ef | NLRS_C_Ycoordinaat | NUMBER |  | 8 | 1 | Y-coordinaat | 1
PARAM | 08e0c5b9-de7f-47ad-a3fd-96af79a00012 | NLRS_C_stelruimte | LENGTH |  | 6 | 1 | Stelruimte beschikbaar voor een object | 1
PARAM | 094487e2-701a-4dee-b296-8d4575d249ff | NLRS_C_project_kadaster_gemeente | TEXT |  | 10 | 1 | Kadastrale gemeente projectlocatie | 1
PARAM | 0a9f7712-6493-41e6-9ab4-e9454c588ad4 | NLRS_C_code_KOMO | TEXT |  | 10 | 1 | Nummer KOMO productcertificaat | 1
PARAM | 0c1c4715-fd98-4ad6-9525-293f5034e9cb | NLRS_C_leverancier_bedrijfsnaam | TEXT |  | 10 | 1 | Bedrijfsnaam van de leverancier die het product levert | 1
PARAM | 0c5ebd77-ab2f-45d4-a9ec-9cba01a24e80 | NLRS_C_oppervlakte_VO | AREA |  | 2 | 1 | Verblijfs Oppervlakte conform NEN2580 | 1
PARAM | 0c90286d-0a56-4dac-bc94-622ae3639a4f | NLRS_C_omtrek_05 | LENGTH |  | 6 | 1 | Omtrek van een vlak in een onderdeel van een object. Omschrijving onderdeel waarop parameter van toepassing is in parameter omschrijving_05 | 1
PARAM | 0d78b6c9-edea-466d-8fa0-3829762307e2 | NLRS_C_vrije_doorlaat | NUMBER |  | 8 | 1 | Uitgedruk in %. Hoeveel % van de oppervlakte van een luchtrooster biedt geen obstakel voor de luchtstroom | 1
PARAM | 104a8f8c-bb62-4b8a-9ca0-4edea01e4878 | NLRS_M_afgifte_omschrijving | TEXT |  | 10 | 1 | Omschrijving van de afgifte, bv. 'plafond', 'vloer', 'wand', 'volgens norm 75-65-20', ... | 1
PARAM | 105fc52b-3095-4fc5-85a1-5acfc0a45860 | NLRS_C_lengte_01 | LENGTH |  | 6 | 1 | Lengte onderdeel van een object (Niet gebruiken indien het een connector betreft!). Omschrijving onderdeel waarop parameter van toepassing is in parameter "omschrijving_01" | 1
PARAM | 10e61bfe-04be-4595-b187-786a90ed40e0 | NLRS_C_materiaal_01 | MATERIAL |  | 7 | 1 | Materiaal voor onderdeel van het object. Omschrijving onderdeel waarop parameter van toepassing is in parameter "omschrijving_01" | 1
PARAM | 12e5702b-b842-4e2c-bbb0-aa0cbbfeae39 | NLRS_M_afgifte_omschrijving_02 | TEXT |  | 10 | 1 | Omschrijving van de afgifte, bv. 'plafond', 'vloer', 'wand', 'volgens norm 75-65-20', ... | 1
PARAM | 15bec7ba-6499-4d0c-a6c1-c63101987352 | NLRS_C_dikte_02 | LENGTH |  | 6 | 1 | Dikte onderdeel van een object (Niet gebruiken indien het een connector betreft!). Omschrijving onderdeel waarop parameter van toepassing is in parameter "omschrijving_02" | 1
PARAM | 162b9bc3-fed3-48a0-a899-62e9a9f62adc | NLRS_C_soortelijk_gewicht_medium_03 | MASS_DENSITY |  | 34 | 1 | Soortelijk gewicht van het medium in kg/m3 (rho waarde) | 1
PARAM | 165f44af-bb21-4cc0-a563-fcabe5d9f681 | NLRS_B_soortelijke_warmte_medium_03 | HVAC_SPECIFIC_HEAT |  | 43 | 1 | Soortelijke warmte van het medium | 1
PARAM | 16db3296-aaa8-4e52-8d73-305631d4cfbf | NLRS_C_lichtkleur | NUMBER |  | 8 | 1 | Toegepaste lichtkleur voor een lamp | 1
PARAM | 1870eab4-7d2b-4dcf-abc2-606fddc67a7c | NLRS_C_omschrijving_05 | TEXT |  | 10 | 1 | Omschrijving van een onderdeel van een object. Te gebruiken als identificatie voor geometrische deelparameters met volgnummer 05 | 1
PARAM | 18e002d4-6ad4-4efd-9e5a-63099b3a47b2 | NLRS_C_omschrijving | TEXT |  | 10 | 1 | Omschrijving van een object | 1
PARAM | 198e0120-9d0d-4a82-bfbd-939dd137f0e6 | NLRS_C_code_luchtdichtheidsklasse | TEXT |  | 10 | 1 | Luchtdichtheid van een object/constructie conform geldende normering | 1
PARAM | 1a0fac1d-442d-4c13-ac3b-1744859d99bc | NLRS_C_code_ETIM_url | URL |  | 11 | 1 | URL naar de CB-NL klasse | 1
PARAM | 1a1ae610-e635-4cf6-8f37-27cc67b0e94a | NLRS_C_ruimtefunctie | TEXT |  | 10 | 1 | Functie van een ruimte conform Bouwbesluit | 1
PARAM | 1b94deef-c474-4d06-8fd4-a63951d1502a | NLRS_C_materiaal_kleur_03 | TEXT |  | 10 | 1 | Kleur van een onderdeel van het object, indien niet te herleiden uit het materiaal. Omschrijving onderdeel waarop parameter van toepassing is in parameter omschrijving_03 | 1
PARAM | 1bc0d4b0-2e5e-44ad-8a39-8ca662939b36 | NLRS_C_code_FSC_url | URL |  | 11 | 1 | Link naar certificaat FSC voor een bepaald object | 1
PARAM | 1ca910a8-dfae-43d0-8595-0ad37aea8ac7 | NLRS_S_gewicht_netto | MASS |  | 35 | 1 | Netto gewicht van het object | 1
PARAM | 2158c886-314a-4dfb-8ef0-0be98ce12ca4 | NLRS_C_oppervlakte_GO | AREA |  | 2 | 1 | Gebruiks Oppervlakte conform NEN2580 | 1
PARAM | 23f53a39-b939-4fce-a36e-421a91b4a49c | NLRS_C_diameter_01 | LENGTH |  | 6 | 1 | Diameter onderdeel van een object (Niet gebruiken indien het een connector betreft!). Omschrijving onderdeel waarop parameter van toepassing is in parameter "omschrijving_01" | 1
PARAM | 2452798c-8f71-464a-ac53-16423fdb7cb7 | NLRS_C_soortelijk_gewicht_medium_04 | MASS_DENSITY |  | 34 | 1 | Soortelijk gewicht van het medium in kg/m3 (rho waarde) | 1
PARAM | 245657cb-8ebf-4c41-8ecb-6f26183beea3 | NLRS_C_oppervlakte_VVO | AREA |  | 2 | 1 | Verhuurbaar Vloer Oppervlakte conform NEN2580 | 1
PARAM | 25d85ca6-9081-4559-9573-5ba92a387aa2 | NLRS_C_Zcoordinaat | NUMBER |  | 8 | 1 | Z-coordinaat | 1
PARAM | 26727506-abd4-4997-872b-388b534d02ea | NLRS_C_offset | LENGTH |  | 6 | 1 | Afstand van het object ten opzichte van de host. | 1
PARAM | 2719f3d6-0e7d-4110-95cd-2077963d27cb | NLRS_C_diepte | LENGTH |  | 6 | 1 | Diepte object (Niet gebruiken indien het een connector betreft!) | 1
PARAM | 27927a61-c22e-402d-a4ac-ce14b9ed33d2 | NLRS_C_aantal | INTEGER |  | 5 | 1 | Ter vervanging van de "Count" parameter die niet kan worden gebruikt in formules voor schedules | 1
PARAM | 27a7c3a5-e8d7-431a-a647-c88a5203395e | NLRS_S_draagvermogen_druk | FORCE |  | 25 | 1 | Maximale draagvermogen bij belasting op druk | 1
PARAM | 2816da3e-2da6-4234-b8dd-8193cab6a4cd | NLRS_M_afgifte_omschrijving_03 | TEXT |  | 10 | 1 | Omschrijving van de afgifte, bv. 'plafond', 'vloer', 'wand', 'volgens norm 75-65-20', ... | 1
PARAM | 2870740a-9c9a-4b5b-a61d-42930ca8e2e2 | NLRS_M_afgifte_verwarming_05 | HVAC_HEATING_LOAD |  | 25 | 1 | Geeft aan dat er onder een helling op de connectot kan worden aangesloten | 1
PARAM | 29746cc9-d379-4a6b-86c4-bf20852b5a32 | NLRS_M_afgifte_verwarming_01 | HVAC_HEATING_LOAD |  | 25 | 1 | Afgifte verwarming die door een bepaald aspect gerealiseerd wordt; het aspect wordt vastgelegd in de overeenkomstige afgifte_omschrijving parameter. Let wel dat ook de afgifte_koeling van diezelfde parameter afgifte_omschrijving gebruik maakt | 1
PARAM | 2a4c63fa-dcc9-4aef-a3cb-81fd58a8ba4a | NLRS_M_afgifte_verwarming_03 | HVAC_HEATING_LOAD |  | 25 | 1 | Afgifte verwarming die door een bepaald aspect gerealiseerd wordt; het aspect wordt vastgelegd in de overeenkomstige afgifte_omschrijving parameter. Let wel dat ook de afgifte_koeling van diezelfde parameter afgifte_omschrijving gebruik maakt | 1
PARAM | 2b979404-b7a6-4449-a61b-91346c532b88 | NLRS_M_afgifte_omschrijving_04 | TEXT |  | 10 | 1 | Omschrijving van de afgifte, bv. 'plafond', 'vloer', 'wand', 'volgens norm 75-65-20', ... | 1
PARAM | 2bbe6655-06f2-44b7-a73d-f41d9c156bee | NLRS_C_omtrek_02 | LENGTH |  | 6 | 1 | Omtrek van een vlak in een onderdeel van een object. Omschrijving onderdeel waarop parameter van toepassing is in parameter omschrijving_02 | 1
PARAM | 2ceaba91-0b6a-40b6-9051-06bb76bb4dbd | NLRS_C_code_risicoklasse_constructie | TEXT |  | 10 | 1 | Codering risicoklasse constructie gebouw | 1
PARAM | 2d585757-8a55-4d56-bb36-eb35352035bb | NLRS_C_oppervlakte | AREA |  | 2 | 1 | Oppervlakte van een vlak | 1
PARAM | 2f74c2ee-9921-4f03-a4f4-5e42dfd44c73 | NLRS_C_materiaal_05 | MATERIAL |  | 7 | 1 | Materiaal voor onderdeel van het object. Omschrijving onderdeel waarop parameter van toepassing is in parameter "omschrijving_05" | 1
PARAM | 302eafd5-dbcc-4097-b455-b9da3bb3a641 | NLRS_M_afgifte_koeling_01 | HVAC_COOLING_LOAD |  | 23 | 1 | Afgifte koeling die door een bepaald aspect gerealiseerd wordt; het aspect wordt vastgelegd in de overeenkomstige afgifte_omschrijving parameter. Let wel dat ook de afgifte_verwarming van diezelfde parameter afgifte_omschrijving gebruik maakt | 1
PARAM | 30be0f97-b157-474d-88b8-82a867ffc878 | NLRS_M_afgifte_koeling_02 | HVAC_COOLING_LOAD |  | 23 | 1 | Afgifte koeling die door een bepaald aspect gerealiseerd wordt; het aspect wordt vastgelegd in de overeenkomstige afgifte_omschrijving parameter. Let wel dat ook de afgifte_verwarming van diezelfde parameter afgifte_omschrijving gebruik maakt | 1
PARAM | 32083e58-7d99-4cb3-8e2c-22dd8322cf6c | NLRS_C_lengte_07 | LENGTH |  | 6 | 1 | Lengte onderdeel van een object (Niet gebruiken indien het een connector betreft!). Omschrijving onderdeel waarop parameter van toepassing is in parameter "omschrijving_07" | 1
PARAM | 33030745-fe43-4146-b341-951f190ebbb8 | NLRS_C_diepte_02 | LENGTH |  | 6 | 1 | Diepte onderdeel van een object (Niet gebruiken indien het een connector betreft!). Omschrijving onderdeel waarop parameter van toepassing is in parameter "omschrijving_02" | 1
PARAM | 34818999-69dc-4e46-be59-576d4a39fa67 | NLRS_C_offset_01 | LENGTH |  | 6 | 1 | Afstand van een onderdeel van het object ten opzichte van de host. Omschrijving onderdeel waarop parameter van toepassing is in parameter omschrijving_01 | 1
PARAM | 36eeb798-3a16-405c-b32a-9676464330b3 | NLRS_S_gewicht_bruto | MASS |  | 35 | 1 | Bruto gewicht van het object | 1
PARAM | 3779fff9-fed6-4acb-9ef6-9b49fd2437f3 | NLRS_C_tekening_formaat | TEXT |  | 10 | 1 | Formaat van het tekenblad | 1
PARAM | 382a5dfd-70e1-43c8-9787-7f681e0fbe33 | NLRS_M_afgifte_koeling | HVAC_COOLING_LOAD |  | 23 | 1 | Afgifte koeling die in een space gerealiseerd wordt. | 1
PARAM | 3876f4c7-4d60-49c9-9307-53eaa6ab3706 | NLRS_C_materiaal_kleur_05 | TEXT |  | 10 | 1 | Kleur van een onderdeel van het object, indien niet te herleiden uit het materiaal. Omschrijving onderdeel waarop parameter van toepassing is in parameter omschrijving_05 | 1
PARAM | 39717f6d-db3b-4d58-8e61-3c9a19aaedf2 | NLRS_C_lengte_06 | LENGTH |  | 6 | 1 | Lengte onderdeel van een object (Niet gebruiken indien het een connector betreft!). Omschrijving onderdeel waarop parameter van toepassing is in parameter "omschrijving_06" | 1
PARAM | 39fdc1c4-cc0d-48d4-aadb-a751254fe271 | NLRS_C_hoek_02 | ANGLE |  | 1 | 1 | Hoek in graden van een onderdeel van een object. Omschrijving onderdeel waarop parameter van toepassing is in parameter omschrijving_02 | 1
PARAM | 3a0bea7e-296b-421e-8a50-e16f8e030274 | NLRS_C_project_projectleider | TEXT |  | 10 | 1 | Naam projectleider | 1
PARAM | 3a719de4-0aa8-45aa-9a76-b5a5aa82e6d7 | NLRS_C_dikte_08 | LENGTH |  | 6 | 1 | Dikte onderdeel van een object (Niet gebruiken indien het een connector betreft!). Omschrijving onderdeel waarop parameter van toepassing is in parameter "omschrijving_08" | 1
PARAM | 3ae8f857-2794-4277-9740-bb7d9ab22827 | NLRS_C_merk | TEXT |  | 10 | 1 | Merk of code van het object, op instance niveau (bij deurmerk, armatuurcode). Normaal gesproken gekoppeld aan de Built In parameter "Mark". Mark kan echter niet worden gebruikt bij Shared Nested Components. | 1
PARAM | 3b0120b2-d469-431f-9264-f1c301702042 | NLRS_C_regeling | TEXT |  | 10 | 1 | Hoe wordt de werking van een object geregeld (bijv. traploos, drie standen, automatische sluiting, etc) | 1
PARAM | 3c1ce3cf-dc39-40d6-9778-c33ea0bcb4e5 | NLRS_C_code_ontvlambaarheidsklasse | TEXT |  | 10 | 1 | Ontvlambaarheid van een object conform geldende normering | 1
PARAM | 3c2a5429-8ade-4833-b3c3-38faf73e2b8a | NLRS_C_hang_sluitwerk | TEXT |  | 10 | 1 | Hang- en sluitwerk bij een doorgang (beschrijvend) | 1
PARAM | 3cd2bc56-b678-47c3-9f48-2555789628c7 | NLRS_E_verlichtingsniveau | ELECTRICAL_ILLUMINANCE |  | 39 | 1 | Optredende / berekende verlichtingsniveau (eventueel gevuld vanuit derde applicatie) | 1
PARAM | 3d629c4b-9fad-4d8e-b0e5-f74fc27041d4 | NLRS_C_code_bestek | TEXT |  | 10 | 1 | Codering bestektekst van toepassing op object | 1
PARAM | 3e5030bc-20d3-42a1-ba5e-371700b56590 | NLRS_C_breedte | LENGTH |  | 6 | 1 | Breedte van een object. (Niet gebruiken indien het een connector betreft!) | 1
PARAM | 42941a23-5e35-4abc-8c35-4663cb50091a | NLRS_C_dikte_04 | LENGTH |  | 6 | 1 | Dikte onderdeel van een object (Niet gebruiken indien het een connector betreft!). Omschrijving onderdeel waarop parameter van toepassing is in parameter "omschrijving_04" | 1
PARAM | 42e3b8b2-c8aa-4953-9b3b-de393bdf00aa | NLRS_C_type | TEXT |  | 10 | 1 | Toepassen als Instance parameter wanneer Built-In functie Family Type niet bruikbaar is. | 1
PARAM | 442df2fd-b4eb-475f-8432-b6abdc2ad3bf | NLRS_C_code_FSC | TEXT |  | 10 | 1 | Certificaatnummer FSC voor bepaald object | 1
PARAM | 4579d940-1e31-436b-9621-8aafe3f20366 | NLRS_C_breedte_01 | LENGTH |  | 6 | 1 | Breedte onderdeel van een object (Niet gebruiken indien het een connector betreft!). Omschrijving onderdeel waarop parameter van toepassing is in parameter "omschrijving_01" | 1
PARAM | 46d06ebc-276f-4695-887a-f3d0ca5abf31 | NLRS_C_tekening_onderwerp4 | TEXT |  | 10 | 1 | Onderwerpregel 4 tekenblad. Onderwerp regel 1 is Built-In parameter "Sheet Name" | 1
PARAM | 46d9e413-0fb8-44eb-bf43-3ef39c2ab781 | NLRS_C_relatieve_luchtvochtigheid | NUMBER |  | 8 | 1 | Berekende / toegepaste relatieve luchtvochtigheid in een ruimte (waarde kan uit gegevens van derden komen) | 1
PARAM | 4792782a-54a1-444b-b4c9-f3130d95cadb | NLRS_C_tekening_onderwerp3 | TEXT |  | 10 | 1 | Onderwerpregel 3 tekenblad. Onderwerp regel 1 is Built-In parameter "Sheet Name" | 1
PARAM | 48332332-bb80-41ec-aea0-60382a562245 | NLRS_C_content_versie | TEXT |  | 10 | 1 | Versienummer van de content. (bv 1.0) Bij kleine aanpassingen verhoogt men de waarde met een tiende en bij grote wijzigingen met 1. | 1
PARAM | 4895b665-7cbd-4979-b1bc-8a0b76a783bb | NLRS_C_diameter_02 | LENGTH |  | 6 | 1 | Diameter onderdeel van een object (Niet gebruiken indien het een connector betreft!). Omschrijving onderdeel waarop parameter van toepassing is in parameter "omschrijving_02" | 1
PARAM | 49cda1f4-1708-44a2-9d27-0a7cb7b246a0 | NLRS_S_belastingvert | FORCE |  | 25 | 1 | Verticale belasting op een object | 1
PARAM | 4a31fe46-396b-4c12-ab76-6545a3d9e042 | NLRS_C_offset_05 | LENGTH |  | 6 | 1 | Afstand van een onderdeel van het object ten opzichte van de host. Omschrijving onderdeel waarop parameter van toepassing is in parameter omschrijving_05 | 1
PARAM | 4aa20902-e14e-4bfa-aa23-84159019400f | NLRS_C_offset_04 | LENGTH |  | 6 | 1 | Afstand van een onderdeel van het object ten opzichte van de host. Omschrijving onderdeel waarop parameter van toepassing is in parameter omschrijving_04 | 1
PARAM | 4e8ac748-9744-4fa4-adb3-9ae2c986450b | NLRS_C_soortelijk_gewicht_medium_05 | MASS_DENSITY |  | 34 | 1 | Soortelijk gewicht van het medium in kg/m3 (rho waarde) | 1
PARAM | 4f249a16-b312-4951-9101-ab870f88e381 | NLRS_B_Uwaarde | HVAC_COEFFICIENT_OF_HEAT_TRANSFER |  | 21 | 1 | Geeft de U-waarde van een object | 1
PARAM | 4f961745-ae77-40da-a4c9-9efe63d2908a | NLRS_C_info_technisch | URL |  | 11 | 1 | url naar de technische informatie (montagehandleiding) van de fabrikant | 1
PARAM | 5061293a-a908-4c7e-a99b-1bf7990f0598 | NLRS_C_breedte_03 | LENGTH |  | 6 | 1 | Breedte onderdeel van een object (Niet gebruiken indien het een connector betreft!). Omschrijving onderdeel waarop parameter van toepassing is in parameter "omschrijving_03" | 1
PARAM | 50d380e2-755f-41b8-aa08-6164a1937b26 | NLRS_C_stelruimte_05 | LENGTH |  | 6 | 1 | Stelruimte beschikbaar voor een object (bij verschillende waarden) | 1
PARAM | 513e3f79-9a0c-4dbe-99b2-56cdcd8978b8 | NLRS_C_offset_03 | LENGTH |  | 6 | 1 | Afstand van een onderdeel van het object ten opzichte van de host. Omschrijving onderdeel waarop parameter van toepassing is in parameter omschrijving_03 | 1
PARAM | 547732b3-9b6b-47ac-9387-bac29acfa8d7 | NLRS_C_type_comments | TEXT |  | 10 | 1 | Toepassen als Instance parameter wanneer Built-In Type parameter "Type Comments" niet bruikbaar is. Anders toepassen als Type parameter en doorkoppelen naar Built-In parameter "Type Comments" | 1
PARAM | 574dee35-28c4-4fab-925f-b9503a028ff2 | NLRS_C_code_productklasse | TEXT |  | 10 | 1 | Codering algemene productklasse | 1
PARAM | 57f62bbe-ccac-4e2c-a5b3-24a394b8a999 | NLRS_C_lengte_02 | LENGTH |  | 6 | 1 | Lengte onderdeel van een object (Niet gebruiken indien het een connector betreft!). Omschrijving onderdeel waarop parameter van toepassing is in parameter "omschrijving_02" | 1
PARAM | 5dac74a4-d5c1-42e2-bf25-ead0cc57eed8 | NLRS_C_materiaal_03 | MATERIAL |  | 7 | 1 | Materiaal voor onderdeel van het object. Omschrijving onderdeel waarop parameter van toepassing is in parameter "omschrijving_03" | 1
PARAM | 5dd864e3-4491-435f-bebb-792c705c1668 | NLRS_E_actief_vermogen | ELECTRICAL_POWER |  | 36 | 1 | Actief vermogen | 1
PARAM | 5f5ccbd3-592c-401f-92c8-6c6dedfaabf3 | NLRS_C_hoek_04 | ANGLE |  | 1 | 1 | Hoek in graden van een onderdeel van een object. Omschrijving onderdeel waarop parameter van toepassing is in parameter omschrijving_04 | 1
PARAM | 604e3220-83c7-48aa-88cb-fc52f0790c40 | NLRS_C_code_CBNL_URL | URL |  | 11 | 1 | URL naar de ETIM klasse | 1
PARAM | 6231a24d-f1e2-48be-b1b5-9926dadc07ca | NLRS_C_stelruimte_04 | LENGTH |  | 6 | 1 | Stelruimte beschikbaar voor een object (bij verschillende waarden) | 1
PARAM | 62b542d8-b480-4c46-9d93-d75e4510f824 | NLRS_S_draagvermogen_trek | FORCE |  | 25 | 1 | Maximale draagvermogen bij belasting op trek | 1
PARAM | 6400107a-9c3c-4c44-9bbd-e55d8f656752 | NLRS_C_code_KEMA | TEXT |  | 10 | 1 | Codering KEMA keurmerk | 1
PARAM | 64ea94ed-c2ae-43fa-8782-cb7fa5ea36f4 | NLRS_C_hoogte_04 | LENGTH |  | 6 | 1 | Hoogte onderdeel van een object (Niet gebruiken indien het een connector betreft!). Omschrijving onderdeel waarop parameter van toepassing is in parameter "omschrijving_04" | 1
PARAM | 6529ae05-1135-4b34-9c5a-a73927ad4f76 | NLRS_C_materiaal_kleur | TEXT |  | 10 | 1 | Kleur van het object, indien niet te herleiden uit het materiaal. | 1
PARAM | 671559a0-ec9b-4a7f-a18d-ccf67a312667 | NLRS_C_bouwwerk_omschrijving | TEXT |  | 10 | 1 | Omschrijving bouwwerk | 1
PARAM | 67ac03a6-ea28-4f3c-9d19-a2d9503357ed | NLRS_C_aantal_01 | INTEGER |  | 5 | 1 | Aantal in hele getallen van een onderdeel van een object. Omschrijving onderdeel waarop parameter van toepassing is in parameter omschrijving_01 | 1
PARAM | 67caeb59-485b-4d51-aa91-b012031dfeab | NLRS_C_content_creator | TEXT |  | 10 | 1 | Naam van diegene die de content heeft gemaakt of aangepast. | 1
PARAM | 6831de4c-c3f2-4b48-a8a8-ec048f8f54aa | NLRS_C_omschrijving_08 | TEXT |  | 10 | 1 | Omschrijving van een onderdeel van een object. Te gebruiken als identificatie voor geometrische deelparameters met volgnummer 08 | 1
PARAM | 6901bea3-0aaa-4110-93ed-21182ed4b373 | NLRS_C_radius_05 | LENGTH |  | 6 | 1 | Radius van een cirkelboog in een onderdeel van een object. Omschrijving onderdeel waarop parameter van toepassing is in parameter omschrijving_05 | 1
PARAM | 6abc9aed-2e53-4de2-984b-9b4d580ecc96 | NLRS_C_code_STABU | TEXT |  | 10 | 1 | Codering conform Stabu | 1
PARAM | 6b24fe9a-c80c-4559-ab66-5f5ea408d5f4 | NLRS_C_model | TEXT |  | 10 | 1 | Toepassen als Instance parameter wanneer Built-In Type parameter "Model" niet bruikbaar is. Anders toepassen als Type parameter en doorkoppelen naar Built-In parameter "Model" | 1
PARAM | 6c41c513-2713-47c5-8c39-dc1803d6e98a | NLRS_C_omtrek_04 | LENGTH |  | 6 | 1 | Omtrek van een vlak in een onderdeel van een object. Omschrijving onderdeel waarop parameter van toepassing is in parameter omschrijving_04 | 1
PARAM | 6d202dad-2f35-4edd-808d-67e0813d7bbe | NLRS_M_afgifte_koeling_05 | HVAC_COOLING_LOAD |  | 23 | 1 | Afgifte koeling die door een bepaald aspect gerealiseerd wordt; het aspect wordt vastgelegd in de overeenkomstige afgifte_omschrijving parameter. Let wel dat ook de afgifte_verwarming van diezelfde parameter afgifte_omschrijving gebruik maakt | 1
PARAM | 6f425502-19ea-406e-88d9-81cddebd2778 | NLRS_C_belemmeringshoek_b | ANGLE |  | 1 | 1 | Belemmeringshoek beta voor zonlichttoetreding | 1
PARAM | 7048fc73-d97e-4cfb-8c50-d3c08ecb4a23 | NLRS_C_hoek | ANGLE |  | 1 | 1 | Hoek in graden | 1
PARAM | 7068f0d3-8dea-45c5-817f-5b83de07924b | NLRS_C_oppervlakte_02 | AREA |  | 2 | 1 | Oppervlakte van een vlak in een onderdeel van een object. Omschrijving onderdeel waarop parameter van toepassing is in parameter "omschrijving_02" | 1
PARAM | 71aef7b1-f2e7-4fde-a9eb-02c1ddbefc65 | NLRS_C_aantal_04 | INTEGER |  | 5 | 1 | Aantal in hele getallen van een onderdeel van een object. Omschrijving onderdeel waarop parameter van toepassing is in parameter omschrijving_04 | 1
PARAM | 71d66b90-d2e8-4f66-a46c-0703229e0cc0 | NLRS_E_frequentie | ELECTRICAL_FREQUENCY |  | 40 | 1 | Electrische frequentie | 1
PARAM | 7308a79a-9f96-4b4b-a735-d02049f39e0c | NLRS_C_omtrek | LENGTH |  | 6 | 1 | Omtrek van een vlak | 1
PARAM | 731847c8-243f-4c0d-b0fa-bf2636a2cb72 | NLRS_C_content_datum_gewijzigd | TEXT |  | 10 | 1 | Laatste wijzigingsdatum voor het Revit object | 1
PARAM | 73803e29-3501-4c39-8c13-a49c4f2259d3 | NLRS_C_code_kwaliteitsklasse_hout | TEXT |  | 10 | 1 | Codering kwaliteitsklasse hout | 1
PARAM | 73d3bee5-f151-4473-890d-8de8256748ff | NLRS_M_afgifte_verwarming_04 | HVAC_HEATING_LOAD |  | 25 | 1 | Laatste wijzigingsdatum voor het Revit object | 1
PARAM | 746002ce-b8d3-452f-a181-2c1829dd247d | NLRS_C_code_risicoklasse_asbest | TEXT |  | 10 | 1 | Codering risicoklasse asbest | 1
PARAM | 75062afb-446b-4e1d-99f0-997bbc496e1c | NLRS_C_code_leverancier_gln | TEXT |  | 10 | 1 | GS1: Global Location Number van de leverancier | 1
PARAM | 75d203e0-e3ed-4b29-8162-2c5c3cdc44cb | NLRS_C_lengte | LENGTH |  | 6 | 1 | Lengte object (Niet gebruiken indien het een connector betreft!) | 1
PARAM | 762f9e59-5ec9-4a54-ad9b-6def3209b1f1 | NLRS_C_gebruiksfunctie | TEXT |  | 10 | 1 | Gebruiksfunctie van een ruimte. Shared parameter in verband met noodzaak deze te taggen. | 1
PARAM | 765c61bc-7588-4846-bfef-befb28681767 | IfcExportType | TEXT |  | 10 | 1 | 0 | 1
PARAM | 78e248cc-c0fc-4731-8af9-634b58da772d | NLRS_C_lengte_09 | LENGTH |  | 6 | 1 | Lengte onderdeel van een object (Niet gebruiken indien het een connector betreft!). Omschrijving onderdeel waarop parameter van toepassing is in parameter "omschrijving_09" | 1
PARAM | 792670c8-aa63-483d-9144-7a505b4ba691 | NLRS_M_geluidsvermogenniveau | INTEGER |  | 5 | 1 | Het totale geluidsvermogen dat een object produceert uitgedrukt in dB. De geluidsdruk op een bepaalde afstand is het gevolg van de geluidsvermogens van de verschillende objecten in de buurt. | 1
PARAM | 79d8ee11-05b7-4730-8e29-9ef6494062c1 | NLRS_C_radius_03 | LENGTH |  | 6 | 1 | Radius van een cirkelboog in een onderdeel van een object. Omschrijving onderdeel waarop parameter van toepassing is in parameter omschrijving_03 | 1
PARAM | 7abeb036-7ddd-4a2e-925a-3dce7c237b69 | NLRS_C_hoogte_05 | LENGTH |  | 6 | 1 | Hoogte onderdeel van een object (Niet gebruiken indien het een connector betreft!). Omschrijving onderdeel waarop parameter van toepassing is in parameter "omschrijving_05" | 1
PARAM | 7b41c090-ebaf-4d25-8531-cc055b2b9e59 | NLRS_C_hoek_03 | ANGLE |  | 1 | 1 | Hoek in graden van een onderdeel van een object. Omschrijving onderdeel waarop parameter van toepassing is in parameter omschrijving_03 | 1
PARAM | 7b4acbe7-dcd9-4e30-85a5-98bc8a746427 | NLRS_C_code_SfB_tabel1 | TEXT |  | 10 | 1 | Codering conform SfB tabel 1 (objectcodering) | 1
PARAM | 7b6e1aa4-daaa-4eaf-a95b-36384da2b925 | NLRS_C_hoogte_03 | LENGTH |  | 6 | 1 | Hoogte onderdeel van een object (Niet gebruiken indien het een connector betreft!). Omschrijving onderdeel waarop parameter van toepassing is in parameter "omschrijving_03" | 1
PARAM | 7babf9e2-3c62-419c-b001-15eb21d0a509 | NLRS_C_geluidwering_Rw | NUMBER |  | 8 | 1 | Waarde van de geluidsisolatie Rw, conform ISO 717 | 1
PARAM | 7cbc3593-c000-4117-a654-4eb031482c58 | NLRS_C_dikte_06 | LENGTH |  | 6 | 1 | Dikte onderdeel van een object (Niet gebruiken indien het een connector betreft!). Omschrijving onderdeel waarop parameter van toepassing is in parameter "omschrijving_06" | 1
PARAM | 7d76b0ec-3dd4-451f-94b6-d0d28ad51b08 | NLRS_C_hoogte | LENGTH |  | 6 | 1 | Hoogte object (Niet gebruiken indien het een connector betreft!) | 1
PARAM | 7e4caeff-e365-4173-844c-219bbafca3e5 | NLRS_C_tekening_nummer_subcode | TEXT |  | 10 | 1 | Subcode nummering tekenblad. Primaire nummering is Built-In parameter "Sheet Number" | 1
PARAM | 7feaaafb-6505-47ab-8bc0-87766874578a | NLRS_C_garantie_verlener | TEXT |  | 10 | 1 | Contractueel houder garantieplicht | 1
PARAM | 8108654e-3a8a-4855-8227-864d989e782c | NLRS_C_stelruimte_01 | LENGTH |  | 6 | 1 | Stelruimte beschikbaar voor een object (bij verschillende waarden) | 1
PARAM | 81fbc8f7-feab-4779-8e25-cbab2da5c073 | NLRS_C_Xcoordinaat | NUMBER |  | 8 | 1 | X-coordinaat | 1
PARAM | 828e3fb2-6bd1-41dd-849a-a3bd55dfbf3f | NLRS_B_soortelijke_warmte_medium_01 | HVAC_SPECIFIC_HEAT |  | 43 | 1 | Soortelijke warmte van het medium | 1
PARAM | 82deaed2-6f4d-4617-bd7f-371007ed1404 | NLRS_C_materiaal_kleur_01 | TEXT |  | 10 | 1 | Kleur van een onderdeel van het object, indien niet te herleiden uit het materiaal. Omschrijving onderdeel waarop parameter van toepassing is in parameter omschrijving_01 | 1
PARAM | 8310c152-3420-4169-ab9e-766a992cbd75 | NLRS_C_diepte_04 | LENGTH |  | 6 | 1 | Diepte onderdeel van een object (Niet gebruiken indien het een connector betreft!). Omschrijving onderdeel waarop parameter van toepassing is in parameter "omschrijving_04" | 1
PARAM | 85749626-1b31-4bbd-9d73-67575543ba3a | NLRS_C_omtrek_03 | LENGTH |  | 6 | 1 | Omtrek van een vlak in een onderdeel van een object. Omschrijving onderdeel waarop parameter van toepassing is in parameter omschrijving_03 | 1
PARAM | 85d9b20a-9434-42c9-865b-b5ea28449dcc | NLRS_C_diameter_04 | LENGTH |  | 6 | 1 | Diameter onderdeel van een object (Niet gebruiken indien het een connector betreft!). Omschrijving onderdeel waarop parameter van toepassing is in parameter "omschrijving_04" | 1
PARAM | 86070fb4-dbf1-4b24-8833-b2bbeb656782 | NLRS_C_brandcompartiment | TEXT |  | 10 | 1 | Brandcompartiment waartoe de ruimte behoort | 1
PARAM | 86197b10-d084-4946-a3a2-6bd511b90bc6 | NLRS_C_omschrijving_02 | TEXT |  | 10 | 1 | Omschrijving van een onderdeel van een object. Te gebruiken als identificatie voor geometrische deelparameters met volgnummer 02 | 1
PARAM | 863f533a-ab1b-4504-8236-f60ce5ad8718 | NLRS_C_code_veiligheidsklasse | TEXT |  | 10 | 1 | Codering veiligheidsklasse van een bepaald object | 1
PARAM | 86bb3ae5-9248-42f3-8fa2-14a599b5a5b9 | NLRS_C_project_kadaster_nummer | TEXT |  | 10 | 1 | Kadastraal nummer projectlocatie | 1
PARAM | 8b8009e8-b6c7-4167-8834-fd4d97e6edfa | NLRS_C_content_provider | TEXT |  | 10 | 1 | Naam van diegene die de content ter beschikking stelt of distribueert (op z'n website plaatst) -> zou 'Cadac' of 'Magi' of 's4r' kunnen zijn | 1
PARAM | 8c7108d6-f28b-424b-a286-ac83d14030e4 | NLRS_S_eis_maximale_vloerbelasting_vlak | AREA_FORCE |  | 44 | 1 | Maximaal toegestane vloerbelasting | 1
PARAM | 8cab9bb9-aaa6-4b1d-aad9-708a6910fea7 | NLRS_C_breedte_02 | LENGTH |  | 6 | 1 | Breedte onderdeel van een object (Niet gebruiken indien het een connector betreft!). Omschrijving onderdeel waarop parameter van toepassing is in parameter "omschrijving_02" | 1
PARAM | 8d13a32a-c202-4688-bc2d-4bf09ea8fa89 | NLRS_C_project_kadaster_sectie | TEXT |  | 10 | 1 | Kastrale sectie projectlocatie | 1
PARAM | 8d6d17e8-1c43-478c-b822-3cf3ecc2ac8e | NLRS_C_code_SfB_tabel3 | TEXT |  | 10 | 1 | Codering conform SfB tabel 3 (materiaalcodering) | 1
PARAM | 8e66d4f4-18b0-47f9-b971-76469af48921 | NLRS_C_geluidsdrukniveau | INTEGER |  | 5 | 1 | Optredende geluidsdruk in een ruimte | 1
PARAM | 8fa8e23d-670e-4685-b55d-960df7f9bd95 | NLRS_C_opdrachtgever_bedrijfsnaam | TEXT |  | 10 | 1 | Bedrijfsnaam opdrachtgever | 1
PARAM | 8ff68e6d-b127-4caa-99df-bb03eb6f1edc | NLRS_C_merk_type | TEXT |  | 10 | 1 | Merk of code van het object, op type niveau. Normaal gesproken gekoppeld aan Built In parameter "Type Mark" (Type Mark kan niet worden gebruikt bij Shared Nested Components) | 1
PARAM | 90dfa6ee-1e56-4dfb-816b-29fdcaf287e5 | NLRS_M_afgifte_omschrijving_01 | TEXT |  | 10 | 1 | Omschrijving van de afgifte, bv. 'plafond', 'vloer', 'wand', 'volgens norm 75-65-20', ... | 1
PARAM | 92d91bac-760a-4c10-8b2a-9bc4c6a4696c | NLRS_C_lengte_04 | LENGTH |  | 6 | 1 | Lengte onderdeel van een object (Niet gebruiken indien het een connector betreft!). Omschrijving onderdeel waarop parameter van toepassing is in parameter "omschrijving_04" | 1
PARAM | 933d6815-c5c0-4383-b5d8-732e519b117f | NLRS_C_nagalmtijd | NUMBER |  | 8 | 1 | Berekende / toegepaste nagalmtijd in een ruimte (waarde kan uit gegevens van derden komen) | 1
PARAM | 936b6342-fe07-4a9d-b1b1-a37c23a65544 | NLRS_C_code_gtin | TEXT |  | 10 | 1 | GS1: Global Trade Information Number | 1
PARAM | 942d33b3-a76c-4df9-83f7-62f85daca622 | NLRS_C_opdrachtgever_projectnummer | TEXT |  | 10 | 1 | Projectnummer opdrachtgever | 1
PARAM | 9497a8df-ae36-4296-9787-6d893b178434 | NLRS_C_code_antislipklasse | TEXT |  | 10 | 1 | Antislipklasse van een object/constructie conform geldende normering | 1
PARAM | 954b2fb9-ef10-42e0-a833-0c7b9594e36e | NLRS_C_garantie_termijn | TEXT |  | 10 | 1 | Lengte garantietermijn | 1
PARAM | 96583fd1-3653-4eab-86c2-399cdfeccc3f | NLRS_C_stelruimte_02 | LENGTH |  | 6 | 1 | Stelruimte beschikbaar voor een object (bij verschillende waarden) | 1
PARAM | 96d28ce6-e079-449c-998e-8fa640f40ac7 | NLRS_C_soortelijk_gewicht_medium_02 | MASS_DENSITY |  | 34 | 1 | Soortelijk gewicht van het medium in kg/m3 (rho waarde) | 1
PARAM | 985db074-107c-4b03-99de-50b064dc5e48 | NLRS_C_dikte_10 | LENGTH |  | 6 | 1 | Dikte onderdeel van een object (Niet gebruiken indien het een connector betreft!). Omschrijving onderdeel waarop parameter van toepassing is in parameter "omschrijving_10" | 1
PARAM | 98e0b7c9-0198-4645-b4a4-2dd6872a0b4f | NLRS_C_diameter_05 | LENGTH |  | 6 | 1 | Diameter onderdeel van een object (Niet gebruiken indien het een connector betreft!). Omschrijving onderdeel waarop parameter van toepassing is in parameter "omschrijving_05" | 1
PARAM | 99bb4046-11ae-4c7f-96d4-4d8d21db6bac | NLRS_C_opdrachtgever_postcode | TEXT |  | 10 | 1 | Postcode opdrachtgever | 1
PARAM | 9b17d619-989a-47f7-a2f0-49c6c8199297 | NLRS_C_code_fabrikant_gln | TEXT |  | 10 | 1 | GS1: Global Location Number van de fabrikant | 1
PARAM | 9beaa19e-ddf6-4752-b27c-a8df3603b522 | NLRS_C_omschrijving_09 | TEXT |  | 10 | 1 | Omschrijving van een onderdeel van een object. Te gebruiken als identificatie voor geometrische deelparameters met volgnummer 09 | 1
PARAM | 9d6772f9-12af-447e-ba6e-b5690d947018 | NLRS_C_materiaal | MATERIAL |  | 7 | 1 | Materiaal voor het hoofobject (altijd het eerste materiaal) | 1
PARAM | 9e5416bc-e402-4b65-93ba-dfdcb1e7cf33 | NLRS_C_materiaal_02 | MATERIAL |  | 7 | 1 | Materiaal voor onderdeel van het object. Omschrijving onderdeel waarop parameter van toepassing is in parameter "omschrijving_02" | 1
PARAM | 9ea7c4fc-fc16-4830-afc4-b5f54aabf71d | NLRS_C_omschrijving_04 | TEXT |  | 10 | 1 | Omschrijving van een onderdeel van een object. Te gebruiken als identificatie voor geometrische deelparameters met volgnummer 04 | 1
PARAM | 9ec2429c-9f3d-4587-828d-cc0c987973c9 | NLRS_M_afgifte_koeling_04 | HVAC_COOLING_LOAD |  | 23 | 1 | Afgifte koeling die door een bepaald aspect gerealiseerd wordt; het aspect wordt vastgelegd in de overeenkomstige afgifte_omschrijving parameter. Let wel dat ook de afgifte_verwarming van diezelfde parameter afgifte_omschrijving gebruik maakt | 1
PARAM | 9f2b079f-3025-48a6-8082-b7d5b9e5a41f | NLRS_C_code_KOMO_url | URL |  | 11 | 1 | URL naar KOMO productcertificaat | 1
PARAM | 9f4793ea-3f74-4564-a95b-494524c3745d | NLRS_C_bouwwerk_nummer | TEXT |  | 10 | 1 | Nummer / identificatiecode bouwwerk | 1
PARAM | 9f6d92cf-3cc8-4b05-ac0d-572478574e48 | NLRS_C_bestemming | TEXT |  | 10 | 1 | Hiermee geven we de bestemming aan van bijvoorbeeld een wandcontactdoos of aansluitpunt. bv: copieerapparaat, of koffiemachine, etc | 1
PARAM | a008420d-1056-47e5-b783-fa28d0acb2d1 | NLRS_C_code_comfortklasse | TEXT |  | 10 | 1 | Codering comfortklasse van een bepaald object | 1
PARAM | a08b15bf-fbc2-455f-916b-ea1ab71bfd99 | NLRS_E_stroom | ELECTRICAL_CURRENT |  | 15 | 1 | Electrische stroom in Ampere | 1
PARAM | a0d7d404-20cc-4bdd-b03a-5c6b8e86ab51 | NLRS_C_diepte_01 | LENGTH |  | 6 | 1 | Diepte onderdeel van een object (Niet gebruiken indien het een connector betreft!). Omschrijving onderdeel waarop parameter van toepassing is in parameter "omschrijving_01" | 1
PARAM | a0f1b2e3-867c-4cf0-87bb-031bb3927d00 | NLRS_C_code_waterdichtheidsklasse | TEXT |  | 10 | 1 | Waterdichtheid van een object/constructie conform geldende normering | 1
PARAM | a11abe91-b607-4e5e-b4c4-42fe0ad7ad9f | NLRS_C_dikte | LENGTH |  | 6 | 1 | Dikte object (Niet gebruiken indien het een connector betreft!) | 1
PARAM | a29d0ebe-ea66-4db1-996f-83c4063bd0d8 | NLRS_C_oppervlakte_Aeq | AREA |  | 2 | 1 | Equivalent daglichtoppervlakte | 1
PARAM | a30c2124-c412-4fd2-9b7f-93a31c962546 | NLRS_C_hoogte_02 | LENGTH |  | 6 | 1 | Hoogte onderdeel van een object (Niet gebruiken indien het een connector betreft!). Omschrijving onderdeel waarop parameter van toepassing is in parameter "omschrijving_02" | 1
PARAM | a33674f1-3fff-4198-b1b2-60cb258d5c7f | NLRS_C_garantie_ingangsdatum | TEXT |  | 10 | 1 | Ingangsdatum garantietermijn | 1
PARAM | a5642260-c9cc-4f3b-95b2-88206efdfd15 | NLRS_C_lengte_03 | LENGTH |  | 6 | 1 | Lengte onderdeel van een object (Niet gebruiken indien het een connector betreft!). Omschrijving onderdeel waarop parameter van toepassing is in parameter "omschrijving_03" | 1
PARAM | a5ee216e-f0a1-476b-ad6f-2dda7df03456 | NLRS_B_soortelijke_warmte_medium_04 | HVAC_SPECIFIC_HEAT |  | 43 | 1 | Soortelijke warmte van het medium | 1
PARAM | aa55dd5f-b15f-4ea8-b6eb-48f9627db557 | NLRS_C_helling | SLOPE |  | 9 | 1 | Helling in verhoudingsgetal | 1
PARAM | ab7fbf81-cf6c-4bc9-a892-d6c9f0cd767a | NLRS_C_diepte_03 | LENGTH |  | 6 | 1 | Diepte onderdeel van een object (Niet gebruiken indien het een connector betreft!). Omschrijving onderdeel waarop parameter van toepassing is in parameter "omschrijving_03" | 1
PARAM | abb77c3c-8673-44e3-8d4d-11bf725904c4 | NLRS_C_opdrachtgever_contactpersoon | TEXT |  | 10 | 1 | Naam contactpersoon opdrachtgever | 1
PARAM | abbdf629-f961-4c62-b369-edfa4cad6ec7 | NLRS_C_contactgeluidsisolatie | NUMBER |  | 8 | 1 | Waarde van de contactgeluidsisolatie conform NEN5077 | 1
PARAM | aca2ee06-958f-4ce9-a2ec-b40d971594f7 | NLRS_C_diepte_05 | LENGTH |  | 6 | 1 | Diepte onderdeel van een object (Niet gebruiken indien het een connector betreft!). Omschrijving onderdeel waarop parameter van toepassing is in parameter "omschrijving_05" | 1
PARAM | acb5d586-e45f-407a-8172-41130429800e | NLRS_C_dikte_03 | LENGTH |  | 6 | 1 | Dikte onderdeel van een object (Niet gebruiken indien het een connector betreft!). Omschrijving onderdeel waarop parameter van toepassing is in parameter "omschrijving_03" | 1
PARAM | ad0b8528-21ea-479d-8edb-1ea603045a28 | NLRS_C_bouwwerk_deel | TEXT |  | 10 | 1 | Onderdeel van het bouwwerk (vleugel/horizontale geleding) | 1
PARAM | ad3db2e0-34c1-4e17-82b3-9cb4cff5f40f | NLRS_C_code_leverancier_artikel | TEXT |  | 10 | 1 | Artikelnummer van de leverancier. De fabrikant kan ook de leverancier zijn! | 1
PARAM | adf1999d-a9e5-4a11-9f32-3ad10666004c | NLRS_C_belemmeringshoek_a | ANGLE |  | 1 | 1 | Belemmeringshoek alfa voor zonlichttoetreding | 1
PARAM | af68af21-4ad6-482a-a7a0-5249d446cdda | NLRS_C_klasse_bliksembeveiliging | TEXT |  | 10 | 1 | Codering bliksembeveiligingsklasse conform geldende normering | 1
PARAM | b08b3e46-b16f-4d73-a5f8-162c655cd226 | NLRS_C_oppervlakte_04 | AREA |  | 2 | 1 | Oppervlakte van een vlak in een onderdeel van een object. Omschrijving onderdeel waarop parameter van toepassing is in parameter "omschrijving_04" | 1
PARAM | b2d435cc-e664-4926-ae86-1512e6d0d47c | NLRS_M_afgifte_omschrijving_05 | TEXT |  | 10 | 1 | Omschrijving van de afgifte, bv. 'plafond', 'vloer', 'wand', 'volgens norm 75-65-20', ... | 1
PARAM | b3cbef71-4097-489a-94ac-d698aecbd61f | NLRS_C_dikte_07 | LENGTH |  | 6 | 1 | Dikte onderdeel van een object (Niet gebruiken indien het een connector betreft!). Omschrijving onderdeel waarop parameter van toepassing is in parameter "omschrijving_07" | 1
PARAM | b4890d64-eda5-4d23-94de-151a6bc70744 | NLRS_C_offset_02 | LENGTH |  | 6 | 1 | Afstand van een onderdeel van het object ten opzichte van de host. Omschrijving onderdeel waarop parameter van toepassing is in parameter omschrijving_02 | 1
PARAM | b4dee943-8b3e-4cee-b1e2-1b680e6e0af0 | NLRS_C_aantal_05 | INTEGER |  | 5 | 1 | Aantal in hele getallen van een onderdeel van een object. Omschrijving onderdeel waarop parameter van toepassing is in parameter omschrijving_05 | 1
PARAM | b5dca3bc-fede-4b4e-82e6-874ecc36bdea | NLRS_C_tekening_onderwerp2 | TEXT |  | 10 | 1 | Onderwerpregel 2 tekenblad. Onderwerp regel 1 is Built-In parameter "Sheet Name" | 1
PARAM | b60c039b-b501-48e9-98e1-86f4ce8ed00b | NLRS_C_code_bezettingsgraadklasse | TEXT |  | 10 | 1 | Code voor de bezettingsgraad in een ruimte conform Bouwbesluit 2003 | 1
PARAM | b6e76ef0-9fd6-4500-980d-50696000ffcb | NLRS_C_code_CBNL | TEXT |  | 10 | 1 | ETIM klasse code. zie: http://prod.etim-international.com/ | 1
PARAM | b783b13c-57e3-486c-b65f-24c57595f9e2 | NLRS_C_content_datum_uitgifte | TEXT |  | 10 | 1 | Aanmaakdatum voor het Revit object, datum van de eerste release | 1
PARAM | b79e5ec8-464f-4012-8f7d-ae2e07b4877e | NLRS_C_hoogte_01 | LENGTH |  | 6 | 1 | Hoogte onderdeel van een object (Niet gebruiken indien het een connector betreft!). Omschrijving onderdeel waarop parameter van toepassing is in parameter "omschrijving_01" | 1
PARAM | b7f885d8-fbc1-428a-b080-14109e626bd7 | NLRS_S_belastinghor | FORCE |  | 25 | 1 | Horizontale belasting op een object | 1
PARAM | b89e7af7-61db-463d-a19e-5b8988a1a186 | NLRS_C_project_telefoon | TEXT |  | 10 | 1 | Telefoonnummer projectleider | 1
PARAM | b905fab8-78f6-48bf-9d3d-28bfef8b62d5 | NLRS_C_omschrijving_03 | TEXT |  | 10 | 1 | Omschrijving van een onderdeel van een object. Te gebruiken als identificatie voor geometrische deelparameters met volgnummer 03 | 1
PARAM | ba78e3a3-9d5f-45a4-a48c-1c0cd3e76674 | NLRS_C_materiaal_kleur_02 | TEXT |  | 10 | 1 | Kleur van een onderdeel van het object, indien niet te herleiden uit het materiaal. Omschrijving onderdeel waarop parameter van toepassing is in parameter omschrijving_02 | 1
PARAM | bb1e710c-2f76-49dc-8be7-876b1497994e | NLRS_C_nummer | INTEGER |  | 5 | 1 | Nummer van het object. Alleen toepasbaar voor hele getallen | 1
PARAM | bb2cb59d-6d4e-4851-a973-bcc84f24fc05 | NLRS_C_X_Y_Zcoordinaat | TEXT |  | 10 | 1 | Gecombineerde X_Y_Z coördinaat (gescheiden door underscore) | 1
PARAM | be69b80e-9364-41b2-9449-9493165f90c0 | NLRS_C_revit_versie | TEXT |  | 10 | 1 | Revit versie waarvoor de content is gemaakt. | 1
PARAM | beca98b3-5207-4cde-a26b-7e9797c4eb26 | NLRS_C_bouwwerk_laag | TEXT |  | 10 | 1 | Verdieping in bouwwerk | 1
PARAM | bf8a27ab-4fa8-4665-8b44-c5b236645a3d | NLRS_C_tekening_schaal | TEXT |  | 10 | 1 | Schaal van het tekenblad indien automatische weergave schaal niet bruikbaar is | 1
PARAM | c025d9f2-a46b-44db-a296-c70078d872d0 | NLRS_C_info_commercieel | URL |  | 11 | 1 | url naar de commerciele informatie van de fabrikant | 1
PARAM | c18fbeb3-7bc9-4cb3-834b-b358537b7e09 | NLRS_M_afgifte_verwarming_02 | HVAC_HEATING_LOAD |  | 25 | 1 | aantal fasegeleiders is kleiner dan of gelijk aan het aantal polen. Bij 1N230V is het aantal fasegeleiders 1 en het aantal polen 2; bij 3,230V is zowel het aantal fasegeleiders als het aantal polen gelijk aan 2 voor een monofasig stopcontact dat hierop aangesloten wordt; revit gebruikt de verkeerde terminologie zodat dit verwarrend overkomt. Aantal fasegeleiders is de te koppelen parameter! | 1
PARAM | c1ea0a15-82e5-47cf-9851-0aabe1ff05b9 | NLRS_C_project_email | TEXT |  | 10 | 1 | Email projectleider | 1
PARAM | c2a98541-c0d2-433f-a4e7-7612b9cf49ad | NLRS_C_code_ETIM | TEXT |  | 10 | 1 | CB-NL klasse code | 1
PARAM | c31fd3bb-b0c7-4ea6-88b0-14ef77f1e884 | NLRS_C_aantal_02 | INTEGER |  | 5 | 1 | Aantal in hele getallen van een onderdeel van een object. Omschrijving onderdeel waarop parameter van toepassing is in parameter omschrijving_02 | 1
PARAM | c7401609-cd79-43a7-b1c9-9a3626cb2646 | NLRS_C_oppervlakte_NVO | AREA |  | 2 | 1 | Netto Vloer Oppervlakte conform NEN2580 | 1
PARAM | ca12e2ac-e45f-4326-aad6-33bfcaa3d11c | NLRS_C_omtrek_01 | LENGTH |  | 6 | 1 | Omtrek van een vlak in een onderdeel van een object. Omschrijving onderdeel waarop parameter van toepassing is in parameter omschrijving_01 | 1
PARAM | cc6edd46-76ec-4957-b5c3-418deed7aafc | NLRS_C_luchtgeluidsisolatie | NUMBER |  | 8 | 1 | Waarde van de luchtgeluidsisolatie conform NEN5077 | 1
PARAM | cc8d08ba-4c2c-4bde-8744-cef0d514d5df | NLRS_B_soortelijke_warmte_medium_02 | HVAC_SPECIFIC_HEAT |  | 43 | 1 | Soortelijke warmte van het medium | 1
PARAM | d2de3fd0-b639-401c-bf39-18909696f531 | NLRS_C_radius_01 | LENGTH |  | 6 | 1 | Radius van een cirkelboog in een onderdeel van een object. Omschrijving onderdeel waarop parameter van toepassing is in parameter omschrijving_01 | 1
PARAM | d3b470e4-82c4-45ff-b0cf-5584f5590a49 | NLRS_C_omschrijving_01 | TEXT |  | 10 | 1 | Omschrijving van een onderdeel van een object. Te gebruiken als identificatie voor geometrische deelparameters met volgnummer 01 | 1
PARAM | d436e0ae-3287-44c0-97c8-8fbc1aad869e | NLRS_C_code_PKVW | TEXT |  | 10 | 1 | Codering Politie Keurmerk Veilig Wonen van een bepaald object | 1
PARAM | d46c0982-9c6d-45c8-8faf-02d271e9bde5 | NLRS_B_soortelijke_warmte_medium_05 | HVAC_SPECIFIC_HEAT |  | 43 | 1 | Soortelijke warmte van het medium | 1
PARAM | d4dd12d2-7ae0-4a15-b2ed-2914e6ff7ca4 | NLRS_C_hoek_01 | ANGLE |  | 1 | 1 | Hoek in graden van een onderdeel van een object. Omschrijving onderdeel waarop parameter van toepassing is in parameter omschrijving_01 | 1
PARAM | d5490075-b17d-4079-ae6e-47c6eb3f37a3 | NLRS_C_omschrijving_10 | TEXT |  | 10 | 1 | Omschrijving van een onderdeel van een object. Te gebruiken als identificatie voor geometrische deelparameters met volgnummer 10 | 1
PARAM | d56aa36f-ec7b-4582-b428-536a29bd6599 | NLRS_C_breedte_05 | LENGTH |  | 6 | 1 | Breedte onderdeel van een object (Niet gebruiken indien het een connector betreft!). Omschrijving onderdeel waarop parameter van toepassing is in parameter "omschrijving_05" | 1
PARAM | d5d71ba5-49d1-4465-8793-6082ae024cd0 | NLRS_C_materiaal_kleur_04 | TEXT |  | 10 | 1 | Kleur van een onderdeel van het object, indien niet te herleiden uit het materiaal. Omschrijving onderdeel waarop parameter van toepassing is in parameter omschrijving_04 | 1
PARAM | d6eac22a-671c-46c5-8712-f4143066539f | NLRS_C_code_fabrikant_product | TEXT |  | 10 | 1 | Productcode van de fabrikant | 1
PARAM | d73a3a71-2693-4352-ae1c-c9f3f2711b3a | NLRS_C_stelruimte_03 | LENGTH |  | 6 | 1 | Stelruimte beschikbaar voor een object (bij verschillende waarden) | 1
PARAM | d7a6c63a-a4e7-46c5-9c83-fd185ab610d7 | NLRS_C_materiaal_04 | MATERIAL |  | 7 | 1 | Materiaal voor onderdeel van het object. Omschrijving onderdeel waarop parameter van toepassing is in parameter "omschrijving_04" | 1
PARAM | d94078b5-910a-4150-b30a-48b448fb5512 | NLRS_C_aantal_03 | INTEGER |  | 5 | 1 | Aantal in hele getallen van een onderdeel van een object. Omschrijving onderdeel waarop parameter van toepassing is in parameter omschrijving_03 | 1
PARAM | d9dbd083-2f14-4053-89be-20dd66660db6 | NLRS_M_circulatievoud | NUMBER |  | 8 | 1 | Circulatievoud is het aantal keer dat de lucht in een space gewisseld wordt. Ventilatievoud is het aantal keer de lucht ververst wordt (ventilatievoud is steeds kleiner dan of gelijk aan circulatievoud) | 1
PARAM | db628cd5-6e70-46b3-bda8-e37b98e93c8e | NLRS_C_opdrachtgever_telefoon | TEXT |  | 10 | 1 | Telefoonnummer contactpersoon opdrachtgever | 1
PARAM | db6a8983-6de9-4536-8525-3a6060d5ed06 | NLRS_C_oppervlakte_03 | AREA |  | 2 | 1 | Oppervlakte van een vlak in een onderdeel van een object. Omschrijving onderdeel waarop parameter van toepassing is in parameter "omschrijving_03" | 1
PARAM | dbce203f-ffa3-4698-988f-bb8f23e31a09 | NLRS_C_belemmeringsfactor_Cb | NUMBER |  | 8 | 1 | Uitwendige reductiefactor tbv berekening Equivalent daglichtoppervlak | 1
PARAM | dc98262a-7508-4779-a3af-9f300daffd86 | NLRS_C_code_brandklasse | TEXT |  | 10 | 1 | Code brandklasse van toepassing op het object, conform NEN-EN 2 | 1
PARAM | ddf31a59-f727-4ca9-a27c-faffb7866622 | NLRS_E_IPwaarde | INTEGER |  | 5 | 1 | Beschermingsgraad van het object met elektrische aansluiting uitgedrukt in (IP) | 1
PARAM | de018fd6-0421-4925-9b82-ccba852880a3 | NLRS_C_description | TEXT |  | 10 | 1 | Toepassen als Instance parameter wanneer Built-In Type parameter "Description" niet bruikbaar is. Anders toepassen als Type parameter en doorkoppelen naar Built-In parameter "Description" | 1
PARAM | ded8782d-d540-45f3-908e-004d2be48c09 | NLRS_C_oppervlakte_05 | AREA |  | 2 | 1 | Oppervlakte van een vlak in een onderdeel van een object. Omschrijving onderdeel waarop parameter van toepassing is in parameter "omschrijving_05" | 1
PARAM | e1798e32-c1c7-4227-bcfe-83ce57337af7 | NLRS_C_volume | VOLUME |  | 12 | 1 | Inhoud van het object. | 1
PARAM | e2c31b3f-d829-414b-b3d7-a908ac769410 | NLRS_C_breedte_04 | LENGTH |  | 6 | 1 | Breedte onderdeel van een object (Niet gebruiken indien het een connector betreft!). Omschrijving onderdeel waarop parameter van toepassing is in parameter "omschrijving_04" | 1
PARAM | e3757fc5-9773-4674-ae30-7bcf88abf924 | NLRS_C_opdrachtgever_adres | TEXT |  | 10 | 1 | Postadres opdrachtgever | 1
PARAM | e5247535-4de2-4ac0-beb1-ff8977723d90 | NLRS_C_lengte_10 | LENGTH |  | 6 | 1 | Lengte onderdeel van een object (Niet gebruiken indien het een connector betreft!). Omschrijving onderdeel waarop parameter van toepassing is in parameter "omschrijving_10" | 1
PARAM | e5bde7b8-d9a6-45db-a8dd-ab5fb41af8a0 | NLRS_C_leverancier_url | TEXT |  | 10 | 1 | Url naar website van de leverancier die het product levert | 1
PARAM | e61e0db5-6124-4445-9cde-b046039e0539 | NLRS_C_diameter_03 | LENGTH |  | 6 | 1 | Diameter onderdeel van een object (Niet gebruiken indien het een connector betreft!). Omschrijving onderdeel waarop parameter van toepassing is in parameter "omschrijving_03" | 1
PARAM | e6231b68-e63e-4c0e-b695-492b601ac8c9 | NLRS_C_code_milieuklasse | TEXT |  | 10 | 1 | Codering milieuklasse conform NEN-EN 206-1 | 1
PARAM | e66fcd8d-9d9b-4b17-a28d-d2ff3bb4424a | NLRS_C_belemmeringsfactor_Cu | NUMBER |  | 8 | 1 | Uitwendige reductiefactor tbv berekening Equivalent daglichtoppervlak | 1
PARAM | e9525cdf-2274-4114-9c60-e51d832f4d1b | NLRS_M_afgifte_koeling_03 | HVAC_COOLING_LOAD |  | 23 | 1 | Afgifte koeling die door een bepaald aspect gerealiseerd wordt; het aspect wordt vastgelegd in de overeenkomstige afgifte_omschrijving parameter. Let wel dat ook de afgifte_verwarming van diezelfde parameter afgifte_omschrijving gebruik maakt | 1
PARAM | eae998be-6289-41a6-939a-8bf7fb3e8b3a | NLRS_C_functiegebied | TEXT |  | 10 | 1 | Functiegebied conform bouwbesluit 2012 | 1
PARAM | eb97f955-b46f-402c-951f-6223a43ca338 | NLRS_C_lengte_05 | LENGTH |  | 6 | 1 | Lengte onderdeel van een object (Niet gebruiken indien het een connector betreft!). Omschrijving onderdeel waarop parameter van toepassing is in parameter "omschrijving_05" | 1
PARAM | ebf623e7-8c51-44c2-b2c3-1461856cd7ce | NLRS_C_omschrijving_06 | TEXT |  | 10 | 1 | Omschrijving van een onderdeel van een object. Te gebruiken als identificatie voor geometrische deelparameters met volgnummer 06 | 1
PARAM | ed752c81-f64c-4ce9-8171-99c5823b6906 | NLRS_C_lengte_08 | LENGTH |  | 6 | 1 | Lengte onderdeel van een object (Niet gebruiken indien het een connector betreft!). Omschrijving onderdeel waarop parameter van toepassing is in parameter "omschrijving_08" | 1
PARAM | edfe14fd-6a32-4e7a-abc8-353f96895a5e | NLRS_M_afgifte_verwarming | HVAC_HEATING_LOAD |  | 25 | 1 | Afgifte verwarming die in een space gerealiseerd wordt. | 1
PARAM | ee1f8bb8-e503-49a8-bd5b-170d64400d82 | NLRS_E_spanning | ELECTRICAL_POTENTIAL |  | 17 | 1 | Electrische spanning in Volts | 1
PARAM | ee223912-0e52-45b1-8218-b561dfed30e0 | NLRS_C_brandwerendheid_EI | INTEGER |  | 5 | 1 | Brandwerendheid in minuten conform Europese norm (E = vlamdichtheid, I = thermische isolatiecapaciteiten) | 1
PARAM | ee8c508a-e190-4717-a31f-9826916782ef | NLRS_C_radius_04 | LENGTH |  | 6 | 1 | Radius van een cirkelboog in een onderdeel van een object. Omschrijving onderdeel waarop parameter van toepassing is in parameter omschrijving_04 | 1
PARAM | eefd2069-35b9-4fbc-8e29-23323f7a8dfe | NLRS_C_soortelijk_gewicht_medium_01 | MASS_DENSITY |  | 34 | 1 | Soortelijk gewicht van het medium in kg/m3 (rho waarde) | 1
PARAM | efbc1ca1-7071-4b6a-8d89-d53af2603270 | NLRS_C_oppervlakte_01 | AREA |  | 2 | 1 | Oppervlakte van een vlak in een onderdeel van een object. Omschrijving onderdeel waarop parameter van toepassing is in parameter "omschrijving_01" | 1
PARAM | efc192df-38a6-4f0a-8116-ed80d83638cd | NLRS_C_hoek_05 | ANGLE |  | 1 | 1 | Hoek in graden van een onderdeel van een object. Omschrijving onderdeel waarop parameter van toepassing is in parameter omschrijving_05 | 1
PARAM | f07cd396-4c39-43ee-95aa-0b03c70273f0 | NLRS_C_dikte_05 | LENGTH |  | 6 | 1 | Dikte onderdeel van een object (Niet gebruiken indien het een connector betreft!). Omschrijving onderdeel waarop parameter van toepassing is in parameter "omschrijving_05" | 1
PARAM | f0a33e8e-960d-4406-824a-4dc0dbd00da3 | NLRS_C_opdrachtgever_email | TEXT |  | 10 | 1 | Email contactpersoon opdrachtgever | 1
PARAM | f12980b3-9275-430e-8654-e06b0b544794 | NLRS_C_gebruiksfrequentie | TEXT |  | 10 | 1 | hoog/midden/laag of dagelijks/wekelijks/maandelijks/jaarlijks deze lijst kan aangevuld worden | 1
PARAM | f164327b-487f-440a-bab6-471c23909c76 | NLRS_C_content_handleiding | URL |  | 11 | 1 | Deeplink / url naar de handlleiding van de content | 1
PARAM | f2ca8328-df0f-4734-95a5-3d585a9ee6b4 | NLRS_C_radius_02 | LENGTH |  | 6 | 1 | Radius van een cirkelboog in een onderdeel van een object. Omschrijving onderdeel waarop parameter van toepassing is in parameter omschrijving_02 | 1
PARAM | f2e360f7-95e3-43ae-9d0a-1cbeb7a1400b | NLRS_C_dorpel | TEXT |  | 10 | 1 | Wat voor dorpel wordt toegepast (vaste dorpel, valdorpel, etc) in een doorgang | 1
PARAM | f3627cbe-f01b-4948-b984-69620e653757 | NLRS_C_brandwerendheid | INTEGER |  | 5 | 1 | Brandwerendheid in minuten | 1
PARAM | f36dc3cb-f0c7-4bb9-a135-f84ff2dc8864 | NLRS_C_dikte_01 | LENGTH |  | 6 | 1 | Dikte onderdeel van een object (Niet gebruiken indien het een connector betreft!). Omschrijving onderdeel waarop parameter van toepassing is in parameter "omschrijving_01" | 1
PARAM | f41d55e3-a536-4db4-82f7-5355aa2b0f90 | NLRS_C_oppervlakte_BVO | AREA |  | 2 | 1 | Bruto Vloer Oppervlakte conform NEN2580 | 1
PARAM | f53d1285-ae3d-4992-a3f1-2e7978be529a | IfcExportAs | TEXT |  | 10 | 1 | Shared parameter gedefinieerd door Autodesk voor de open-source ifc exporter | 1
PARAM | f6aa351b-83a4-49b9-8b05-15a6f16b9b08 | NLRS_C_opdrachtgever_plaats | TEXT |  | 10 | 1 | Vestigingsplaats opdrachtgever | 1
PARAM | f6c42301-d2a8-4400-b312-2efcab379f52 | NLRS_C_code | TEXT |  | 10 | 1 | Algemene parameter voor coderingen | 1
PARAM | f6f2119c-e76c-4789-97fa-8e84c215013a | NLRS_P_volumestroom | PIPING_FLOW |  | 25 | 1 | Volumestroom door een object. Indien noodzakelijk koppelen aan één of meerdere connectoren | 1
PARAM | f75717fb-6783-4f43-a200-1c148864d15f | NLRS_C_omschrijving_07 | TEXT |  | 10 | 1 | Omschrijving van een onderdeel van een object. Te gebruiken als identificatie voor geometrische deelparameters met volgnummer 07 | 1
PARAM | f7a3ff9d-ac8c-40b3-a426-66ea279fab54 | NLRS_C_afstand | LENGTH |  | 6 | 1 | Afstand tussen 2 objecten of onderdelen van een object. | 1
PARAM | f886d9ef-b57f-434f-a31f-edd57bfd26d6 | NLRS_C_luchtdruk | NUMBER |  | 8 | 1 | Berekende / toegepaste luchtdruk in een ruimte (waarde kan uit gegevens van derden komen) | 1
PARAM | fa045e63-c940-44c5-a221-10966c393f03 | NLRS_C_code_explosieveiligheidsklasse | TEXT |  | 10 | 1 | Explosieveiligheidsklasse van een object/constructie conform geldende normering | 1
PARAM | fc75ccb4-7af1-476b-af4d-7bbcc1433237 | NLRS_C_code_slagvastheidsklasse | TEXT |  | 10 | 1 | Slagvastheid van een object conform geldende normering | 1
PARAM | fd2834f5-dc4d-4e68-9bae-b6cadd12df1c | NLRS_C_radius | LENGTH |  | 6 | 1 | Radius van een cirkelboog | 1
PARAM | ff582534-47e0-49b3-ad1f-58a934b71fea | NLRS_C_code_bestek_URL | URL |  | 11 | 1 | URL naar bestektekst | 1
PARAM | 86fb790f-aaca-4583-b28b-7e41cd014d54 | NLRS_C_aantal_06 | INTEGER |  | 5 | 1 | Aantal in hele getallen van een onderdeel van een object. Omschrijving onderdeel waarop parameter van toepassing is in parameter omschrijving_06 | 1
PARAM | c2eb47b2-8309-4c85-a677-a5c4d5c6c698 | NLRS_C_aantal_07 | INTEGER |  | 5 | 1 | Aantal in hele getallen van een onderdeel van een object. Omschrijving onderdeel waarop parameter van toepassing is in parameter omschrijving_07 | 1
PARAM | 579531a6-6788-4056-8449-fdc06de58b5b | NLRS_C_aantal_08 | INTEGER |  | 5 | 1 | Aantal in hele getallen van een onderdeel van een object. Omschrijving onderdeel waarop parameter van toepassing is in parameter omschrijving_08 | 1
PARAM | 9e9e62b2-0a82-49f9-b2b2-2fda3aab27d9 | NLRS_C_aantal_09 | INTEGER |  | 5 | 1 | Aantal in hele getallen van een onderdeel van een object. Omschrijving onderdeel waarop parameter van toepassing is in parameter omschrijving_09 | 1
PARAM | 7cddaf1a-df63-45d3-89ac-98fa036b1619 | NLRS_C_aantal_10 | INTEGER |  | 5 | 1 | Aantal in hele getallen van een onderdeel van een object. Omschrijving onderdeel waarop parameter van toepassing is in parameter omschrijving_10 | 1
PARAM | c21abbfb-0096-46d5-b389-e08f22ede44e | NLRS_C_brandbaar | YESNO |  | 13 | 1 | Is een object brandbaar? | 1
PARAM | 68f39644-a5ff-41aa-ab9b-93d3edff59e0 | NLRS_C_breedte_06 | LENGTH |  | 6 | 1 | Breedte onderdeel van een object (Niet gebruiken indien het een connector betreft!). Omschrijving onderdeel waarop parameter van toepassing is in parameter "omschrijving_06" | 1
PARAM | 60ac006c-200b-4475-bfbc-3b79530e65e9 | NLRS_C_breedte_07 | LENGTH |  | 6 | 1 | Breedte onderdeel van een object (Niet gebruiken indien het een connector betreft!). Omschrijving onderdeel waarop parameter van toepassing is in parameter "omschrijving_07" | 1
PARAM | 14580bec-1887-4117-9066-dd46866f62a0 | NLRS_C_breedte_08 | LENGTH |  | 6 | 1 | Breedte onderdeel van een object (Niet gebruiken indien het een connector betreft!). Omschrijving onderdeel waarop parameter van toepassing is in parameter "omschrijving_08" | 1
PARAM | 4506882c-bf20-4a4a-a0a0-bddf3b4178e3 | NLRS_C_breedte_09 | LENGTH |  | 6 | 1 | Breedte onderdeel van een object (Niet gebruiken indien het een connector betreft!). Omschrijving onderdeel waarop parameter van toepassing is in parameter "omschrijving_09" | 1
PARAM | 98d27e9c-e6e2-470b-ae96-35f88789e6e3 | NLRS_C_breedte_10 | LENGTH |  | 6 | 1 | Breedte onderdeel van een object (Niet gebruiken indien het een connector betreft!). Omschrijving onderdeel waarop parameter van toepassing is in parameter "omschrijving_10" | 1
PARAM | 59c6361d-28e9-4d1c-806a-7079301913f5 | NLRS_C_breedte_maximum | LENGTH |  | 6 | 1 | Maximale toegestane of handelsbreedte van een object. Bij meerdere grenswaarden gebruik maken van volgnummers en omschrijvingen (grenswaarde_01 & grenswaarde_01_omschrijving) | 1
PARAM | f1da3fc9-0d74-4c02-a955-3e1457b13951 | NLRS_C_breedte_minimum | LENGTH |  | 6 | 1 | Minimale toegestane of handelsbreedte van een object. Bij meerdere grenswaarden gebruik maken van volgnummers en omschrijvingen (grenswaarde_01 & grenswaarde_01_omschrijving) | 1
PARAM | e5465d75-350a-40d0-8f7c-73db76c644fd | NLRS_C_breedte_standaard | LENGTH |  | 6 | 1 | Standaard (handels)breedte van een object. Bij meerdere grenswaarden gebruik maken van volgnummers en omschrijvingen (grenswaarde_01 & grenswaarde_01_omschrijving) | 1
PARAM | 37143ba7-8967-4cb7-b5db-aa6f4c089ad7 | NLRS_C_code_artikel | TEXT |  | 10 | 1 | Code voor artikel (toepasbaar indien verdere specificatie zoals GTIN of leverancierscode niet voorhanden is) | 1
PARAM | e34cd7a1-b1c5-4014-9389-030447b978bf | NLRS_C_eis_aarding | YESNO |  | 13 | 1 | Moet een object worden voorzien van aarding? | 1
PARAM | ce76e0a6-5fd1-4012-a22e-a2770a1bc2be | NLRS_C_aarding | YESNO |  | 13 | 1 | Het object is voorzien van aarding | 1
PARAM | e0c884ef-3c3d-42c9-bb14-390e01d9923e | NLRS_C_eis_aerosol_vorming | YESNO |  | 13 | 1 | Moet er rekening worden gehouden met aerosol vorming? | 1
PARAM | 8997e05b-6eef-4ebf-be94-1bd6befa6117 | NLRS_C_aerosol_vorming | YESNO |  | 13 | 1 | Er moet rekening worden gehouden met aerosol vorming | 1
PARAM | 3d3bc6c7-0b2b-4e5c-b43b-665fca359b7d | NLRS_C_eis_antislip | YESNO |  | 13 | 1 | Moet een oppervlak antislap uitgevoerd worden? | 1
PARAM | 7e4c2359-da00-4aac-a02e-4f560f32a01d | NLRS_C_antislip | YESNO |  | 13 | 1 | Het oppervlak wordt antislip uitgevoerd. | 1
PARAM | f55c31d8-82a9-4cc5-9627-19d3aa21bf6f | NLRS_C_eis_automatisch | YESNO |  | 13 | 1 | Moet een object worden voorzien van automatische bediening? | 1
PARAM | a78187bf-6545-4f5e-aac7-b80502c02c0e | NLRS_C_eis_bedraad | YESNO |  | 13 | 1 | Moet een bepaald aansluitpunt/leiding bedraad worden? | 1
PARAM | 8244751a-c17a-412d-bd5a-48f472db87b7 | NLRS_C_eis_beschermde_vluchtroute | YESNO |  | 13 | 1 | Behoort een ruimte tot een beschermde vluchtroute? | 1
PARAM | 06ae6c0f-f4eb-49fe-ae24-b1c69f4a1d60 | NLRS_C_eis_bliksembeveiliging | YESNO |  | 13 | 1 | Moet er bliksembeveiliging worden toegepast? | 1
PARAM | da2831c7-1684-46c7-b0d3-0a7e0f556b30 | NLRS_C_bedraad | YESNO |  | 13 | 1 | Het aansluitpunt of de leiding moet bedraad worden | 1
PARAM | d7b9319f-6ed0-4a93-88d0-190bb58b4d7b | NLRS_C_beschermde_vluchtroute | YESNO |  | 13 | 1 | De ruimte behoort tot een beschermde vluchtroute | 1
PARAM | fb853903-1242-422d-81db-112aa6b9af4a | NLRS_C_eis_brandklasse | TEXT |  | 10 | 1 | wat is de minimale brandklasse? | 1
PARAM | 36ddc047-2c5f-4365-9bda-14ccea06b50f | NLRS_C_eis_brandwerend | YESNO |  | 13 | 1 | Moet een object brandwerend worden uitgevoerd? | 1
PARAM | 95c550ed-9a24-4bdb-940f-16a261809bcb | NLRS_C_brandwerend | YESNO |  | 13 | 1 | Het object wordt brandwerend uitgevoerd. | 1
PARAM | 53148929-ef39-4bfe-805c-26825c91c89e | NLRS_C_eis_circulatievoud | NUMBER |  | 8 | 1 | Minimale circulatievoud voor een leidingnetwerk | 1
PARAM | 6cd0c20e-a8ce-4da2-a875-d1877d122f39 | NLRS_C_eis_comfortklasse | TEXT |  | 10 | 1 | wat is de minimale comfortklasse voor dit object? | 1
PARAM | ad67511d-bc79-45f2-a031-d9f01446cefe | NLRS_C_eis_contactgeluidsisolatie | NUMBER |  | 8 | 1 | Wat is de minimaal benodigde geluidsisolatie tbv contactgeluid conform NEN5077 | 1
PARAM | 8626cd6b-5a46-4209-9c02-8ffa490d3c9b | NLRS_C_eis_dimbaar | YESNO |  | 13 | 1 | Is een lichtschakelaar dimbaar? | 1
PARAM | d2660843-cf69-49bb-97eb-676e9cbc5efb | NLRS_C_eis_doorvalbeveiliging | YESNO |  | 13 | 1 | Moet een hoogteverschil worden voorzien van doorvalbeveiliging? | 1
PARAM | c53a9160-65f3-4d4d-af13-f9c1e4a2e3cb | NLRS_C_doorvalbeveiliging | YESNO |  | 13 | 1 | Het hoogteverschil moet worden voorzien van doorvalbeveiliging | 1
PARAM | 09cf258d-2083-4d76-b2f4-d0e24e3456ea | NLRS_C_eis_dorpel | YESNO |  | 13 | 1 | Moet een doorgang worden voorzien van een dorpel? | 1
PARAM | 8e0af9d6-9fa6-43c6-8e22-624e9e37e17d | NLRS_C_eis_explosieveilig | YESNO |  | 13 | 1 | Moet een ruimte worden voorzien van explosieveilige scheidingsconstructies? | 1
PARAM | d03b0b2b-8a4a-42ca-8729-5aabaef17965 | NLRS_C_eis_extra_beschermde_vluchtroute | YESNO |  | 13 | 1 | Behoort een ruimte tot een extra beschermde vluchtroute? | 1
PARAM | c2a263f1-bfcf-4318-a623-fdd55ad53183 | NLRS_C_extra_beschermde_vluchtroute | YESNO |  | 13 | 1 | De ruimte behoort tot een extra beschermde vluchtroute | 1
PARAM | a36a1fe5-ea4a-4bfb-be37-c6fa7661e868 | NLRS_C_eis_FSC | YESNO |  | 13 | 1 | wordt er een eis gesteld ten aanzien van de FSC certificering? | 1
PARAM | 298bb54e-1361-4fba-b195-e583fc57ab26 | NLRS_C_eis_gezamenlijk | YESNO |  | 13 | 1 | Is een ruimte bedoeld voor gezamenlijk gebruik? | 1
PARAM | c15d0379-4a61-4d3b-955d-f5d154199394 | NLRS_C_gezamenlijk | YESNO |  | 13 | 1 | De ruimte is bedoeld voor gezamenlijk gebruik | 1
PARAM | d92ccb0a-a979-440a-8b82-d000277e1858 | NLRS_C_eis_helling_maximum | SLOPE |  | 9 | 1 | Maximaal toegestane hellingshoek | 1
PARAM | 4eeeeb24-b44f-45d9-aab9-64bc3d56a5a2 | NLRS_C_eis_helling_minimum | SLOPE |  | 9 | 1 | Minimaal benodigde hellingshoek | 1
PARAM | 21bd2ffb-3e4c-4b52-9a9b-b64c4ffb1d51 | NLRS_C_eis_kleurweergave index | NUMBER |  | 8 | 1 | Vereiste kleurweergave-index in de ruimte. Weergegeven in Ra (volgens EN 12464-1) | 1
PARAM | 34986e9f-ad86-4f72-b496-a6dc5cb05683 | NLRS_C_eis_luchtdruk | NUMBER |  | 8 | 1 | Benodigde luchtdruk | 1
PARAM | 3da10791-b573-43b9-89ca-61622cf05438 | NLRS_C_eis_luchtgeluidsisolatie | NUMBER |  | 8 | 1 | Wat is de minimaal benodigde geluidsisolatie tbv luchtgeluid conform NEN5077 | 1
PARAM | 50d0fad3-31cb-46a2-ba21-a9c52aebec76 | NLRS_C_eis_luchthoeveelheid_per_persoon | VOLUME |  | 12 | 1 | Minimaal benodigde luchthoeveelheid per persoon | 1
PARAM | 8487daa6-e5c2-43cf-965f-94102f558d0e | NLRS_C_eis_max_afwijking_pve | NUMBER |  | 8 | 1 | Wat is de maximaal toegestane procentuele afwijking ten opzichte van het PvE? | 1
PARAM | 0b125c15-a89d-4393-a172-3f05e2392ad9 | NLRS_C_eis_maximale_piekgeluidsdruk | NUMBER |  | 8 | 1 | Wat is de maximale piekgeluidsdruk voor een ruimte? | 1
PARAM | efc5e8ba-2364-491b-8577-32127816c280 | NLRS_C_eis_nagalmtijd | NUMBER |  | 8 | 1 | Maximaal toegestane nagalmtijd | 1
PARAM | a808c920-643d-4f20-a29b-5dfac5c180da | NLRS_C_eis_ontvlambaar | YESNO |  | 13 | 1 | Mag een object ontvlambaar zijn? | 1
PARAM | fdfa692d-e475-407b-a0cc-2045f41bf287 | NLRS_C_eis_opbouw | YESNO |  | 13 | 1 | Moet een object worden opgebouwd of moet bij bevestiging aan het object gebruik worden gemaakt van een opbouwbevestiging? (nee = inbouw) | 1
PARAM | 18f18982-a407-45ea-9e3e-f0a087c612c4 | NLRS_C_eis_oppervlak_GO_per_persoon | AREA |  | 2 | 1 | Wat is het minimaal vereiste gebruiksoppervlak per persoon? | 1
PARAM | c9034b26-85cf-4065-9686-2d88b99a7431 | NLRS_C_eis_oppervlak_pve | AREA |  | 2 | 1 | Wat is de benodigde oppervlakte van een ruimte conform het PvE? | 1
PARAM | a5b49455-03ec-4c8a-857e-ab797fa7384b | NLRS_C_eis_oppervlak_VO_per_persoon | AREA |  | 2 | 1 | Wat is het minimaal vereiste verblijfsoppervlak per persoon? | 1
PARAM | 932e8f92-8aab-4874-b2b7-053980af8dc0 | NLRS_C_eis_percentage_gevelopeningen | NUMBER |  | 8 | 1 | Wat is het gewenste percentage gevelopeningen? | 1
PARAM | e41e1dfb-6671-48d4-8b52-444063749b08 | NLRS_C_eis_PKVW | TEXT |  | 10 | 1 | wat is de minimale eis ten aanzien van het Politie Keurmerk Veilig Wonen? | 1
PARAM | 4fab6efe-6aec-4855-b71a-fc332ee9bb7b | NLRS_C_eis_potentiaalvereffening | YESNO |  | 13 | 1 | Moet er (interne) potentiaalvereffening worden toegepast? | 1
PARAM | 16d3a2f0-5967-4913-b0c7-4176c5c48eee | NLRS_C_eis_publiek | YESNO |  | 13 | 1 | Moet een ruimte publiek toegankelijk zijn? | 1
PARAM | 05f068f4-12d8-414a-b074-57de5e39f579 | NLRS_C_publiek | YESNO |  | 13 | 1 | Is de ruimte publiek toegankelijk? | 1
PARAM | a68c91a3-e79d-418e-9b59-2798082f828d | NLRS_C_eis_toegankelijk | YESNO |  | 13 | 1 | Moet een ruimte toegankelijk zijn voor minder validen? | 1
PARAM | 135b4f46-9c1a-41e3-860f-f1a33d7905fc | NLRS_C_toegankelijk | YESNO |  | 13 | 1 | Is de ruimte toegankelijk voor minder validen? | 1
PARAM | 8720eee4-e995-44b0-b3a4-78e91b013043 | NLRS_C_eis_relatieve_luchtvochtigheid_max | NUMBER |  | 8 | 1 | De maximale luchtvochtigheid in % (waarde tussen 0 en 1) | 1
PARAM | b73fc3eb-4ba8-4885-b58f-9933a9ec6a7d | NLRS_C_eis_relatieve_luchtvochtigheid_min | NUMBER |  | 8 | 1 | De minimale luchtvochtigheid in % (waarde tussen 0 en 1) | 1
PARAM | e3a4988f-4b69-416e-a53b-9e40408a914a | NLRS_C_eis_schoorstand | YESNO |  | 13 | 1 | Moet een object worden berekend op schoorstand? | 1
PARAM | 9a7c5b92-985c-4012-9498-78714d92ac6e | NLRS_C_eis_slagvast | YESNO |  | 13 | 1 | Moet een object slagvast worden uitgevoerd? | 1
PARAM | 07f09d25-76bf-4b05-9f52-8399977eec27 | NLRS_C_eis_veiligheidsklasse | TEXT |  | 10 | 1 | wat is de minimale veiligheidsklasse voor dit object? | 1
PARAM | 80b1442a-8c4c-40ab-8535-6593d4b465b7 | NLRS_C_eis_ventilatierooster | YESNO |  | 13 | 1 | Moet een gevelopening worden voorzien van een ventilatierooster? | 1
PARAM | 4ffd1158-cbc4-4975-a391-2c891e5ac7ed | NLRS_C_eis_ventilatievoud | NUMBER |  | 8 | 1 | Minimale ventilatievoud voor een ruimte | 1
PARAM | e81ffd11-b84e-44cc-9bb9-499218329726 | NLRS_C_eis_verlichtingssterkte | ELECTRICAL_ILLUMINANCE |  | 39 | 1 | Minimale verlichtingssterkte in een ruimte. Weergegeven in Lux (volgens EN 12464-1) | 1
PARAM | cf55aca5-d051-41f9-8ef3-336a09b0175d | NLRS_C_eis_vluchtroute | YESNO |  | 13 | 1 | Behoort een ruimte tot een vluchtroute? | 1
PARAM | f96394db-40ac-4267-9c63-d5e28d4aacdf | NLRS_C_eis_vluchtweg | YESNO |  | 13 | 1 | Moet een doorgang fungeren als vluchtweg? | 1
PARAM | 53bd2c71-03fd-4f9c-8c55-0d23fb00f49f | NLRS_C_vluchtweg | YESNO |  | 13 | 1 | Fungeert een doorgang als vluchtweg? | 1
PARAM | 9763944a-8fd9-4880-84ad-656c5ac70de7 | NLRS_C_eis_wapening | YESNO |  | 13 | 1 | Moet een object worden voorzien van wapening? | 1
PARAM | 589ccd72-f316-49a3-85ff-30b0d3c5fb21 | NLRS_C_eis_waterdicht | YESNO |  | 13 | 1 | Moet een bepaald object/constructie waterdicht zijn? | 1
PARAM | 7c2bbf03-4431-4b1b-aa5d-21be53fb8462 | NLRS_C_eis_weldorpel | YESNO |  | 13 | 1 | Moet een kozijn worden voorzien van een weldorpel? | 1
PARAM | f481aee2-e875-4b36-b2d7-d51e84d60926 | NLRS_C_eis_zelfsluitend | YESNO |  | 13 | 1 | Moet een raam of deur zelfsluitend worden uitgevoerd? | 1
PARAM | ff2f001b-18ba-4d8a-a621-184d3a004a3b | NLRS_C_eis_zonwering | YESNO |  | 13 | 1 | Moet een gevelopening worden voorzien van zonwering? | 1
PARAM | 3893a97b-feaa-4eeb-ac42-67d81a45431c | NLRS_C_hoogte_maximum | LENGTH |  | 6 | 1 | Maximale toegestane of handelshoogte van een object. Bij meerdere grenswaarden gebruik maken van volgnummers en omschrijvingen (grenswaarde_01 & grenswaarde_01_omschrijving) | 1
PARAM | 7d45c4ad-e23d-44b5-9812-7231a32b6d5f | NLRS_C_hoogte_minimum | LENGTH |  | 6 | 1 | Minimale toegestane of handelshoogte van een object. Bij meerdere grenswaarden gebruik maken van volgnummers en omschrijvingen (grenswaarde_01 & grenswaarde_01_omschrijving) | 1
PARAM | 6f2bd763-4a88-4276-ad92-1682bc6f9d96 | NLRS_C_hoogte_standaard | LENGTH |  | 6 | 1 | Standaard (handels)hoogte van een object. Bij meerdere grenswaarden gebruik maken van volgnummers en omschrijvingen (grenswaarde_01 & grenswaarde_01_omschrijving) | 1
PARAM | 98f33915-0b21-4de0-a882-9f1140bb7778 | NLRS_C_lengte_maximum | LENGTH |  | 6 | 1 | Maximale toegestane of handelslengte van een object. Bij meerdere grenswaarden gebruik maken van volgnummers en omschrijvingen (grenswaarde_01 & grenswaarde_01_omschrijving) | 1
PARAM | 25f3e0e3-20c7-4521-973f-25a491e3f5f8 | NLRS_C_lengte_minimum | LENGTH |  | 6 | 1 | Minimale toegestane of handelslengte van een object. Bij meerdere grenswaarden gebruik maken van volgnummers en omschrijvingen (grenswaarde_01 & grenswaarde_01_omschrijving) | 1
PARAM | b6544abc-197f-41a4-89ae-14dcb5ece0da | NLRS_C_lengte_standaard | LENGTH |  | 6 | 1 | Standaard (handels)lengte van een object. Bij meerdere grenswaarden gebruik maken van volgnummers en omschrijvingen (grenswaarde_01 & grenswaarde_01_omschrijving) | 1
PARAM | 59474a5c-cbd6-4977-a712-824f2e6a6cf8 | NLRS_C_leverancier_adres | TEXT |  | 10 | 1 | Adres van de leverancier die het product levert | 1
PARAM | 88347098-e90c-4a3f-a1c3-eee7e21a6068 | NLRS_C_leverancier_email | TEXT |  | 10 | 1 | Email van de leverancier die het product levert | 1
PARAM | 274114d1-d69c-4be6-b35e-a1ddfeaa4535 | NLRS_C_leverancier_fax | TEXT |  | 10 | 1 | Faxnummer van de leverancier die het product levert | 1
PARAM | 0967f129-e9af-430f-8f31-1957931462d1 | NLRS_C_leverancier_plaats | TEXT |  | 10 | 1 | Vestigingsplaats van de leverancier die het product levert | 1
PARAM | b5a8d93f-4429-4a0e-bd04-be4c46f31cb9 | NLRS_C_leverancier_postcode | TEXT |  | 10 | 1 | Postcode van de leverancier die het product levert | 1
PARAM | 565be2bb-6656-4959-975b-1a94209801bc | NLRS_C_leverancier_telefoonnummer | TEXT |  | 10 | 1 | Telefoonnummer van de leverancier die het product levert | 1
PARAM | 3c933854-7bbb-4e23-8cd4-b0ac0a4d2edf | NLRS_C_potentiaalvereffening | YESNO |  | 13 | 1 | Is een object voorzien van potentiaalvereffening? | 1
PARAM | c2034a40-2a64-4a0c-84fb-e13c3a27158b | NLRS_C_stralenwerend | YESNO |  | 13 | 1 | Is een object stralenwerend uitgevoerd? | 1
PARAM | 228a0018-9ddc-4891-88dd-69c31ffa86f2 | NLRS_C_sytem_type_abbreviation | TEXT |  | 10 | 1 | Wat is de System Type Abbreviation van dit object? | 1
PARAM | 8868230a-6236-4322-8e84-ee0f21bd2722 | NLRS_C_tekening_discipline | TEXT |  | 10 | 1 | Welke discipline is de tekening geldig voor? | 1
PARAM | 6ecffb08-2b92-435f-9493-571d0be6c36d | NLRS_C_wijziging | YESNO |  | 13 | 1 | Is een object gewijzigd? | 1
PARAM | cb0ab667-6007-4bc2-a3fe-5119de3808e5 | NLRS_S_eis_maximale_vloerbelasting_lijn | LINEAR_FORCE |  | 42 | 1 | Maximaal toegestane vloerbelasting | 1
PARAM | 8a578f50-0966-4a89-9c67-1af720706f0b | NLRS_S_eis_maximale_vloerbelasting_punt | FORCE |  | 41 | 1 | Maximaal toegestane vloerbelasting | 1

## DRS2.5 SP-lijst Connectoren
# This is a Revit shared parameter file.
# Do not edit manually.
# This file has been published by the Revit Standards Foundation, as part of the NLRS (a.k.a Dutch Revit Standards)
# As such, this file and it's contest are subject to the same Creative Commons license as the NLRSv2.5.1
# The Revit Standards Foundation, including any of the people contributing to and helping with creating the NLRSv2.5.1, is not liable for any damage to your computer, both hard- and software, caused directly of indirectly by using the NLRSv2.5.1 or any of the files, including the Shared Parameter file.
# Even though we ignored Autodesks warning to not edit this file manually… ;-)
*META | VERSION | MINVERSION
META | 2 | 1
*GROUP | ID | NAME
GROUP | 1 | Common_Angle
GROUP | 2 | Common_Area
GROUP | 3 | Common_Currency
GROUP | 4 | Common_Family Type
GROUP | 5 | Common_Integer
GROUP | 6 | Common_Length
GROUP | 7 | Common_Material
GROUP | 8 | Common_Number
GROUP | 9 | Common_Slope
GROUP | 10 | Common_Text
GROUP | 11 | Common_URL
GROUP | 12 | Common_Volume
GROUP | 13 | Common_Yes/No
GROUP | 14 | Electrical_Apparent Power
GROUP | 15 | Electrical_Current
GROUP | 16 | Electrical_Demand Factor
GROUP | 17 | Electrical_Electrical Potential
GROUP | 18 | Electrical_Load Classification
GROUP | 19 | Electrical_Number of poles
GROUP | 20 | Electrical_Wattage
GROUP | 21 | Energy_Coefficient of Heat Transfer
GROUP | 22 | HVAC_Air Flow
GROUP | 23 | HVAC_Cooling Load
GROUP | 24 | HVAC_Duct Size
GROUP | 25 | HVAC_Heating Load
GROUP | 26 | HVAC_Heating Load divided by Area
GROUP | 27 | HVAC_Temperature
GROUP | 28 | Piping_Fixture Units
GROUP | 29 | Piping_Flow
GROUP | 30 | Piping_Pipe Size
GROUP | 31 | Piping_Pressure
GROUP | 32 | Piping_Temperature
GROUP | 33 | HVAC_Heat Gain
GROUP | 34 | Common_Mass Density
GROUP | 35 | Structural_Mass
GROUP | 36 | Electrical_Power
GROUP | 37 | HVAC_Pressure
GROUP | 38 | HVAC_Power
GROUP | 39 | Electrical_Illuminance
GROUP | 40 | Electrical_Frequency
GROUP | 41 | Structural_Force
GROUP | 42 | Structural_Lineair Force
GROUP | 43 | Energy_Specific Heat
GROUP | 44 | Structural_Area Force
*PARAM | GUID | NAME | DATATYPE | DATACATEGORY | GROUP | VISIBLE | DESCRIPTION | USERMODIFIABLE
PARAM | 00394d88-9527-4608-81ff-e59dd7ce222b | NLRS_P_c09_hellingsaanpassingen | YESNO |  | 13 | 1 | Geeft aan dat er onder een helling op de connectot kan worden aangesloten | 1
PARAM | 00463da5-51c8-473e-84f8-d316d2073cca | NLRS_P_c07_radius | LENGTH |  | 6 | 1 | Radius connector | 1
PARAM | 018aa791-8229-4dde-974d-b1a435ae2c46 | NLRS_P_c12_diameter | LENGTH |  | 6 | 1 | Diameter connector | 1
PARAM | 02eea436-c45d-421a-9200-cfe178da28f1 | NLRS_E_c01_belastingsklasse | LOADCLASSIFICATION |  | 18 | 1 | Belastingsklasse. Bestemd voor connector parameter 'Load Classification' | 1
PARAM | 031c352e-734d-4049-9ab7-d991902abbd1 | NLRS_P_c09_temperatuur | PIPING_TEMPERATURE |  | 32 | 1 | Temperatuur medium dat door connector stroomt | 1
PARAM | 03491295-8935-413f-9efc-5fc93c17c787 | NLRS_P_c17_inhoud | VOLUME |  | 12 | 1 | De totale inhoud van het leidingenstelsel in de component dat is aangesloten op deze connector, uitgedrukt in m³. Bij een naverwarmingsbatterij zal op beide connector de volledige waterinhoud vermeld worden! | 1
PARAM | 03b561e9-9422-4d0c-8e6f-9f74d82c14c3 | NLRS_E_c01_omschrijving | TEXT |  | 10 | 1 | Omschrijving connector | 1
PARAM | 042355d7-65f3-4ff4-842f-8d69a88f7a5d | NLRS_P_c05_temperatuur | PIPING_TEMPERATURE |  | 32 | 1 | Temperatuur medium dat door connector stroomt | 1
PARAM | 04d3b8d9-e791-49de-a6c0-4cb6861fdf21 | NLRS_E_c03_schijnbaar_vermogen_fase_1 | ELECTRICAL_APPARENT_POWER |  | 14 | 1 | schijnbaar_vermogen_fase_1 op connector (Power - Unbalanced) | 1
PARAM | 05073c28-2c68-4282-9993-ff21030aa3f5 | NLRS_P_c07_temperatuur | PIPING_TEMPERATURE |  | 32 | 1 | Temperatuur medium dat door connector stroomt | 1
PARAM | 05f48ef2-d9e1-4f54-aa1b-9bafd25fadab | NLRS_E_c01_actief_vermogen | ELECTRICAL_POWER |  | 36 | 1 | Actief vermogen | 1
PARAM | 061d2730-d85f-462a-847a-27404bbc525e | NLRS_E_c02_actief_vermogen | ELECTRICAL_POWER |  | 36 | 1 | Actief vermogen | 1
PARAM | 068b7167-6d2a-4605-a2a7-978bde04eae0 | NLRS_P_c16_opvoerhoogte | PIPING_PRESSURE |  | 31 | 1 | Opvoerhoogte connector | 1
PARAM | 06cd05fd-e187-4346-a95e-eee9e84b739f | NLRS_P_c17_druk_statisch | PIPING_PRESSURE |  | 31 | 1 | De statische druk die heerst ter hoogte van de connector uitgedrukt in Pa. Hydrostatische druk in het geval van water. BEREKENDE WAARDE. | 1
PARAM | 07203f75-a7f8-493c-88d4-a42135d99008 | NLRS_P_c01_druk_statisch | PIPING_PRESSURE |  | 31 | 1 | De statische druk die heerst ter hoogte van de connector uitgedrukt in Pa. Hydrostatische druk in het geval van water. BEREKENDE WAARDE. | 1
PARAM | 076f2560-ab6f-41b6-a616-a7d084f35cad | NLRS_P_c01_opvoerhoogte | PIPING_PRESSURE |  | 31 | 1 | Opvoerhoogte connector | 1
PARAM | 07a59bfd-5f64-4d37-b7d4-464057cdae77 | NLRS_P_c16_hoek | ANGLE |  | 1 | 1 | Hoek connector(is een te koppelen parameter in een Pipe connector. Angle bij Pipe Fittings) | 1
PARAM | 09f58cb2-e50d-4e42-b32c-66bb6835d2f9 | NLRS_M_c01_radius | LENGTH |  | 6 | 1 | Radius connector | 1
PARAM | 0a1222d3-46a9-4ae1-a2a3-5d29e91df6a8 | NLRS_P_c04_belastingswaarde_eenheid_omschrijving | TEXT |  | 10 | 1 | Formule die de parameter belastingswaarde_eenheid omzet in een leesbare tekst. Mogelijke waarden zijn voor de NLRS 0 'C - constant'; 1 'TE - tapeenheden'; 2 'SE - spoeleenheden'. Een waarde kleiner dan 0 wordt omgezet naar 'C - constant' een waarde groter dan 2 naar 'SE - spoeleenheden' | 1
PARAM | 0ad57474-74e2-4e7d-bfaa-4e8279c61c6a | NLRS_P_c03_hoek | ANGLE |  | 1 | 1 | Hoek connector(is een te koppelen parameter in een Pipe connector. Angle bij Pipe Fittings) | 1
PARAM | 0b52777a-ef6a-4aa5-9575-4c78d2bbbea2 | NLRS_E_c02_omschrijving | TEXT |  | 10 | 1 | Omschrijving connector | 1
PARAM | 0b809693-d133-406d-9cd8-fb8c41e52952 | NLRS_M_c05_diameter | LENGTH |  | 6 | 1 | Diameter connector | 1
PARAM | 0e0f75eb-a640-4a81-ba31-eb69de3cdd35 | NLRS_P_c04_druk_statisch | PIPING_PRESSURE |  | 31 | 1 | De statische druk die heerst ter hoogte van de connector uitgedrukt in Pa. Hydrostatische druk in het geval van water. BEREKENDE WAARDE. | 1
PARAM | 107a0f01-d6f4-4bce-b527-c816e0c8ed5b | NLRS_P_c02_belastingswaarde_eenheid_omschrijving | TEXT |  | 10 | 1 | Formule die de parameter belastingswaarde_eenheid omzet in een leesbare tekst. Mogelijke waarden zijn voor de NLRS 0 'C - constant'; 1 'TE - tapeenheden'; 2 'SE - spoeleenheden'. Een waarde kleiner dan 0 wordt omgezet naar 'C - constant' een waarde groter dan 2 naar 'SE - spoeleenheden' | 1
PARAM | 1159d621-ddf2-4a1a-96de-907de2a07560 | NLRS_P_c08_hoek | ANGLE |  | 1 | 1 | Hoek connector(is een te koppelen parameter in een Pipe connector. Angle bij Pipe Fittings) | 1
PARAM | 11a5f68f-f68a-4986-a10b-4e27d0d947af | NLRS_E_c02_hoek | ANGLE |  | 1 | 1 | Hoek connector(is een te koppelen parameter. 'Angle' bij Conduit- en Cable Tray connectoren) | 1
PARAM | 120035ec-a764-4517-918e-036ea7129c4e | NLRS_E_c05_schijnbaar_vermogen | ELECTRICAL_APPARENT_POWER |  | 14 | 1 | schijnbaar_vermogen_fase_1 op connector (Power - balanced) | 1
PARAM | 12b21117-a8a1-4c66-b492-77e293b4a62f | NLRS_P_c09_omschrijving | TEXT |  | 10 | 1 | Omschrijving connector | 1
PARAM | 1343d3cf-13db-415f-b6c7-10c8c4fa6ddc | NLRS_P_c02_belastingswaarde | FIXTUREUNIT |  | 28 | 1 | Aantal tapeenheden of spoeleenheden. bv 1 of 0,5 | 1
PARAM | 138a436e-e960-48a0-9659-e197879057a7 | NLRS_E_c05_DC | YESNO |  | 13 | 1 | Spanningstype (gelijkstroom) | 1
PARAM | 13c08d8a-2674-454a-ab43-c98d25cd358b | NLRS_E_c03_diameter | LENGTH |  | 6 | 1 | Diameter connector (veelal bij Conduit Fittings) | 1
PARAM | 141be6f1-76bf-4beb-a467-04ed9ce913f4 | NLRS_P_c09_normdebiet | PIPING_FLOW |  | 29 | 1 | Normdebiet bij atmosferische omstandigheden in persluchtsystemen. | 1
PARAM | 16031e54-24e2-4dc1-ae64-98782fd29fe5 | NLRS_E_c05_subklasse_motor | YESNO |  | 13 | 1 | Wanneer de electrical connector de connector is van een motor dan moet dit aangevinkt staan. Ongetwijfeld wordt hier gebruik van gemaakt bij load classification. | 1
PARAM | 160643bd-014a-4fec-b750-c4186a3a65d9 | NLRS_P_c04_temperatuur | PIPING_TEMPERATURE |  | 32 | 1 | Temperatuur medium dat door connector stroomt | 1
PARAM | 16452187-2e40-48f9-b767-bedf08394a88 | NLRS_E_c04_spanning | ELECTRICAL_POTENTIAL |  | 17 | 1 | Spanning van de connector. (is een te koppelen parameter. 'Voltage' bij Electrical connectoren) | 1
PARAM | 1804f55e-6164-4e67-9aed-eb0199e461c5 | NLRS_P_c01_belastingswaarde_eenheid_omschrijving | TEXT |  | 10 | 1 | Formule die de parameter belastingswaarde_eenheid omzet in een leesbare tekst. Mogelijke waarden zijn voor de NLRS 0 'C - constant'; 1 'TE - tapeenheden'; 2 'SE - spoeleenheden'. Een waarde kleiner dan 0 wordt omgezet naar 'C - constant' een waarde groter dan 2 naar 'SE - spoeleenheden' | 1
PARAM | 185d5283-6965-4f0c-98e6-f7aea22fa013 | NLRS_P_c01_belastingswaarde_eenheid | INTEGER |  | 10 | 1 | Deze parameter is aanvullend op de parameter 'belastingswaarde' en geeft aan in welke eenheden de belastingswaarde is uitgedrukt. | 1
PARAM | 187ec56d-f43a-4d7a-8477-47c795e45213 | NLRS_E_c02_spanning | ELECTRICAL_POTENTIAL |  | 17 | 1 | Spanning van de connector. (is een te koppelen parameter. 'Voltage' bij Electrical connectoren) | 1
PARAM | 18cd09ea-1bbb-40cf-97f7-734fdcc77032 | NLRS_P_c11_opvoerhoogte | PIPING_PRESSURE |  | 31 | 1 | Opvoerhoogte connector | 1
PARAM | 190c5a21-62c8-4e86-98e4-f7f2933a5f0f | NLRS_P_c15_druk_statisch | PIPING_PRESSURE |  | 31 | 1 | De statische druk die heerst ter hoogte van de connector uitgedrukt in Pa. Hydrostatische druk in het geval van water. BEREKENDE WAARDE. | 1
PARAM | 195805c2-ece2-4d9f-acd3-bad7f02b7421 | NLRS_E_c04_omschrijving | TEXT |  | 10 | 1 | Omschrijving connector | 1
PARAM | 1a23be9a-d365-4062-a7b7-41faaf940e69 | NLRS_P_c10_temperatuur | PIPING_TEMPERATURE |  | 32 | 1 | Temperatuur medium dat door connector stroomt | 1
PARAM | 1b216d3b-4dbe-44f3-8e87-189a5f7191bc | NLRS_P_c06_diameter | LENGTH |  | 6 | 1 | Diameter connector | 1
PARAM | 1b3f157e-3ec3-494e-9292-dd319ecb711c | NLRS_P_c14_opvoerhoogte | PIPING_PRESSURE |  | 31 | 1 | Opvoerhoogte connector | 1
PARAM | 1b7bed05-7f4d-46e9-a459-e779c867366c | NLRS_P_c12_aansluitmethode | TEXT |  | 10 | 1 | Aansluitmethode connector. Mappen met ETIM feature 'Aansluiting' EF000443 | 1
PARAM | 1c30cb24-145b-43a4-a6fb-1018b938b9a7 | NLRS_P_c10_hellingsaanpassingen | YESNO |  | 13 | 1 | Geeft aan dat er onder een helling op de connectot kan worden aangesloten | 1
PARAM | 1c712c6b-2a7f-48e0-9a3f-e12ded70db89 | NLRS_M_c04_drukverlies_statisch | HVAC_PRESSURE |  | 37 | 1 | Statisch drukverlies connector | 1
PARAM | 1df64691-9069-4179-90de-c28580ce137f | NLRS_P_c13_temperatuur | PIPING_TEMPERATURE |  | 32 | 1 | Temperatuur medium dat door connector stroomt | 1
PARAM | 1dfc0b1c-56cf-4177-b7c3-a72c8cb1c429 | NLRS_P_c18_hellingsaanpassingen | YESNO |  | 13 | 1 | Geeft aan dat er onder een helling op de connectot kan worden aangesloten | 1
PARAM | 1e1eb95f-8893-4cbe-a899-ca5019fee915 | NLRS_P_c10_inhoud | VOLUME |  | 12 | 1 | De totale inhoud van het leidingenstelsel in de component dat is aangesloten op deze connector, uitgedrukt in m³. Bij een naverwarmingsbatterij zal op beide connector de volledige waterinhoud vermeld worden! | 1
PARAM | 1e79311b-850a-4ad7-a68b-6a7384912417 | NLRS_P_c07_belastingswaarde_eenheid | TEXT |  | 10 | 1 | Deze parameter is aanvullend op de parameter 'belastingswaarde' en geeft aan in welke eenheden de belastingswaarde is uitgedrukt. | 1
PARAM | 1e94f534-f4b9-444d-9678-b66dcfeda725 | NLRS_P_c17_belastingswaarde_eenheid | TEXT |  | 10 | 1 | Deze parameter is aanvullend op de parameter 'belastingswaarde' en geeft aan in welke eenheden de belastingswaarde is uitgedrukt. | 1
PARAM | 1ea3c4f1-908b-4409-8be4-f1c0954b8c3f | NLRS_P_c09_belastingswaarde | FIXTUREUNIT |  | 28 | 1 | Aantal tapeenheden of spoeleenheden. bv 1 of 0,5 | 1
PARAM | 1f53d955-f4f0-478b-9010-4df1aacd7b53 | NLRS_P_c02_omschrijving | TEXT |  | 10 | 1 | Omschrijving connector | 1
PARAM | 1f7942ab-563f-4b3b-bfc1-f758a7142ec7 | NLRS_E_c03_schijnbaar_vermogen_fase_3 | ELECTRICAL_APPARENT_POWER |  | 14 | 1 | schijnbaar_vermogen_fase_3 op connector (Power - Unbalanced) | 1
PARAM | 1fba5547-4df8-4e60-b544-a7968bb263e2 | NLRS_P_c18_inhoud | VOLUME |  | 12 | 1 | De totale inhoud van het leidingenstelsel in de component dat is aangesloten op deze connector, uitgedrukt in m³. Bij een naverwarmingsbatterij zal op beide connector de volledige waterinhoud vermeld worden! | 1
PARAM | 2012df7d-1a79-48bf-a8fe-54e150262730 | NLRS_P_c15_inhoud | VOLUME |  | 12 | 1 | De totale inhoud van het leidingenstelsel in de component dat is aangesloten op deze connector, uitgedrukt in m³. Bij een naverwarmingsbatterij zal op beide connector de volledige waterinhoud vermeld worden! | 1
PARAM | 21487444-78fc-4836-8a0b-d932d04a51cd | NLRS_P_c09_druktrap | TEXT |  | 10 | 1 | Druktrap van de connector. Mappen met ETIM feature 'Druktrap flens' EF020149 | 1
PARAM | 21ea6aa9-3a8b-43f5-9d3b-c30eb6d46995 | NLRS_M_c01_drukverlies_statisch | HVAC_PRESSURE |  | 37 | 1 | Statisch drukverlies connector | 1
PARAM | 224e68b8-a1c9-464d-99bd-f5be6e0082f5 | NLRS_P_c03_diameter | LENGTH |  | 6 | 1 | Diameter connector | 1
PARAM | 22725af2-3894-4f8b-b989-e3964a1d8821 | NLRS_P_c06_volumestroom | PIPING_FLOW |  | 29 | 1 | Volumestroom connector | 1
PARAM | 22a8b761-9a12-4f6a-9e12-20c7564481e0 | NLRS_P_c05_belastingswaarde_eenheid_omschrijving | TEXT |  | 10 | 1 | Formule die de parameter belastingswaarde_eenheid omzet in een leesbare tekst. Mogelijke waarden zijn voor de NLRS 0 'C - constant'; 1 'TE - tapeenheden'; 2 'SE - spoeleenheden'. Een waarde kleiner dan 0 wordt omgezet naar 'C - constant' een waarde groter dan 2 naar 'SE - spoeleenheden' | 1
PARAM | 23b7aca8-b987-44b9-b121-cba13aad5ea5 | NLRS_P_c13_hellingsaanpassingen | YESNO |  | 13 | 1 | Geeft aan dat er onder een helling op de connectot kan worden aangesloten | 1
PARAM | 24530354-056e-4708-a41f-5e00d13911dc | NLRS_E_c03_AC | YESNO |  | 13 | 1 | Spanningstype (wisselstroom) | 1
PARAM | 24866206-73be-4d45-b1d8-37569aece2a7 | NLRS_P_c17_belastingswaarde_eenheid_omschrijving | TEXT |  | 10 | 1 | Formule die de parameter belastingswaarde_eenheid omzet in een leesbare tekst. Mogelijke waarden zijn voor de NLRS 0 'C - constant'; 1 'TE - tapeenheden'; 2 'SE - spoeleenheden'. Een waarde kleiner dan 0 wordt omgezet naar 'C - constant' een waarde groter dan 2 naar 'SE - spoeleenheden' | 1
PARAM | 24d50fb3-f1f8-4728-810b-d3e50bcecb73 | NLRS_P_c05_druk_statisch | PIPING_PRESSURE |  | 31 | 1 | De statische druk die heerst ter hoogte van de connector uitgedrukt in Pa. Hydrostatische druk in het geval van water. BEREKENDE WAARDE. | 1
PARAM | 25e57b0d-b5b7-4653-b826-a3a969e107e3 | NLRS_P_c11_diameter | LENGTH |  | 6 | 1 | Diameter connector | 1
PARAM | 2613a164-5b21-420e-b904-64ac2f4f08ef | NLRS_E_c04_belastingsklasse | LOADCLASSIFICATION |  | 18 | 1 | Belastingsklasse. Bestemd voor connector parameter 'Load Classification' | 1
PARAM | 263aff91-e9e2-43b3-8d46-6271d3937369 | NLRS_E_c03_schijnbaar_vermogen_fase_2 | ELECTRICAL_APPARENT_POWER |  | 14 | 1 | schijnbaar_vermogen_fase_2 op connector (Power - Unbalanced) | 1
PARAM | 265e820b-cb86-4c62-b2a8-43efb06bedf7 | NLRS_P_c14_aansluitmethode | TEXT |  | 10 | 1 | Aansluitmethode connector. Mappen met ETIM feature 'Aansluiting' EF000443 | 1
PARAM | 26d86fcd-9a15-49af-bbb2-8c6c9b52cda2 | NLRS_P_c09_druk_statisch | PIPING_PRESSURE |  | 31 | 1 | De statische druk die heerst ter hoogte van de connector uitgedrukt in Pa. Hydrostatische druk in het geval van water. BEREKENDE WAARDE. | 1
PARAM | 2714eecf-351d-4e9f-8c4f-348a707e707e | NLRS_P_c05_normdebiet | PIPING_FLOW |  | 29 | 1 | Normdebiet bij atmosferische omstandigheden in persluchtsystemen. | 1
PARAM | 2769e4f7-cfbd-4256-ac50-d4eda29bc2ab | NLRS_M_c01_temperatuur | HVAC_TEMPERATURE |  | 27 | 1 | Temperatuur medium dat door connector stroomt | 1
PARAM | 277e2750-cd7a-485c-8107-530a000b7d99 | NLRS_P_c15_hellingsaanpassingen | YESNO |  | 13 | 1 | Geeft aan dat er onder een helling op de connectot kan worden aangesloten | 1
PARAM | 287410f7-65ac-4ce9-b15a-aa337e9569ee | NLRS_E_c05_diameter | LENGTH |  | 6 | 1 | Diameter connector (veelal bij Conduit Fittings) | 1
PARAM | 28b50a92-1d84-48ea-8f55-81b0dc95a795 | NLRS_E_c01_hoogte | LENGTH |  | 6 | 1 | Hoogte connector (veelal bij Cable Tray Fittings) | 1
PARAM | 28b59108-9310-4415-9132-c9d44e58f140 | NLRS_P_c15_radius | LENGTH |  | 6 | 1 | Radius connector | 1
PARAM | 290faf37-5d3b-4fa2-b7c3-c7b4294ef4a4 | NLRS_P_c10_omschrijving | TEXT |  | 10 | 1 | Omschrijving connector | 1
PARAM | 29c93c37-06e6-481f-89f4-20b6931ae2da | NLRS_M_c03_hoek | ANGLE |  | 1 | 1 | Hoek connector(is een te koppelen parameter in een Pipe connector. Angle bij Pipe Fittings) | 1
PARAM | 2a9346f3-f3a8-4d4c-ae6b-fbe56e3a30dd | NLRS_P_c11_belastingswaarde | FIXTUREUNIT |  | 28 | 1 | Aantal tapeenheden of spoeleenheden. bv 1 of 0,5 | 1
PARAM | 2af0ed8e-62e3-4145-95d6-bb8128184c20 | NLRS_E_c01_spanning | ELECTRICAL_POTENTIAL |  | 17 | 1 | Spanning van de connector. (is een te koppelen parameter. 'Voltage' bij Electrical connectoren) | 1
PARAM | 2b81d626-772e-4c23-b04d-b2fb77cbc6dc | NLRS_P_c16_normdebiet | PIPING_FLOW |  | 29 | 1 | Normdebiet bij atmosferische omstandigheden in persluchtsystemen. | 1
PARAM | 2bcd1295-2f5c-45d5-b484-ace7342bd826 | NLRS_E_c03_subklasse_motor | YESNO |  | 13 | 1 | Wanneer de electrical connector de connector is van een motor dan moet dit aangevinkt staan. Ongetwijfeld wordt hier gebruik van gemaakt bij load classification. | 1
PARAM | 2be1082c-5657-4f63-a111-2b831a348e83 | NLRS_E_c02_belastingsklasse | LOADCLASSIFICATION |  | 18 | 1 | Belastingsklasse. Bestemd voor connector parameter 'Load Classification' | 1
PARAM | 2c58e58b-bc8b-486a-b438-0727d0fcb5cd | NLRS_E_c03_belastingsklasse | LOADCLASSIFICATION |  | 18 | 1 | Belastingsklasse. Bestemd voor connector parameter 'Load Classification' | 1
PARAM | 2c6e5b8c-ca87-46f8-8b52-1064a41453b9 | NLRS_E_c01_subklasse_motor | YESNO |  | 13 | 1 | Wanneer de electrical connector de connector is van een motor dan moet dit aangevinkt staan. Ongetwijfeld wordt hier gebruik van gemaakt bij load classification. | 1
PARAM | 2cb93cae-d707-433c-bd7d-e5d443561813 | NLRS_P_c11_aansluitmethode | TEXT |  | 10 | 1 | Aansluitmethode connector. Mappen met ETIM feature 'Aansluiting' EF000443 | 1
PARAM | 2d146de0-1a6b-4c1e-a53f-6f24bd7b80d8 | NLRS_P_c04_hellingsaanpassingen | YESNO |  | 13 | 1 | Geeft aan dat er onder een helling op de connectot kan worden aangesloten | 1
PARAM | 2d558494-c2d1-4ce7-8f1d-d683f901f921 | NLRS_M_c05_geluidsvermogenniveau | INTEGER |  | 5 | 1 | Het geluidsvermogenniveau uitgedrukt in dB dat via deze connector de component verlaat (connector out) of op de component binnenkomt via deze connector (connector in) | 1
PARAM | 2d84533c-3da4-4733-b966-76e85d5bad44 | NLRS_P_c05_belastingswaarde_eenheid | TEXT |  | 10 | 1 | Deze parameter is aanvullend op de parameter 'belastingswaarde' en geeft aan in welke eenheden de belastingswaarde is uitgedrukt. | 1
PARAM | 2e1db7fc-f9c3-44c3-9d07-d35d8a316772 | NLRS_E_c01_diameter | LENGTH |  | 6 | 1 | Diameter connector (veelal bij Conduit Fittings) | 1
PARAM | 2e1f5626-a625-43f0-823d-7ec78d04d7ec | NLRS_P_c15_belastingswaarde | FIXTUREUNIT |  | 28 | 1 | Aantal tapeenheden of spoeleenheden. bv 1 of 0,5 | 1
PARAM | 2eca48a1-8623-44af-8720-41688f307924 | NLRS_E_c02_hoogte | LENGTH |  | 6 | 1 | Hoogte connector (veelal bij Cable Tray Fittings) | 1
PARAM | 2f18c417-b19b-4c39-aa1a-5aea626db704 | NLRS_P_c07_aansluitmethode | TEXT |  | 10 | 1 | Aansluitmethode connector. Mappen met ETIM feature 'Aansluiting' EF000443 | 1
PARAM | 2f1c4fcb-80ae-48af-8996-407711827f5f | NLRS_M_c04_vrije_doorlaat | NUMBER |  | 8 | 1 | Uitgedruk in %. Hoeveel % van de oppervlakte van een luchtrooster biedt geen obstakel voor de luchtstroom | 1
PARAM | 3056f80a-e91d-4712-898e-b158fbbb80f7 | NLRS_P_c10_volumestroom | PIPING_FLOW |  | 29 | 1 | Volumestroom connector | 1
PARAM | 30769d59-6e2f-4297-b462-111867f66869 | NLRS_P_c15_omschrijving | TEXT |  | 10 | 1 | Omschrijving connector | 1
PARAM | 30a4be06-0494-472e-984f-1d0a4da20ef6 | NLRS_P_c18_aansluitmethode | TEXT |  | 10 | 1 | Aansluitmethode connector. Mappen met ETIM feature 'Aansluiting' EF000443 | 1
PARAM | 30b6a103-02a4-4fbc-b097-6fc73295915d | NLRS_M_c01_vrije_doorlaat | NUMBER |  | 8 | 1 | Uitgedruk in %. Hoeveel % van de oppervlakte van een luchtrooster biedt geen obstakel voor de luchtstroom | 1
PARAM | 30fed3ac-f87e-4f10-ad88-1992f066ba4d | NLRS_P_c10_normdebiet | PIPING_FLOW |  | 29 | 1 | Normdebiet bij atmosferische omstandigheden in persluchtsystemen. | 1
PARAM | 3130b769-a66f-4ac3-a23d-f49d67faad00 | NLRS_P_c04_druktrap | TEXT |  | 10 | 1 | Druktrap van de connector. Mappen met ETIM feature 'Druktrap flens' EF020149 | 1
PARAM | 31ef848e-2913-4a6b-a45b-b50988cbdd7f | NLRS_E_c01_DC | YESNO |  | 13 | 1 | Spanningstype (gelijkstroom) | 1
PARAM | 3243bbb9-2670-426b-b60d-efe12ae7375d | NLRS_P_c17_normdebiet | PIPING_FLOW |  | 29 | 1 | Normdebiet bij atmosferische omstandigheden in persluchtsystemen. | 1
PARAM | 3252d4dd-cfe9-44b8-b9a5-abfb8d2b9f81 | NLRS_P_c03_inhoud | VOLUME |  | 12 | 1 | De totale inhoud van het leidingenstelsel in de component dat is aangesloten op deze connector, uitgedrukt in m³. Bij een naverwarmingsbatterij zal op beide connector de volledige waterinhoud vermeld worden! | 1
PARAM | 327b5aec-2cc3-4aec-a12c-8414b274db59 | NLRS_P_c16_diameter | LENGTH |  | 6 | 1 | Diameter connector | 1
PARAM | 32ca9311-e991-4230-9d8f-337907b6bd3b | NLRS_E_c05_hoek | ANGLE |  | 1 | 1 | Hoek connector(is een te koppelen parameter. 'Angle' bij Conduit- en Cable Tray connectoren) | 1
PARAM | 33871af1-2691-427b-a2d9-5f256f9622cc | NLRS_P_c14_omschrijving | TEXT |  | 10 | 1 | Omschrijving connector | 1
PARAM | 35f3ee8d-a6d0-48cf-8d56-850340288984 | NLRS_P_c03_belastingswaarde_eenheid | TEXT |  | 10 | 1 | Deze parameter is aanvullend op de parameter 'belastingswaarde' en geeft aan in welke eenheden de belastingswaarde is uitgedrukt. | 1
PARAM | 36056ab8-acbd-4c3a-9075-6bb94ac25f51 | NLRS_E_c01_radius | LENGTH |  | 6 | 1 | Radius connector (veelal bij Conduit Fittings) | 1
PARAM | 363755dc-00e4-432e-9cd7-61f02c649f32 | NLRS_P_c13_radius | LENGTH |  | 6 | 1 | Radius connector | 1
PARAM | 36b42947-de3c-438d-9584-6f6fb2d925d9 | NLRS_P_c11_temperatuur | PIPING_TEMPERATURE |  | 32 | 1 | Temperatuur medium dat door connector stroomt | 1
PARAM | 36cb659b-9be5-4508-8065-6a58498712bf | NLRS_E_c05_breedte | LENGTH |  | 6 | 1 | Breedte connector (veelal bij Cable Tray Fittings) | 1
PARAM | 3748ce11-3e53-436d-9a74-4165af597298 | NLRS_P_c14_druktrap | TEXT |  | 10 | 1 | Druktrap van de connector. Mappen met ETIM feature 'Druktrap flens' EF020149 | 1
PARAM | 37ab9e02-e925-42df-a6bf-2ab0b7908918 | NLRS_M_c03_hoogte | LENGTH |  | 6 | 1 | Hoogte connector | 1
PARAM | 380016e3-4b24-4314-bb3c-1bd072327a75 | NLRS_E_c04_schijnbaar_vermogen_fase_1 | ELECTRICAL_APPARENT_POWER |  | 14 | 1 | schijnbaar_vermogen_fase_1 op connector (Power - Unbalanced) | 1
PARAM | 38c7ee91-33e0-4d34-a00d-dae4aaec64ca | NLRS_P_c15_opvoerhoogte | PIPING_PRESSURE |  | 31 | 1 | Opvoerhoogte connector | 1
PARAM | 3927daf7-6b22-4b1d-b7b1-a764bc3bcc91 | NLRS_M_c02_radius | LENGTH |  | 6 | 1 | Radius connector | 1
PARAM | 3b5e24eb-2787-4857-b761-a99b32c9377e | NLRS_P_c07_omschrijving | TEXT |  | 10 | 1 | Omschrijving connector | 1
PARAM | 3c749bc5-e71a-406a-9a37-4a8249c357fc | NLRS_P_c18_druktrap | TEXT |  | 10 | 1 | Druktrap van de connector. Mappen met ETIM feature 'Druktrap flens' EF020149 | 1
PARAM | 3cc7adeb-5be6-4196-b429-45e1ee12fbc7 | NLRS_E_c02_subklasse_motor | YESNO |  | 13 | 1 | Wanneer de electrical connector de connector is van een motor dan moet dit aangevinkt staan. Ongetwijfeld wordt hier gebruik van gemaakt bij load classification. | 1
PARAM | 3d42557e-00b0-4c65-b5d5-e98c8d7ed486 | NLRS_P_c18_temperatuur | PIPING_TEMPERATURE |  | 32 | 1 | Temperatuur medium dat door connector stroomt | 1
PARAM | 3d7cd4db-346c-4306-b41c-441de0bf8397 | NLRS_P_c11_normdebiet | PIPING_FLOW |  | 29 | 1 | Normdebiet bij atmosferische omstandigheden in persluchtsystemen. | 1
PARAM | 3dc46dbd-dbcb-4098-8df5-73f8c6f25d0c | NLRS_E_c05_hoogte | LENGTH |  | 6 | 1 | Hoogte connector (veelal bij Cable Tray Fittings) | 1
PARAM | 3e584978-1200-4050-b192-9239db9021f9 | NLRS_P_c18_belastingswaarde_eenheid | TEXT |  | 10 | 1 | Deze parameter is aanvullend op de parameter 'belastingswaarde' en geeft aan in welke eenheden de belastingswaarde is uitgedrukt. | 1
PARAM | 3f6d0dbf-34a1-45f5-9f83-93f03640e08c | NLRS_P_c06_temperatuur | PIPING_TEMPERATURE |  | 32 | 1 | Temperatuur medium dat door connector stroomt | 1
PARAM | 40543dd0-a797-4766-90aa-a7ad50326fd7 | NLRS_E_c01_aantal_fasegeleiders | INTEGER |  | 19 | 1 | aantal fasegeleiders is kleiner dan of gelijk aan het aantal polen. Bij 1N230V is het aantal fasegeleiders 1 en het aantal polen 2; bij 3,230V is zowel het aantal fasegeleiders als het aantal polen gelijk aan 2 voor een monofasig stopcontact dat hierop aangesloten wordt; revit gebruikt de verkeerde terminologie zodat dit verwarrend overkomt. Aantal fasegeleiders is de te koppelen parameter! | 1
PARAM | 40bf4da4-628a-42a9-8408-f44a11acf420 | NLRS_E_c05_schijnbaar_vermogen_fase_1 | ELECTRICAL_APPARENT_POWER |  | 14 | 1 | schijnbaar_vermogen_fase_1 op connector (Power - Unbalanced) | 1
PARAM | 40f69abf-1ad6-41d9-bb0e-efba48e81fb8 | NLRS_E_c05_verbruiker_driehoek_geschakeld | YESNO |  | 13 | 1 | Of een driefasige gebruiker in ster of in driehoek geschakeld is bepaalt de stroom die uiteindelijk zal stromen in de geleiders. Sommige motoren starten in ster om dan over te gaan in driehoek. Met deze parameter kan dit - indien gewenst - gesimuleerd worden. | 1
PARAM | 41e9b122-f859-4a9e-92c2-cfafe61827af | NLRS_P_c01_diameter | LENGTH |  | 6 | 1 | Diameter connector | 1
PARAM | 41fc1e40-574e-40fb-8c34-18224335132f | NLRS_P_c06_normdebiet | PIPING_FLOW |  | 29 | 1 | Normdebiet bij atmosferische omstandigheden in persluchtsystemen. | 1
PARAM | 428ddb9b-f3a6-43b0-9e48-36cd3087fc89 | NLRS_P_c14_hoek | ANGLE |  | 1 | 1 | Hoek connector(is een te koppelen parameter in een Pipe connector. Angle bij Pipe Fittings) | 1
PARAM | 4460da74-3bf4-4dc1-9fb9-615b51ced10f | NLRS_P_c09_hoek | ANGLE |  | 1 | 1 | Hoek connector(is een te koppelen parameter in een Pipe connector. Angle bij Pipe Fittings) | 1
PARAM | 4468c7de-8886-4891-aebd-d0a0e7064039 | NLRS_P_c16_hellingsaanpassingen | YESNO |  | 13 | 1 | Geeft aan dat er onder een helling op de connectot kan worden aangesloten | 1
PARAM | 449766ea-bb09-4300-a7e0-6cf322a21d9a | NLRS_P_c18_volumestroom | PIPING_FLOW |  | 29 | 1 | Volumestroom connector | 1
PARAM | 44c41694-f8b8-4def-98ad-22d15262304e | NLRS_P_c07_volumestroom | PIPING_FLOW |  | 29 | 1 | Volumestroom connector | 1
PARAM | 453d3f39-0021-43e8-bbe8-b6b2c6c350d6 | NLRS_P_c12_druktrap | TEXT |  | 10 | 1 | Druktrap van de connector. Mappen met ETIM feature 'Druktrap flens' EF020149 | 1
PARAM | 45716c6f-67c8-4674-8366-578e1bcfcc8c | NLRS_P_c09_volumestroom | PIPING_FLOW |  | 29 | 1 | Volumestroom connector | 1
PARAM | 45ff5059-5179-44f9-b5a6-0f09e5fcbc77 | NLRS_P_c15_hoek | ANGLE |  | 1 | 1 | Hoek connector(is een te koppelen parameter in een Pipe connector. Angle bij Pipe Fittings) | 1
PARAM | 461c447a-35ae-4983-8688-6ade64aaa56b | NLRS_E_c05_belastingsklasse | LOADCLASSIFICATION |  | 18 | 1 | Belastingsklasse. Bestemd voor connector parameter 'Load Classification' | 1
PARAM | 464c6977-6eb0-43f3-9784-caf90b62dbae | NLRS_P_c06_belastingswaarde | FIXTUREUNIT |  | 28 | 1 | Aantal tapeenheden of spoeleenheden. bv 1 of 0,5 | 1
PARAM | 474d0584-2393-4f1c-a02c-2c2c6a72efb7 | NLRS_P_c04_radius | LENGTH |  | 6 | 1 | Radius connector | 1
PARAM | 47f4d47b-b538-4ef5-b922-5defbe3570d3 | NLRS_P_c08_belastingswaarde | FIXTUREUNIT |  | 28 | 1 | Aantal tapeenheden of spoeleenheden. bv 1 of 0,5 | 1
PARAM | 4c87e608-7216-45a3-b494-0dd0270d195f | NLRS_P_c04_diameter | LENGTH |  | 6 | 1 | Diameter connector | 1
PARAM | 4def3488-159b-4ac9-ba61-9c0b90a91b4d | NLRS_E_c05_AC | YESNO |  | 13 | 1 | Spanningstype (wisselstroom) | 1
PARAM | 4e806468-3b59-42e4-a47f-1205af3f88be | NLRS_P_c05_aansluitmethode | TEXT |  | 10 | 1 | Aansluitmethode connector. Mappen met ETIM feature 'Aansluiting' EF000443 | 1
PARAM | 503946e3-9cf1-4aa7-89b8-393e7c7c3d21 | NLRS_E_c05_radius | LENGTH |  | 6 | 1 | Radius connector (veelal bij Conduit Fittings) | 1
PARAM | 505a6b40-928c-4086-b7da-55bd3177057e | NLRS_P_c03_belastingswaarde_eenheid_omschrijving | TEXT |  | 10 | 1 | Formule die de parameter belastingswaarde_eenheid omzet in een leesbare tekst. Mogelijke waarden zijn voor de NLRS 0 'C - constant'; 1 'TE - tapeenheden'; 2 'SE - spoeleenheden'. Een waarde kleiner dan 0 wordt omgezet naar 'C - constant' een waarde groter dan 2 naar 'SE - spoeleenheden' | 1
PARAM | 50e2fd9c-5692-48e6-be5e-26def1c6ddfd | NLRS_M_c04_hoogte | LENGTH |  | 6 | 1 | Hoogte connector | 1
PARAM | 51002987-abf2-4a9e-a965-a3f595c18fc1 | NLRS_P_c08_omschrijving | TEXT |  | 10 | 1 | Omschrijving connector | 1
PARAM | 5125e88e-f243-4ac0-8f4d-5e00c0ba988c | NLRS_M_c04_geluidsvermogenniveau | INTEGER |  | 5 | 1 | Het geluidsvermogenniveau uitgedrukt in dB dat via deze connector de component verlaat (connector out) of op de component binnenkomt via deze connector (connector in) | 1
PARAM | 513e0ebe-019e-4a9f-b67b-a326862a6923 | NLRS_P_c04_normdebiet | PIPING_FLOW |  | 29 | 1 | Normdebiet bij atmosferische omstandigheden in persluchtsystemen. | 1
PARAM | 5183dc19-4900-476f-bfd5-6bd16264301d | NLRS_P_c12_belastingswaarde_eenheid_omschrijving | TEXT |  | 10 | 1 | Formule die de parameter belastingswaarde_eenheid omzet in een leesbare tekst. Mogelijke waarden zijn voor de NLRS 0 'C - constant'; 1 'TE - tapeenheden'; 2 'SE - spoeleenheden'. Een waarde kleiner dan 0 wordt omgezet naar 'C - constant' een waarde groter dan 2 naar 'SE - spoeleenheden' | 1
PARAM | 518ae6e9-0a9a-4adf-b090-32953f80d659 | NLRS_P_c03_druk_statisch | PIPING_PRESSURE |  | 31 | 1 | De statische druk die heerst ter hoogte van de connector uitgedrukt in Pa. Hydrostatische druk in het geval van water. BEREKENDE WAARDE. | 1
PARAM | 520534d6-5c8b-487e-812f-776227c7751b | NLRS_P_c13_druktrap | TEXT |  | 10 | 1 | Druktrap van de connector. Mappen met ETIM feature 'Druktrap flens' EF020149 | 1
PARAM | 522a82b5-33df-4454-b760-0ec3e1a1f7ab | NLRS_E_c02_schijnbaar_vermogen_fase_1 | ELECTRICAL_APPARENT_POWER |  | 14 | 1 | schijnbaar_vermogen_fase_1 op connector (Power - Unbalanced) | 1
PARAM | 526c0c69-1e70-448d-8fbf-0720940bd614 | NLRS_P_c14_diameter | LENGTH |  | 6 | 1 | Diameter connector | 1
PARAM | 533c61b8-09de-4e17-b100-a5d89b795bab | NLRS_M_c03_drukverlies_statisch | HVAC_PRESSURE |  | 37 | 1 | Statisch drukverlies connector | 1
PARAM | 53970e47-9bf3-4315-8c17-fff339d1444a | NLRS_M_c05_hoogte | LENGTH |  | 6 | 1 | Hoogte connector | 1
PARAM | 53e6a8d6-d265-4b75-a8df-c896bd47495f | NLRS_P_c02_druktrap | TEXT |  | 10 | 1 | Druktrap van de connector. Mappen met ETIM feature 'Druktrap flens' EF020149 | 1
PARAM | 547a3fa2-72e4-429e-ae83-efdb6c1eda53 | NLRS_E_c04_stroom | ELECTRICAL_CURRENT |  | 15 | 1 | Nominale stroom van connector | 1
PARAM | 555d291f-d167-4fab-b16f-3e523ec0df64 | NLRS_P_c02_hellingsaanpassingen | YESNO |  | 13 | 1 | Geeft aan dat er onder een helling op de connectot kan worden aangesloten | 1
PARAM | 55aa56a1-dedb-4efb-a727-994cabeed3f1 | NLRS_P_c02_belastingswaarde_eenheid | TEXT |  | 10 | 1 | Deze parameter is aanvullend op de parameter 'belastingswaarde' en geeft aan in welke eenheden de belastingswaarde is uitgedrukt. | 1
PARAM | 5638ff10-b95f-49e8-aa94-f20c9f5be683 | NLRS_M_c03_breedte | LENGTH |  | 6 | 1 | Breedte connector | 1
PARAM | 56a5b74e-7760-4304-8f1c-634a1dae9a9d | NLRS_M_c05_straal | LENGTH |  | 6 | 1 | Radius connector | 1
PARAM | 571d2f18-dfcf-4f40-933d-5072616cbd16 | NLRS_P_c05_hellingsaanpassingen | YESNO |  | 13 | 1 | Geeft aan dat er onder een helling op de connectot kan worden aangesloten | 1
PARAM | 57a8240a-6ce3-4552-99af-c3b54d31ad09 | NLRS_E_c02_aantal_fasegeleiders | INTEGER |  | 19 | 1 | aantal fasegeleiders is kleiner dan of gelijk aan het aantal polen. Bij 1N230V is het aantal fasegeleiders 1 en het aantal polen 2; bij 3,230V is zowel het aantal fasegeleiders als het aantal polen gelijk aan 2 voor een monofasig stopcontact dat hierop aangesloten wordt; revit gebruikt de verkeerde terminologie zodat dit verwarrend overkomt. Aantal fasegeleiders is de te koppelen parameter! | 1
PARAM | 59f0ab22-5e7e-4252-a296-f5cf244cfc79 | NLRS_M_c02_diameter | LENGTH |  | 6 | 1 | Diameter connector | 1
PARAM | 5b3367f4-a1ee-45c0-b778-ef13c32d946f | NLRS_M_c01_hoek | ANGLE |  | 1 | 1 | Hoek connector(is een te koppelen parameter in een Pipe connector. Angle bij Pipe Fittings) | 1
PARAM | 5b4f8ea3-35c6-4713-8e46-851effe1c239 | NLRS_P_c01_aansluitmethode | TEXT |  | 10 | 1 | Aansluitmethode connector. Mappen met ETIM feature 'Aansluiting' EF000443 | 1
PARAM | 5b8d6ac4-0bdb-4a1c-bfb5-c089d6b56688 | NLRS_P_c10_druk_statisch | PIPING_PRESSURE |  | 31 | 1 | De statische druk die heerst ter hoogte van de connector uitgedrukt in Pa. Hydrostatische druk in het geval van water. BEREKENDE WAARDE. | 1
PARAM | 5c613e82-fddb-4894-aad0-7a8adc2c8e06 | NLRS_P_c16_temperatuur | PIPING_TEMPERATURE |  | 32 | 1 | Temperatuur medium dat door connector stroomt | 1
PARAM | 5ced373e-e07a-47f8-a9a6-88562ba7fb30 | NLRS_P_c02_opvoerhoogte | PIPING_PRESSURE |  | 31 | 1 | Opvoerhoogte connector | 1
PARAM | 5e55c0ae-56c4-4c17-9a4c-a7c3762fac4c | NLRS_P_c03_druktrap | TEXT |  | 10 | 1 | Druktrap van de connector. Mappen met ETIM feature 'Druktrap flens' EF020149 | 1
PARAM | 5f566677-02f3-47cd-9f08-09f58b3df542 | NLRS_P_c18_opvoerhoogte | PIPING_PRESSURE |  | 31 | 1 | Opvoerhoogte connector | 1
PARAM | 5f962e4a-d3b9-4077-9ded-57568e6362de | NLRS_E_c03_radius | LENGTH |  | 6 | 1 | Radius connector (veelal bij Conduit Fittings) | 1
PARAM | 5ffca73b-b0a0-4421-9e33-b37f31cfb18b | NLRS_E_c04_verbruiker_ster_geschakeld | YESNO |  | 13 | 1 | Of een driefasige gebruiker in ster of in driehoek geschakeld is bepaalt de stroom die uiteindelijk zal stromen in de geleiders. Sommige motoren starten in ster om dan over te gaan in driehoek. Met deze parameter kan dit - indien gewenst - gesimuleerd worden. | 1
PARAM | 6181d533-9667-41b8-8ea0-52aea8c590d1 | NLRS_E_c02_verbruiker_ster_geschakeld | YESNO |  | 13 | 1 | Of een driefasige gebruiker in ster of in driehoek geschakeld is bepaalt de stroom die uiteindelijk zal stromen in de geleiders. Sommige motoren starten in ster om dan over te gaan in driehoek. Met deze parameter kan dit - indien gewenst - gesimuleerd worden. | 1
PARAM | 6189f3e8-1f46-42ed-a446-69b1f55973a4 | NLRS_P_c16_volumestroom | PIPING_FLOW |  | 29 | 1 | Volumestroom connector | 1
PARAM | 627fba57-92f4-49be-a016-5d008a939806 | NLRS_P_c02_diameter | LENGTH |  | 6 | 1 | Diameter connector | 1
PARAM | 62a4ca27-3e2c-4043-b643-b6e53df3375d | NLRS_P_c11_radius | LENGTH |  | 6 | 1 | Radius connector | 1
PARAM | 63483135-bfe7-4422-b75e-d79b942aa435 | NLRS_M_c05_breedte | LENGTH |  | 6 | 1 | Breedte connector | 1
PARAM | 64315001-9978-4154-8fad-ffc7478cc0b0 | NLRS_P_c12_hoek | ANGLE |  | 1 | 1 | Hoek connector(is een te koppelen parameter in een Pipe connector. Angle bij Pipe Fittings) | 1
PARAM | 65041b5d-c707-4ef9-abd7-1d632fb679f9 | NLRS_P_c02_druk_statisch | PIPING_PRESSURE |  | 31 | 1 | De statische druk die heerst ter hoogte van de connector uitgedrukt in Pa. Hydrostatische druk in het geval van water. BEREKENDE WAARDE. | 1
PARAM | 658548a9-1e35-401c-ae4f-7ce51eacba0d | NLRS_P_c15_belastingswaarde_eenheid_omschrijving | TEXT |  | 10 | 1 | Formule die de parameter belastingswaarde_eenheid omzet in een leesbare tekst. Mogelijke waarden zijn voor de NLRS 0 'C - constant'; 1 'TE - tapeenheden'; 2 'SE - spoeleenheden'. Een waarde kleiner dan 0 wordt omgezet naar 'C - constant' een waarde groter dan 2 naar 'SE - spoeleenheden' | 1
PARAM | 65c88658-2fc8-49dc-bed0-d9748b74ea45 | NLRS_P_c05_diameter | LENGTH |  | 6 | 1 | Diameter connector | 1
PARAM | 66f6d9b0-4036-4da3-b0dd-785795ef578e | NLRS_P_c15_belastingswaarde_eenheid | TEXT |  | 10 | 1 | Deze parameter is aanvullend op de parameter 'belastingswaarde' en geeft aan in welke eenheden de belastingswaarde is uitgedrukt. | 1
PARAM | 6737706f-424d-4717-8e57-c7d5aac78498 | NLRS_E_c03_omschrijving | TEXT |  | 10 | 1 | Omschrijving connector | 1
PARAM | 6779b14b-8c0f-43e4-ae0d-0616253cf097 | NLRS_E_c02_verbruiker_driehoek_geschakeld | YESNO |  | 13 | 1 | Of een driefasige gebruiker in ster of in driehoek geschakeld is bepaalt de stroom die uiteindelijk zal stromen in de geleiders. Sommige motoren starten in ster om dan over te gaan in driehoek. Met deze parameter kan dit - indien gewenst - gesimuleerd worden. | 1
PARAM | 68452c87-d99b-49c3-94c2-d790dc565e7b | NLRS_P_c07_opvoerhoogte | PIPING_PRESSURE |  | 31 | 1 | Opvoerhoogte connector | 1
PARAM | 691b2f88-96d0-4405-9f65-20502c17dffb | NLRS_P_c02_volumestroom | PIPING_FLOW |  | 29 | 1 | Volumestroom connector | 1
PARAM | 6923a615-3c29-4ba9-8a9f-d2cfd35204bb | NLRS_E_c04_schijnbaar_vermogen_fase_3 | ELECTRICAL_APPARENT_POWER |  | 14 | 1 | schijnbaar_vermogen_fase_3 op connector (Power - Unbalanced) | 1
PARAM | 694bf8b4-8ec7-4607-bf85-5296a4addd5a | NLRS_P_c11_druk_statisch | PIPING_PRESSURE |  | 31 | 1 | De statische druk die heerst ter hoogte van de connector uitgedrukt in Pa. Hydrostatische druk in het geval van water. BEREKENDE WAARDE. | 1
PARAM | 69d2a663-79f6-410f-af31-84d221c06163 | NLRS_E_c04_aantal_fasegeleiders | INTEGER |  | 19 | 1 | aantal fasegeleiders is kleiner dan of gelijk aan het aantal polen. Bij 1N230V is het aantal fasegeleiders 1 en het aantal polen 2; bij 3,230V is zowel het aantal fasegeleiders als het aantal polen gelijk aan 2 voor een monofasig stopcontact dat hierop aangesloten wordt; revit gebruikt de verkeerde terminologie zodat dit verwarrend overkomt. Aantal fasegeleiders is de te koppelen parameter! | 1
PARAM | 6a6dac14-bf97-4106-87f9-7f02507e2438 | NLRS_M_c04_temperatuur | HVAC_TEMPERATURE |  | 27 | 1 | Temperatuur medium dat door connector stroomt | 1
PARAM | 6bbc3f5a-3940-4d3a-adee-f0382ace22a9 | NLRS_M_c03_vrije_doorlaat | NUMBER |  | 8 | 1 | Uitgedruk in %. Hoeveel % van de oppervlakte van een luchtrooster biedt geen obstakel voor de luchtstroom | 1
PARAM | 6c0fcb89-9983-44f9-b827-8cb61534bdd6 | NLRS_M_c03_geluidsvermogenniveau | INTEGER |  | 5 | 1 | Het geluidsvermogenniveau uitgedrukt in dB dat via deze connector de component verlaat (connector out) of op de component binnenkomt via deze connector (connector in) | 1
PARAM | 6c6de55a-9a20-42ff-8bcc-4e967e66a33c | NLRS_P_c08_hellingsaanpassingen | YESNO |  | 13 | 1 | Geeft aan dat er onder een helling op de connectot kan worden aangesloten | 1
PARAM | 6cd737ad-946e-46bf-bfb8-910806d5a9b3 | NLRS_P_c14_radius | LENGTH |  | 6 | 1 | Radius connector | 1
PARAM | 6da5df6e-ab24-4202-b09d-414cb0d70828 | NLRS_P_c08_belastingswaarde_eenheid_omschrijving | TEXT |  | 10 | 1 | Formule die de parameter belastingswaarde_eenheid omzet in een leesbare tekst. Mogelijke waarden zijn voor de NLRS 0 'C - constant'; 1 'TE - tapeenheden'; 2 'SE - spoeleenheden'. Een waarde kleiner dan 0 wordt omgezet naar 'C - constant' een waarde groter dan 2 naar 'SE - spoeleenheden' | 1
PARAM | 6da5df6e-ab24-4202-b09d-414cb0d70828 | NLRS_P_c09_belastingswaarde_eenheid_omschrijving | TEXT |  | 10 | 1 | Formule die de parameter belastingswaarde_eenheid omzet in een leesbare tekst. Mogelijke waarden zijn voor de NLRS 0 'C - constant'; 1 'TE - tapeenheden'; 2 'SE - spoeleenheden'. Een waarde kleiner dan 0 wordt omgezet naar 'C - constant' een waarde groter dan 2 naar 'SE - spoeleenheden' | 1
PARAM | 6e89aab4-90b4-45bf-aba6-770d115f3aa6 | NLRS_M_c05_omschrijving | TEXT |  | 10 | 1 | Omschrijving connector | 1
PARAM | 6ec0020e-d4ba-488b-98e7-7336abb503c9 | NLRS_P_c10_aansluitmethode | TEXT |  | 10 | 1 | Aansluitmethode connector. Mappen met ETIM feature 'Aansluiting' EF000443 | 1
PARAM | 6ec2e54d-6a3d-487c-88d1-ad4aa4c0f92d | NLRS_P_c05_omschrijving | TEXT |  | 10 | 1 | Omschrijving connector | 1
PARAM | 6ed05951-cbd8-4d65-9fb2-78b96e0a9add | NLRS_P_c03_opvoerhoogte | PIPING_PRESSURE |  | 31 | 1 | Opvoerhoogte connector | 1
PARAM | 70cf8f18-8c10-4708-ae69-470f0cee74b9 | NLRS_P_c10_belastingswaarde_eenheid_omschrijving | TEXT |  | 10 | 1 | Formule die de parameter belastingswaarde_eenheid omzet in een leesbare tekst. Mogelijke waarden zijn voor de NLRS 0 'C - constant'; 1 'TE - tapeenheden'; 2 'SE - spoeleenheden'. Een waarde kleiner dan 0 wordt omgezet naar 'C - constant' een waarde groter dan 2 naar 'SE - spoeleenheden' | 1
PARAM | 718a87f1-9966-41f2-a62b-f8d664c33239 | NLRS_E_c05_omschrijving | TEXT |  | 10 | 1 | Omschrijving connector | 1
PARAM | 71a7b447-adb7-4be6-8708-9f73bec0ec7a | NLRS_P_c05_druktrap | TEXT |  | 10 | 1 | Druktrap van de connector. Mappen met ETIM feature 'Druktrap flens' EF020149 | 1
PARAM | 71f5dcbe-f51f-4ff2-8534-c0b8bd26f7fa | NLRS_P_c04_drukverlies_statisch | PIPING_PRESSURE |  | 31 | 1 | Statisch drukverlies connector | 1
PARAM | 72f91a88-9df4-4ec3-b91e-7b829a4eb691 | NLRS_M_c01_breedte | LENGTH |  | 6 | 1 | Breedte connector | 1
PARAM | 73bbac62-8381-43ee-9262-1c36c3e79ac9 | NLRS_P_c15_temperatuur | PIPING_TEMPERATURE |  | 32 | 1 | Temperatuur medium dat door connector stroomt | 1
PARAM | 73e170df-4fb7-433a-9d5e-36c321889f8f | NLRS_E_c01_schijnbaar_vermogen_fase_1 | ELECTRICAL_APPARENT_POWER |  | 14 | 1 | schijnbaar_vermogen_fase_1 op connector (Power - Unbalanced) | 1
PARAM | 73ef1dbb-a8c1-42ac-9356-2d9dc248208b | NLRS_P_c05_opvoerhoogte | PIPING_PRESSURE |  | 31 | 1 | Opvoerhoogte connector | 1
PARAM | 7407d46c-9034-431d-89ce-989d6518df95 | NLRS_E_c01_verbruiker_driehoek_geschakeld | YESNO |  | 13 | 1 | Of een driefasige gebruiker in ster of in driehoek geschakeld is bepaalt de stroom die uiteindelijk zal stromen in de geleiders. Sommige motoren starten in ster om dan over te gaan in driehoek. Met deze parameter kan dit - indien gewenst - gesimuleerd worden. | 1
PARAM | 741ce4f8-9236-4f90-8b92-64c63c964347 | NLRS_E_c01_aantal_polen | NOOFPOLES |  | 5 | 1 | aantal fasegeleiders is kleiner dan of gelijk aan het aantal polen. Bij 1N230V is het aantal fasegeleiders 1 en het aantal polen 2; bij 3,230V is zowel het aantal fasegeleiders als het aantal polen gelijk aan 2 voor een monofasig stopcontact dat hierop aangesloten wordt; revit gebruikt de verkeerde terminologie zodat dit verwarrend overkomt. Aantal fasegeleiders is de te koppelen parameter! | 1
PARAM | 74459998-92ed-406e-8d72-1c8e09f3f5d0 | NLRS_P_c17_diameter | LENGTH |  | 6 | 1 | Diameter connector | 1
PARAM | 74a19fe4-8ae8-43ea-9069-85e05fd5e07d | NLRS_P_c08_druk_statisch | PIPING_PRESSURE |  | 31 | 1 | De statische druk die heerst ter hoogte van de connector uitgedrukt in Pa. Hydrostatische druk in het geval van water. BEREKENDE WAARDE. | 1
PARAM | 74c0096b-551c-4add-8bd5-4444f924db5b | NLRS_P_c18_druk_statisch | PIPING_PRESSURE |  | 31 | 1 | De statische druk die heerst ter hoogte van de connector uitgedrukt in Pa. Hydrostatische druk in het geval van water. BEREKENDE WAARDE. | 1
PARAM | 77b59d63-dd06-4787-85b3-5d072dc83515 | NLRS_P_c07_normdebiet | PIPING_FLOW |  | 29 | 1 | Normdebiet bij atmosferische omstandigheden in persluchtsystemen. | 1
PARAM | 78d6f915-d27a-49f7-89be-517addb61cfb | NLRS_P_c09_diameter | LENGTH |  | 6 | 1 | Diameter connector | 1
PARAM | 79578f2f-bbd7-4d2c-b7a9-0d1b75ff1cc4 | NLRS_M_c01_geluidsvermogenniveau | INTEGER |  | 5 | 1 | Het geluidsvermogenniveau uitgedrukt in dB dat via deze connector de component verlaat (connector out) of op de component binnenkomt via deze connector (connector in) | 1
PARAM | 797815fa-c2c4-449f-9fe2-a04dd5861893 | NLRS_P_c07_belastingswaarde | FIXTUREUNIT |  | 28 | 1 | Aantal tapeenheden of spoeleenheden. bv 1 of 0,5 | 1
PARAM | 7b15233f-eaed-4ddf-9431-2cd6262118d5 | NLRS_M_c01_hoogte | LENGTH |  | 6 | 1 | Hoogte connector | 1
PARAM | 7b665bec-348c-4d4c-9c00-048b63faaf34 | NLRS_E_c01_verbruiker_ster_geschakeld | YESNO |  | 13 | 1 | Of een driefasige gebruiker in ster of in driehoek geschakeld is bepaalt de stroom die uiteindelijk zal stromen in de geleiders. Sommige motoren starten in ster om dan over te gaan in driehoek. Met deze parameter kan dit - indien gewenst - gesimuleerd worden. | 1
PARAM | 7c3d7fc1-a630-4d9b-8873-225a3c70ea66 | NLRS_E_c01_schijnbaar_vermogen | ELECTRICAL_APPARENT_POWER |  | 14 | 1 | schijnbaar_vermogen_fase_1 op connector (Power - balanced) | 1
PARAM | 7c9c6706-7ab3-4e64-9c5a-24a4a7cdf464 | NLRS_P_c18_normdebiet | PIPING_FLOW |  | 29 | 1 | Normdebiet bij atmosferische omstandigheden in persluchtsystemen. | 1
PARAM | 7cbd49b3-b2e9-4760-9809-09a9642989dc | NLRS_P_c16_druktrap | TEXT |  | 10 | 1 | Druktrap van de connector. Mappen met ETIM feature 'Druktrap flens' EF020149 | 1
PARAM | 7d58e614-df7f-4081-8e1c-8e3e86e14f1a | NLRS_P_c03_belastingswaarde | FIXTUREUNIT |  | 28 | 1 | Aantal tapeenheden of spoeleenheden. bv 1 of 0,5 | 1
PARAM | 7d64e9a1-79a5-4935-9862-363794bae02f | NLRS_P_c14_drukverlies_statisch | PIPING_PRESSURE |  | 31 | 1 | Statisch drukverlies connector | 1
PARAM | 7df42a15-78f0-4319-baf9-57cf6a9c8423 | NLRS_P_c12_belastingswaarde_eenheid | TEXT |  | 10 | 1 | Deze parameter is aanvullend op de parameter 'belastingswaarde' en geeft aan in welke eenheden de belastingswaarde is uitgedrukt. | 1
PARAM | 7f5eb340-00a0-4701-9ae3-19a48d86df0a | NLRS_P_c17_belastingswaarde | FIXTUREUNIT |  | 28 | 1 | Aantal tapeenheden of spoeleenheden. bv 1 of 0,5 | 1
PARAM | 7fbd2c72-749d-4615-940a-97185744648a | NLRS_P_c11_hoek | ANGLE |  | 1 | 1 | Hoek connector(is een te koppelen parameter in een Pipe connector. Angle bij Pipe Fittings) | 1
PARAM | 8078eae0-3067-40ee-9c4c-2db54ef1cfa5 | NLRS_M_c03_diameter | LENGTH |  | 6 | 1 | Diameter connector | 1
PARAM | 8084f237-d688-4a2d-b3af-0ff4882cb268 | NLRS_P_c14_hellingsaanpassingen | YESNO |  | 13 | 1 | Geeft aan dat er onder een helling op de connectot kan worden aangesloten | 1
PARAM | 81578e75-d355-47fe-a5e5-8c35ed937cc6 | NLRS_P_c08_diameter | LENGTH |  | 6 | 1 | Diameter connector | 1
PARAM | 8232e231-22bf-4f79-b9f6-57ecf2ace805 | NLRS_P_c12_volumestroom | PIPING_FLOW |  | 29 | 1 | Volumestroom connector | 1
PARAM | 8239be76-59be-4172-b0ff-bf4ebe8031d4 | NLRS_E_c03_schijnbaar_vermogen | ELECTRICAL_APPARENT_POWER |  | 14 | 1 | schijnbaar_vermogen_fase_1 op connector (Power - balanced) | 1
PARAM | 823d64b3-ac35-472b-a500-dfc98c72e528 | NLRS_P_c06_radius | LENGTH |  | 6 | 1 | Radius connector | 1
PARAM | 83a294f9-b51c-4c74-b52b-99eb0b8f829f | NLRS_P_c11_belastingswaarde_eenheid | TEXT |  | 10 | 1 | Deze parameter is aanvullend op de parameter 'belastingswaarde' en geeft aan in welke eenheden de belastingswaarde is uitgedrukt. | 1
PARAM | 841bf10e-6dce-47e0-873e-1018944af70f | NLRS_E_c03_verbruiker_driehoek_geschakeld | YESNO |  | 13 | 1 | Of een driefasige gebruiker in ster of in driehoek geschakeld is bepaalt de stroom die uiteindelijk zal stromen in de geleiders. Sommige motoren starten in ster om dan over te gaan in driehoek. Met deze parameter kan dit - indien gewenst - gesimuleerd worden. | 1
PARAM | 8495a35e-31b6-46f8-8db0-1d4b55facd7c | NLRS_E_c02_DC | YESNO |  | 13 | 1 | Spanningstype (gelijkstroom) | 1
PARAM | 8547d7ad-2ca0-4d4c-9cf2-f0aa05085983 | NLRS_P_c11_belastingswaarde_eenheid_omschrijving | TEXT |  | 10 | 1 | Formule die de parameter belastingswaarde_eenheid omzet in een leesbare tekst. Mogelijke waarden zijn voor de NLRS 0 'C - constant'; 1 'TE - tapeenheden'; 2 'SE - spoeleenheden'. Een waarde kleiner dan 0 wordt omgezet naar 'C - constant' een waarde groter dan 2 naar 'SE - spoeleenheden' | 1
PARAM | 85ee129d-e67a-48bf-9178-aa14bc4be0ea | NLRS_P_c06_belastingswaarde_eenheid | TEXT |  | 10 | 1 | Deze parameter is aanvullend op de parameter 'belastingswaarde' en geeft aan in welke eenheden de belastingswaarde is uitgedrukt. | 1
PARAM | 87964ebd-4c16-4b29-9873-02414957a455 | NLRS_M_c02_hoogte | LENGTH |  | 6 | 1 | Hoogte connector | 1
PARAM | 879d4f17-6453-4a13-9d78-dbd7dbc0ca92 | NLRS_E_c03_actief_vermogen | ELECTRICAL_POWER |  | 36 | 1 | Actief vermogen | 1
PARAM | 89203bcb-6116-4eed-bb39-47db85cd097f | NLRS_P_c14_inhoud | VOLUME |  | 12 | 1 | De totale inhoud van het leidingenstelsel in de component dat is aangesloten op deze connector, uitgedrukt in m³. Bij een naverwarmingsbatterij zal op beide connector de volledige waterinhoud vermeld worden! | 1
PARAM | 8991cb2c-4e06-4c9c-8bf9-a4403dd18507 | NLRS_P_c10_belastingswaarde_eenheid | TEXT |  | 10 | 1 | Deze parameter is aanvullend op de parameter 'belastingswaarde' en geeft aan in welke eenheden de belastingswaarde is uitgedrukt. | 1
PARAM | 8b9df666-b38e-4352-9135-5b905482db1a | NLRS_M_c04_straal | LENGTH |  | 6 | 1 | Radius connector | 1
PARAM | 8be3a912-db6c-47ba-9efd-f86abdf28c83 | NLRS_P_c13_belastingswaarde_eenheid | TEXT |  | 10 | 1 | Deze parameter is aanvullend op de parameter 'belastingswaarde' en geeft aan in welke eenheden de belastingswaarde is uitgedrukt. | 1
PARAM | 8bef0afd-b724-474c-bb69-a99ba11f7dd2 | NLRS_P_c12_inhoud | VOLUME |  | 12 | 1 | De totale inhoud van het leidingenstelsel in de component dat is aangesloten op deze connector, uitgedrukt in m³. Bij een naverwarmingsbatterij zal op beide connector de volledige waterinhoud vermeld worden! | 1
PARAM | 8c168365-a7e3-4678-9ccf-80a884f93731 | NLRS_P_c06_druktrap | TEXT |  | 10 | 1 | Druktrap van de connector. Mappen met ETIM feature 'Druktrap flens' EF020149 | 1
PARAM | 8d743064-b760-4230-9c07-7b5078143860 | NLRS_P_c17_volumestroom | PIPING_FLOW |  | 29 | 1 | Volumestroom connector | 1
PARAM | 8e881783-b2e4-403c-ab98-554c4e2223ff | NLRS_P_c15_volumestroom | PIPING_FLOW |  | 29 | 1 | Volumestroom connector | 1
PARAM | 8fc6bc89-4dd0-4c5e-a37c-b70430d8d81f | NLRS_P_c08_drukverlies_statisch | PIPING_PRESSURE |  | 31 | 1 | Statisch drukverlies connector | 1
PARAM | 912b9524-554e-4d0e-8fca-b77d099eae43 | NLRS_P_c07_hellingsaanpassingen | YESNO |  | 13 | 1 | Geeft aan dat er onder een helling op de connectot kan worden aangesloten | 1
PARAM | 914d0e42-9c56-4a1a-86c9-67da4e9d7682 | NLRS_E_c04_schijnbaar_vermogen_fase_2 | ELECTRICAL_APPARENT_POWER |  | 14 | 1 | schijnbaar_vermogen_fase_2 op connector (Power - Unbalanced) | 1
PARAM | 91aea8f2-7252-44be-8874-ac4188bee3e0 | NLRS_P_c12_drukverlies_statisch | PIPING_PRESSURE |  | 31 | 1 | Statisch drukverlies connector | 1
PARAM | 9272b570-8e60-4418-afc0-ffd0f706db87 | NLRS_E_c03_spanning | ELECTRICAL_POTENTIAL |  | 17 | 1 | Spanning van de connector. (is een te koppelen parameter. 'Voltage' bij Electrical connectoren) | 1
PARAM | 93eddee9-dd79-4a20-bfe0-9d5c832fe7a8 | NLRS_P_c06_omschrijving | TEXT |  | 10 | 1 | Omschrijving connector | 1
PARAM | 940a7cd1-ccef-4254-80d5-b23882dca766 | NLRS_E_c03_hoek | ANGLE |  | 1 | 1 | Hoek connector(is een te koppelen parameter. 'Angle' bij Conduit- en Cable Tray connectoren) | 1
PARAM | 940d51e8-e0f0-477b-ae6a-c290029b062f | NLRS_P_c11_druktrap | TEXT |  | 10 | 1 | Druktrap van de connector. Mappen met ETIM feature 'Druktrap flens' EF020149 | 1
PARAM | 94658006-6341-43f5-a7d6-afd33654b43f | NLRS_P_c13_belastingswaarde_eenheid_omschrijving | TEXT |  | 10 | 1 | Formule die de parameter belastingswaarde_eenheid omzet in een leesbare tekst. Mogelijke waarden zijn voor de NLRS 0 'C - constant'; 1 'TE - tapeenheden'; 2 'SE - spoeleenheden'. Een waarde kleiner dan 0 wordt omgezet naar 'C - constant' een waarde groter dan 2 naar 'SE - spoeleenheden' | 1
PARAM | 94dd35a0-8b34-4844-a6cc-42fc171d7a85 | NLRS_P_c10_radius | LENGTH |  | 6 | 1 | Radius connector | 1
PARAM | 9505f381-b264-484e-bc35-423162aaa2b6 | NLRS_P_c10_hoek | ANGLE |  | 1 | 1 | Hoek connector(is een te koppelen parameter in een Pipe connector. Angle bij Pipe Fittings) | 1
PARAM | 963c5d67-36b3-4c8e-afe0-ec9589edd34b | NLRS_P_c16_belastingswaarde_eenheid_omschrijving | TEXT |  | 10 | 1 | Formule die de parameter belastingswaarde_eenheid omzet in een leesbare tekst. Mogelijke waarden zijn voor de NLRS 0 'C - constant'; 1 'TE - tapeenheden'; 2 'SE - spoeleenheden'. Een waarde kleiner dan 0 wordt omgezet naar 'C - constant' een waarde groter dan 2 naar 'SE - spoeleenheden' | 1
PARAM | 97583319-947e-4c5b-ac75-a8cb8224e750 | NLRS_P_c06_opvoerhoogte | PIPING_PRESSURE |  | 31 | 1 | Opvoerhoogte connector | 1
PARAM | 97ccfc10-1b89-4033-b7e7-9d3ed505e0f0 | NLRS_M_c02_breedte | LENGTH |  | 6 | 1 | Breedte connector | 1
PARAM | 9831d7be-2aab-4536-bdea-850f17faacba | NLRS_P_c03_temperatuur | PIPING_TEMPERATURE |  | 32 | 1 | Temperatuur medium dat door connector stroomt | 1
PARAM | 992913c6-111b-4fbb-b77b-4a988c452d1e | NLRS_P_c06_hellingsaanpassingen | YESNO |  | 13 | 1 | Geeft aan dat er onder een helling op de connectot kan worden aangesloten | 1
PARAM | 996c24b7-9222-4825-9187-922bad38ce01 | NLRS_P_c08_opvoerhoogte | PIPING_PRESSURE |  | 31 | 1 | Opvoerhoogte connector | 1
PARAM | 999ce11c-c68d-4b62-9ae6-05e716f50e52 | NLRS_P_c01_druktrap | TEXT |  | 10 | 1 | Druktrap van de connector. Mappen met ETIM feature 'Druktrap flens' EF020149 | 1
PARAM | 9a3dc79b-ae98-49b6-822a-409d04d4509e | NLRS_M_c02_drukverlies_statisch | HVAC_PRESSURE |  | 37 | 1 | Statisch drukverlies connector | 1
PARAM | 9a5d1158-a9a1-4942-a650-1c24a032fd99 | NLRS_E_c02_AC | YESNO |  | 13 | 1 | Spanningstype (wisselstroom) | 1
PARAM | 9aac1dd2-76f8-4c5e-9660-49968357c602 | NLRS_P_c01_hellingsaanpassingen | YESNO |  | 13 | 1 | Geeft aan dat er onder een helling op de connectot kan worden aangesloten | 1
PARAM | 9b3762be-4259-4662-b4cc-80a079e06cba | NLRS_E_c02_aantal_polen | NOOFPOLES |  | 5 | 1 | aantal fasegeleiders is kleiner dan of gelijk aan het aantal polen. Bij 1N230V is het aantal fasegeleiders 1 en het aantal polen 2; bij 3,230V is zowel het aantal fasegeleiders als het aantal polen gelijk aan 2 voor een monofasig stopcontact dat hierop aangesloten wordt; revit gebruikt de verkeerde terminologie zodat dit verwarrend overkomt. Aantal fasegeleiders is de te koppelen parameter! | 1
PARAM | 9b71631c-7302-406a-811c-7c49c335bfa0 | NLRS_P_c06_aansluitmethode | TEXT |  | 10 | 1 | Aansluitmethode connector. Mappen met ETIM feature 'Aansluiting' EF000443 | 1
PARAM | 9dc25da3-0702-4ed7-932c-4350dbbfce25 | NLRS_E_c02_stroom | ELECTRICAL_CURRENT |  | 15 | 1 | Nominale stroom van connector | 1
PARAM | a03e5a36-6806-455e-9d13-d53de4a529a5 | NLRS_P_c02_normdebiet | PIPING_FLOW |  | 29 | 1 | Normdebiet bij atmosferische omstandigheden in persluchtsystemen. | 1
PARAM | a3814cf6-7053-4044-bb42-1bf5b8744015 | NLRS_P_c01_hoek | ANGLE |  | 1 | 1 | Hoek connector(is een te koppelen parameter in een Pipe connector. Angle bij Pipe Fittings) | 1
PARAM | a42048f8-bf86-4949-82cb-34e2ca0dbb69 | NLRS_P_c06_drukverlies_statisch | PIPING_PRESSURE |  | 31 | 1 | Statisch drukverlies connector | 1
PARAM | a5b4930b-1cd4-4b18-9ef3-bb760d2c74d6 | NLRS_P_c09_radius | LENGTH |  | 6 | 1 | Radius connector | 1
PARAM | a6237dee-0a58-4e74-84ee-0d4138847aa0 | NLRS_P_c05_drukverlies_statisch | PIPING_PRESSURE |  | 31 | 1 | Statisch drukverlies connector | 1
PARAM | a6473886-e2a6-4e33-9d6b-ff17e54df72a | NLRS_M_c02_geluidsvermogenniveau | INTEGER |  | 5 | 1 | Het geluidsvermogenniveau uitgedrukt in dB dat via deze connector de component verlaat (connector out) of op de component binnenkomt via deze connector (connector in) | 1
PARAM | a6556b48-0f10-4e07-b8d7-35d79220fbf2 | NLRS_E_c01_breedte | LENGTH |  | 6 | 1 | Breedte connector (veelal bij Cable Tray Fittings) | 1
PARAM | a6650dde-57cb-4913-81c9-fca8debb4148 | NLRS_E_c04_radius | LENGTH |  | 6 | 1 | Radius connector (veelal bij Conduit Fittings) | 1
PARAM | a6d45bdb-13dd-4af4-94ab-9dcebe12431a | NLRS_P_c12_temperatuur | PIPING_TEMPERATURE |  | 32 | 1 | Temperatuur medium dat door connector stroomt | 1
PARAM | a76c3fd8-7f3c-494c-a3e1-b2d119d4e12f | NLRS_P_c08_radius | LENGTH |  | 6 | 1 | Radius connector | 1
PARAM | a78b3ddc-514b-46e0-af6d-1597cb876889 | NLRS_P_c09_inhoud | VOLUME |  | 12 | 1 | De totale inhoud van het leidingenstelsel in de component dat is aangesloten op deze connector, uitgedrukt in m³. Bij een naverwarmingsbatterij zal op beide connector de volledige waterinhoud vermeld worden! | 1
PARAM | a7bb754d-abae-41c3-a7b3-436725aac2fc | NLRS_P_c14_belastingswaarde_eenheid_omschrijving | TEXT |  | 10 | 1 | Formule die de parameter belastingswaarde_eenheid omzet in een leesbare tekst. Mogelijke waarden zijn voor de NLRS 0 'C - constant'; 1 'TE - tapeenheden'; 2 'SE - spoeleenheden'. Een waarde kleiner dan 0 wordt omgezet naar 'C - constant' een waarde groter dan 2 naar 'SE - spoeleenheden' | 1
PARAM | a812b624-4a24-44df-9404-7054c86f4b02 | NLRS_P_c03_drukverlies_statisch | PIPING_PRESSURE |  | 31 | 1 | Statisch drukverlies connector | 1
PARAM | a82aacc3-558f-4861-924d-492415e7c3c1 | NLRS_P_c07_inhoud | VOLUME |  | 12 | 1 | De totale inhoud van het leidingenstelsel in de component dat is aangesloten op deze connector, uitgedrukt in m³. Bij een naverwarmingsbatterij zal op beide connector de volledige waterinhoud vermeld worden! | 1
PARAM | a82b3b67-4063-48b0-9d70-aa257037466f | NLRS_P_c02_radius | LENGTH |  | 6 | 1 | Radius connector | 1
PARAM | a852ccf9-4f43-4b91-a734-b056ca5c8763 | NLRS_P_c16_inhoud | VOLUME |  | 12 | 1 | De totale inhoud van het leidingenstelsel in de component dat is aangesloten op deze connector, uitgedrukt in m³. Bij een naverwarmingsbatterij zal op beide connector de volledige waterinhoud vermeld worden! | 1
PARAM | a88c1891-65e1-4940-a28c-3aced38a1dc5 | NLRS_M_c01_diameter | LENGTH |  | 6 | 1 | Diameter connector | 1
PARAM | a8faa4e1-6879-4663-8768-cab16a464f71 | NLRS_P_c08_belastingswaarde_eenheid | TEXT |  | 10 | 1 | Deze parameter is aanvullend op de parameter 'belastingswaarde' en geeft aan in welke eenheden de belastingswaarde is uitgedrukt. | 1
PARAM | aad81075-90b0-4fb1-8e9d-c41a5c22594a | NLRS_P_c16_drukverlies_statisch | PIPING_PRESSURE |  | 31 | 1 | Statisch drukverlies connector | 1
PARAM | ab21f387-baa2-42f3-b51a-501a91163d59 | NLRS_E_c04_DC | YESNO |  | 13 | 1 | Spanningstype (gelijkstroom) | 1
PARAM | ab9d9956-a969-4f80-accf-cff7a80fcea3 | NLRS_P_c13_aansluitmethode | TEXT |  | 10 | 1 | Aansluitmethode connector. Mappen met ETIM feature 'Aansluiting' EF000443 | 1
PARAM | ac0fbf49-c85a-413c-8a54-2fa4f7208661 | NLRS_P_c16_druk_statisch | PIPING_PRESSURE |  | 31 | 1 | De statische druk die heerst ter hoogte van de connector uitgedrukt in Pa. Hydrostatische druk in het geval van water. BEREKENDE WAARDE. | 1
PARAM | ac2fe700-45cb-4793-80ad-04b5d4ba4b51 | NLRS_P_c10_opvoerhoogte | PIPING_PRESSURE |  | 31 | 1 | Opvoerhoogte connector | 1
PARAM | ac6d139c-10f5-45bc-b2b4-e5dea3257877 | NLRS_P_c04_belastingswaarde | FIXTUREUNIT |  | 28 | 1 | Aantal tapeenheden of spoeleenheden. bv 1 of 0,5 | 1
PARAM | acb61923-d95d-486b-bf9d-506c23bd989f | NLRS_P_c09_aansluitmethode | TEXT |  | 10 | 1 | Aansluitmethode connector. Mappen met ETIM feature 'Aansluiting' EF000443 | 1
PARAM | ada4895f-f390-4b05-9538-b930f77cca1d | NLRS_P_c15_druktrap | TEXT |  | 10 | 1 | Druktrap van de connector. Mappen met ETIM feature 'Druktrap flens' EF020149 | 1
PARAM | ade1b13c-211f-4a62-9e1c-3e8d2f1bad9d | NLRS_P_c13_belastingswaarde | FIXTUREUNIT |  | 28 | 1 | Aantal tapeenheden of spoeleenheden. bv 1 of 0,5 | 1
PARAM | ae2e9a5e-5a88-4316-9c2d-94f5f5d79b4d | NLRS_P_c13_diameter | LENGTH |  | 6 | 1 | Diameter connector | 1
PARAM | afb2cc19-3061-415c-ac6a-52de29558f18 | NLRS_P_c02_inhoud | VOLUME |  | 12 | 1 | De totale inhoud van het leidingenstelsel in de component dat is aangesloten op deze connector, uitgedrukt in m³. Bij een naverwarmingsbatterij zal op beide connector de volledige waterinhoud vermeld worden! | 1
PARAM | b0112718-3066-406a-a80a-ae1ba5e5434c | NLRS_M_c04_breedte | LENGTH |  | 6 | 1 | Breedte connector | 1
PARAM | b1b0911f-038a-440d-be7d-1027825db5c4 | NLRS_M_c02_vrije_doorlaat | NUMBER |  | 8 | 1 | Uitgedruk in %. Hoeveel % van de oppervlakte van een luchtrooster biedt geen obstakel voor de luchtstroom | 1
PARAM | b20004c9-90e0-4603-8fac-dedb8f865bce | NLRS_E_c04_AC | YESNO |  | 13 | 1 | Spanningstype (wisselstroom) | 1
PARAM | b211d8f2-1204-4b4b-88bf-23798d7fbbab | NLRS_M_c03_omschrijving | TEXT |  | 10 | 1 | Omschrijving connector | 1
PARAM | b303dba0-aae0-4251-bdb5-4e5930308958 | NLRS_P_c18_belastingswaarde | FIXTUREUNIT |  | 28 | 1 | Aantal tapeenheden of spoeleenheden. bv 1 of 0,5 | 1
PARAM | b3056140-bd37-43c9-8c6c-eacc9693dc25 | NLRS_E_c03_aantal_polen | NOOFPOLES |  | 5 | 1 | aantal fasegeleiders is kleiner dan of gelijk aan het aantal polen. Bij 1N230V is het aantal fasegeleiders 1 en het aantal polen 2; bij 3,230V is zowel het aantal fasegeleiders als het aantal polen gelijk aan 2 voor een monofasig stopcontact dat hierop aangesloten wordt; revit gebruikt de verkeerde terminologie zodat dit verwarrend overkomt. Aantal fasegeleiders is de te koppelen parameter! | 1
PARAM | b32e724b-cb29-4a17-8b7b-badefd8c8a54 | NLRS_P_c01_belastingswaarde | FIXTUREUNIT |  | 28 | 1 | Aantal tapeenheden of spoeleenheden. bv 1 of 0,5 | 1
PARAM | b39573c3-4f7c-42c1-a0c6-d47da4ceb2f0 | NLRS_E_c04_actief_vermogen | ELECTRICAL_POWER |  | 36 | 1 | Actief vermogen | 1
PARAM | b3b574b7-9978-4127-9edf-c7204daecc58 | NLRS_E_c04_diameter | LENGTH |  | 6 | 1 | Diameter connector (veelal bij Conduit Fittings) | 1
PARAM | b45bcf63-0255-4416-aa98-2f45ba0cf43f | NLRS_P_c04_volumestroom | PIPING_FLOW |  | 29 | 1 | Volumestroom connector | 1
PARAM | b48551c5-349f-476f-a6a2-7f5a82b7b634 | NLRS_P_c07_druktrap | TEXT |  | 10 | 1 | Druktrap van de connector. Mappen met ETIM feature 'Druktrap flens' EF020149 | 1
PARAM | b48a35d8-e897-496b-991a-f2d2f31204c6 | NLRS_P_c02_temperatuur | PIPING_TEMPERATURE |  | 32 | 1 | Temperatuur medium dat door connector stroomt | 1
PARAM | b4ba8ce9-293a-44ab-b42e-00b5ec201998 | NLRS_P_c03_omschrijving | TEXT |  | 10 | 1 | Omschrijving connector | 1
PARAM | b4d0ecec-aee0-4bb1-be94-febd9c50ae95 | NLRS_P_c01_omschrijving | TEXT |  | 10 | 1 | Omschrijving connector | 1
PARAM | b59274ea-a943-457c-bd9e-a7e9f781addf | NLRS_P_c18_belastingswaarde_eenheid_omschrijving | TEXT |  | 10 | 1 | Formule die de parameter belastingswaarde_eenheid omzet in een leesbare tekst. Mogelijke waarden zijn voor de NLRS 0 'C - constant'; 1 'TE - tapeenheden'; 2 'SE - spoeleenheden'. Een waarde kleiner dan 0 wordt omgezet naar 'C - constant' een waarde groter dan 2 naar 'SE - spoeleenheden' | 1
PARAM | b6221590-5810-4113-9134-7bcdfd18134f | NLRS_M_c05_drukverlies_statisch | HVAC_PRESSURE |  | 37 | 1 | Statisch drukverlies connector | 1
PARAM | b6a9eb0a-639f-4470-8f51-0f944d1b9f59 | NLRS_P_c02_aansluitmethode | TEXT |  | 10 | 1 | Aansluitmethode connector. Mappen met ETIM feature 'Aansluiting' EF000443 | 1
PARAM | b6baf1ef-6104-46a1-85f2-75fc85df79b4 | NLRS_E_c01_AC | YESNO |  | 13 | 1 | Spanningstype (wisselstroom) | 1
PARAM | b70a1bdd-3902-4ec7-9614-7e48af755430 | NLRS_P_c05_volumestroom | PIPING_FLOW |  | 29 | 1 | Volumestroom connector | 1
PARAM | b820dc10-c0d3-438b-a6db-4ee8097c871d | NLRS_P_c08_normdebiet | PIPING_FLOW |  | 29 | 1 | Normdebiet bij atmosferische omstandigheden in persluchtsystemen. | 1
PARAM | b8421734-78bb-47b8-82c9-55a9492767d3 | NLRS_P_c16_belastingswaarde_eenheid | TEXT |  | 10 | 1 | Deze parameter is aanvullend op de parameter 'belastingswaarde' en geeft aan in welke eenheden de belastingswaarde is uitgedrukt. | 1
PARAM | b9769ac1-5e35-4d3e-8c81-fb98d46b0cb6 | NLRS_M_c01_debiet | HVAC_AIR_FLOW |  | 22 | 1 | Airflow van connector | 1
PARAM | b9e7c832-4d82-4560-baec-59f509cd54b4 | NLRS_P_c16_omschrijving | TEXT |  | 10 | 1 | Omschrijving connector | 1
PARAM | ba55daec-e50c-4bbf-aae2-c0912f665632 | NLRS_P_c15_normdebiet | PIPING_FLOW |  | 29 | 1 | Normdebiet bij atmosferische omstandigheden in persluchtsystemen. | 1
PARAM | bad80bbf-cbfb-44ba-aef4-9862aebef42d | NLRS_P_c15_diameter | LENGTH |  | 6 | 1 | Diameter connector | 1
PARAM | bbf08654-520b-45d2-88fb-0a933b6b7e46 | NLRS_P_c04_omschrijving | TEXT |  | 10 | 1 | Omschrijving connector | 1
PARAM | bc237507-79f2-485f-8c18-3c294c2843ce | NLRS_P_c13_drukverlies_statisch | PIPING_PRESSURE |  | 31 | 1 | Statisch drukverlies connector | 1
PARAM | bc9c2303-69ed-4deb-83a8-faa2424cb49d | NLRS_E_c05_schijnbaar_vermogen_fase_3 | ELECTRICAL_APPARENT_POWER |  | 14 | 1 | schijnbaar_vermogen_fase_3 op connector (Power - Unbalanced) | 1
PARAM | bcb5b6e5-56d7-490f-ab40-79c8300b5069 | NLRS_P_c14_belastingswaarde | FIXTUREUNIT |  | 28 | 1 | Aantal tapeenheden of spoeleenheden. bv 1 of 0,5 | 1
PARAM | bd6dd5c4-7a7d-4b01-bb4a-c58465461698 | NLRS_P_c13_normdebiet | PIPING_FLOW |  | 29 | 1 | Normdebiet bij atmosferische omstandigheden in persluchtsystemen. | 1
PARAM | be3dfcee-370c-490e-81c9-1513c1dc04cc | NLRS_P_c11_omschrijving | TEXT |  | 10 | 1 | Omschrijving connector | 1
PARAM | bee8f483-f869-472d-9716-40819ed06250 | NLRS_P_c06_druk_statisch | PIPING_PRESSURE |  | 31 | 1 | De statische druk die heerst ter hoogte van de connector uitgedrukt in Pa. Hydrostatische druk in het geval van water. BEREKENDE WAARDE. | 1
PARAM | bf6ade70-a325-46c0-ab06-f2cc910411e4 | NLRS_P_c02_drukverlies_statisch | PIPING_PRESSURE |  | 31 | 1 | Statisch drukverlies connector | 1
PARAM | bf7c9bb4-518a-46dc-8435-12c937cb5cbf | NLRS_E_c03_DC | YESNO |  | 13 | 1 | Spanningstype (gelijkstroom) | 1
PARAM | bfc57a0f-bc8e-4f31-b1c9-8567ce81f547 | NLRS_P_c04_hoek | ANGLE |  | 1 | 1 | Hoek connector(is een te koppelen parameter in een Pipe connector. Angle bij Pipe Fittings) | 1
PARAM | c11ffdae-f2e0-4e87-9e6c-bc849c52c508 | NLRS_E_c01_stroom | ELECTRICAL_CURRENT |  | 15 | 1 | Nominale stroom van connector | 1
PARAM | c16f7515-3be1-443e-a36c-ef89dc408b30 | NLRS_E_c03_aantal_fasegeleiders | INTEGER |  | 19 | 1 | aantal fasegeleiders is kleiner dan of gelijk aan het aantal polen. Bij 1N230V is het aantal fasegeleiders 1 en het aantal polen 2; bij 3,230V is zowel het aantal fasegeleiders als het aantal polen gelijk aan 2 voor een monofasig stopcontact dat hierop aangesloten wordt; revit gebruikt de verkeerde terminologie zodat dit verwarrend overkomt. Aantal fasegeleiders is de te koppelen parameter! | 1
PARAM | c226b0ca-f2f2-4eae-98d9-75bc0f36b2ce | NLRS_M_c04_omschrijving | TEXT |  | 10 | 1 | Omschrijving connector | 1
PARAM | c329bd29-907b-4ab0-bd90-f91b4327673e | NLRS_P_c05_radius | LENGTH |  | 6 | 1 | Radius connector | 1
PARAM | c347cda7-72ff-4a28-9b50-1b68cc825abb | NLRS_P_c05_hoek | ANGLE |  | 1 | 1 | Hoek connector(is een te koppelen parameter in een Pipe connector. Angle bij Pipe Fittings) | 1
PARAM | c35ac6ad-69a0-466c-b78c-19d7f2bcb719 | NLRS_M_c04_debiet | HVAC_AIR_FLOW |  | 22 | 1 | Airflow van connector | 1
PARAM | c4726202-1043-42d1-80ed-0d544110eeaf | NLRS_E_c02_schijnbaar_vermogen_fase_2 | ELECTRICAL_APPARENT_POWER |  | 14 | 1 | schijnbaar_vermogen_fase_2 op connector (Power - Unbalanced) | 1
PARAM | c557eb71-9487-461e-8cc3-24a3959096c0 | NLRS_P_c17_aansluitmethode | TEXT |  | 10 | 1 | Aansluitmethode connector. Mappen met ETIM feature 'Aansluiting' EF000443 | 1
PARAM | c5b6b2d8-5e9b-495f-9d29-f7ee571b65ec | NLRS_P_c03_volumestroom | PIPING_FLOW |  | 29 | 1 | Volumestroom connector | 1
PARAM | c5f92774-1e2e-4b1a-9b19-c4f9ea4a9269 | NLRS_M_c02_debiet | HVAC_AIR_FLOW |  | 22 | 1 | Airflow van connector | 1
PARAM | c64082c6-5aa0-4886-bc41-88c039f749b2 | NLRS_E_c02_breedte | LENGTH |  | 6 | 1 | Breedte connector (veelal bij Cable Tray Fittings) | 1
PARAM | c6a1da2a-1945-4940-a5b0-28c7476f3bce | NLRS_P_c01_normdebiet | PIPING_FLOW |  | 29 | 1 | Normdebiet bij atmosferische omstandigheden in persluchtsystemen. | 1
PARAM | c73d78aa-28fe-4552-b8e5-a5d6cfdeeadf | NLRS_E_c04_hoek | ANGLE |  | 1 | 1 | Hoek connector(is een te koppelen parameter. 'Angle' bij Conduit- en Cable Tray connectoren) | 1
PARAM | c79529de-b320-4260-90e8-cecf36f7a350 | NLRS_P_c16_belastingswaarde | FIXTUREUNIT |  | 28 | 1 | Aantal tapeenheden of spoeleenheden. bv 1 of 0,5 | 1
PARAM | c9095d76-b0cf-453b-a126-64f3b7f12065 | NLRS_P_c13_hoek | ANGLE |  | 1 | 1 | Hoek connector(is een te koppelen parameter in een Pipe connector. Angle bij Pipe Fittings) | 1
PARAM | c9618685-7de5-4426-aa71-46d74b992475 | NLRS_P_c11_drukverlies_statisch | PIPING_PRESSURE |  | 31 | 1 | Statisch drukverlies connector | 1
PARAM | c9691820-29e3-4f72-8cfc-4826e2de8d04 | NLRS_P_c03_hellingsaanpassingen | YESNO |  | 13 | 1 | Geeft aan dat er onder een helling op de connectot kan worden aangesloten | 1
PARAM | c98c5cf8-5db6-4c6f-8865-459d079efa5b | NLRS_P_c17_drukverlies_statisch | PIPING_PRESSURE |  | 31 | 1 | Statisch drukverlies connector | 1
PARAM | ca0d6270-0d17-4acb-99cd-108fd10c77ed | NLRS_P_c05_belastingswaarde | FIXTUREUNIT |  | 28 | 1 | Aantal tapeenheden of spoeleenheden. bv 1 of 0,5 | 1
PARAM | cabc6054-824a-4e68-b39c-4a91876f4bf0 | NLRS_P_c10_belastingswaarde | FIXTUREUNIT |  | 28 | 1 | Aantal tapeenheden of spoeleenheden. bv 1 of 0,5 | 1
PARAM | cac3fa68-2221-4214-9263-66b91a2c06c7 | NLRS_E_c04_schijnbaar_vermogen | ELECTRICAL_APPARENT_POWER |  | 14 | 1 | schijnbaar_vermogen_fase_1 op connector (Power - balanced) | 1
PARAM | cb1b5288-f275-4a27-9eee-3958ce8a49c6 | NLRS_P_c04_belastingswaarde_eenheid | TEXT |  | 10 | 1 | Deze parameter is aanvullend op de parameter 'belastingswaarde' en geeft aan in welke eenheden de belastingswaarde is uitgedrukt. | 1
PARAM | cb38e2be-d5f7-4f30-9dcf-26dc5a9efb4d | NLRS_P_c12_druk_statisch | PIPING_PRESSURE |  | 31 | 1 | De statische druk die heerst ter hoogte van de connector uitgedrukt in Pa. Hydrostatische druk in het geval van water. BEREKENDE WAARDE. | 1
PARAM | cba83bc4-85e5-4583-a648-ed3f1852b60e | NLRS_M_c05_debiet | HVAC_AIR_FLOW |  | 22 | 1 | Airflow van connector | 1
PARAM | cbaf05a9-8b44-4580-8f9f-5d91d2d64d25 | NLRS_P_c18_radius | LENGTH |  | 6 | 1 | Radius connector | 1
PARAM | cbd3c2f1-8197-4f27-8b89-13227636ffbc | NLRS_P_c18_drukverlies_statisch | PIPING_PRESSURE |  | 31 | 1 | Statisch drukverlies connector | 1
PARAM | cbec7be1-9537-4c5e-8b36-577fbc947b66 | NLRS_E_c03_verbruiker_ster_geschakeld | YESNO |  | 13 | 1 | Of een driefasige gebruiker in ster of in driehoek geschakeld is bepaalt de stroom die uiteindelijk zal stromen in de geleiders. Sommige motoren starten in ster om dan over te gaan in driehoek. Met deze parameter kan dit - indien gewenst - gesimuleerd worden. | 1
PARAM | cc0dd189-6e86-4ac4-9842-ef6f24abae60 | NLRS_P_c13_opvoerhoogte | PIPING_PRESSURE |  | 31 | 1 | Opvoerhoogte connector | 1
PARAM | ce53179c-841e-4f7c-882f-b2295d1e2cb6 | NLRS_M_c04_diameter | LENGTH |  | 6 | 1 | Diameter connector | 1
PARAM | cfa9247a-d5fa-4e6c-a6da-715f3d8a69a9 | NLRS_E_c02_schijnbaar_vermogen | ELECTRICAL_APPARENT_POWER |  | 14 | 1 | schijnbaar_vermogen_fase_1 op connector (Power - balanced) | 1
PARAM | d0515b1d-6d79-41f3-9892-9456f826c84b | NLRS_P_c11_hellingsaanpassingen | YESNO |  | 13 | 1 | Geeft aan dat er onder een helling op de connectot kan worden aangesloten | 1
PARAM | d0807316-f504-42df-8bf3-7e2d55f8cb16 | NLRS_P_c08_aansluitmethode | TEXT |  | 10 | 1 | Aansluitmethode connector. Mappen met ETIM feature 'Aansluiting' EF000443 | 1
PARAM | d1122545-afd3-4e8b-bc9e-b36f472bcb73 | NLRS_E_c04_aantal_polen | NOOFPOLES |  | 5 | 1 | aantal fasegeleiders is kleiner dan of gelijk aan het aantal polen. Bij 1N230V is het aantal fasegeleiders 1 en het aantal polen 2; bij 3,230V is zowel het aantal fasegeleiders als het aantal polen gelijk aan 2 voor een monofasig stopcontact dat hierop aangesloten wordt; revit gebruikt de verkeerde terminologie zodat dit verwarrend overkomt. Aantal fasegeleiders is de te koppelen parameter! | 1
PARAM | d11fbc83-7b6b-4457-b9a1-ce591d778671 | NLRS_M_c04_hoek | ANGLE |  | 1 | 1 | Hoek connector(is een te koppelen parameter in een Pipe connector. Angle bij Pipe Fittings) | 1
PARAM | d14da677-804f-4fd1-8abb-a1f8d1e964c5 | NLRS_P_c04_opvoerhoogte | PIPING_PRESSURE |  | 31 | 1 | Opvoerhoogte connector | 1
PARAM | d1504b91-b750-4a9c-a4d6-83630f7dba88 | NLRS_E_c03_hoogte | LENGTH |  | 6 | 1 | Hoogte connector (veelal bij Cable Tray Fittings) | 1
PARAM | d1986189-24b6-4a27-b6fc-6fb9214baf74 | NLRS_E_c05_schijnbaar_vermogen_fase_2 | ELECTRICAL_APPARENT_POWER |  | 14 | 1 | schijnbaar_vermogen_fase_2 op connector (Power - Unbalanced) | 1
PARAM | d1b2ef37-3584-44f5-9151-3332898135fb | NLRS_P_c14_belastingswaarde_eenheid | TEXT |  | 10 | 1 | Deze parameter is aanvullend op de parameter 'belastingswaarde' en geeft aan in welke eenheden de belastingswaarde is uitgedrukt. | 1
PARAM | d1d6866e-b7e3-4924-adb4-e1b30fc38ac6 | NLRS_M_c05_temperatuur | HVAC_TEMPERATURE |  | 27 | 1 | Temperatuur medium dat door connector stroomt | 1
PARAM | d2f0d35a-e390-4baf-a4ad-fc18cf88a5ca | NLRS_P_c14_normdebiet | PIPING_FLOW |  | 29 | 1 | Normdebiet bij atmosferische omstandigheden in persluchtsystemen. | 1
PARAM | d46193f9-fc7e-45a0-8b0c-aafc73bbea2b | NLRS_E_c05_aantal_polen | NOOFPOLES |  | 5 | 1 | aantal fasegeleiders is kleiner dan of gelijk aan het aantal polen. Bij 1N230V is het aantal fasegeleiders 1 en het aantal polen 2; bij 3,230V is zowel het aantal fasegeleiders als het aantal polen gelijk aan 2 voor een monofasig stopcontact dat hierop aangesloten wordt; revit gebruikt de verkeerde terminologie zodat dit verwarrend overkomt. Aantal fasegeleiders is de te koppelen parameter! | 1
PARAM | d63f2382-8486-4de0-8620-fed1fa38f42f | NLRS_E_c04_subklasse_motor | YESNO |  | 13 | 1 | Wanneer de electrical connector de connector is van een motor dan moet dit aangevinkt staan. Ongetwijfeld wordt hier gebruik van gemaakt bij load classification. | 1
PARAM | d6a96d2b-66fa-45a9-81cd-d6d5a6c5c64c | NLRS_M_c03_straal | LENGTH |  | 6 | 1 | Radius connector | 1
PARAM | d7ab97de-5e50-4432-b507-7c32a9b30f5f | NLRS_P_c17_opvoerhoogte | PIPING_PRESSURE |  | 31 | 1 | Opvoerhoogte connector | 1
PARAM | d7e1185d-7242-4143-83fc-453e31c52c25 | NLRS_E_c05_spanning | ELECTRICAL_POTENTIAL |  | 17 | 1 | Spanning van de connector. (is een te koppelen parameter. 'Voltage' bij Electrical connectoren) | 1
PARAM | d811f032-171e-4e81-8e3e-a36ad9f3c2e5 | NLRS_M_c02_temperatuur | HVAC_TEMPERATURE |  | 27 | 1 | Temperatuur medium dat door connector stroomt | 1
PARAM | d8cc99a2-5090-46e2-9222-b46b501c4f84 | NLRS_P_c17_radius | LENGTH |  | 6 | 1 | Radius connector | 1
PARAM | d9074641-3638-44d8-be07-e65c29d598e4 | NLRS_E_c05_actief_vermogen | ELECTRICAL_POWER |  | 36 | 1 | Actief vermogen | 1
PARAM | d97d2a44-5c40-444a-9bd1-c12a6e00582a | NLRS_P_c07_diameter | LENGTH |  | 6 | 1 | Diameter connector | 1
PARAM | d9cac7ed-3028-4062-a39d-7041948d7b33 | NLRS_P_c01_temperatuur | PIPING_TEMPERATURE |  | 32 | 1 | Temperatuur medium dat door connector stroomt | 1
PARAM | da164489-7396-4693-9cd3-144be9da13e6 | NLRS_P_c14_druk_statisch | PIPING_PRESSURE |  | 31 | 1 | De statische druk die heerst ter hoogte van de connector uitgedrukt in Pa. Hydrostatische druk in het geval van water. BEREKENDE WAARDE. | 1
PARAM | da968e16-315e-4ad9-b50e-b2490b2fda35 | NLRS_M_c02_omschrijving | TEXT |  | 10 | 1 | Omschrijving connector | 1
PARAM | db876781-a976-4e26-a196-0a3d5511f570 | NLRS_E_c04_verbruiker_driehoek_geschakeld | YESNO |  | 13 | 1 | Of een driefasige gebruiker in ster of in driehoek geschakeld is bepaalt de stroom die uiteindelijk zal stromen in de geleiders. Sommige motoren starten in ster om dan over te gaan in driehoek. Met deze parameter kan dit - indien gewenst - gesimuleerd worden. | 1
PARAM | dc499895-278b-4fd4-8c88-00c7f4b2b569 | NLRS_P_c12_normdebiet | PIPING_FLOW |  | 29 | 1 | Normdebiet bij atmosferische omstandigheden in persluchtsystemen. | 1
PARAM | dc7b9158-62a6-404a-8bb9-839dcc306112 | NLRS_E_c04_hoogte | LENGTH |  | 6 | 1 | Hoogte connector (veelal bij Cable Tray Fittings) | 1
PARAM | dd462c8c-a967-40bf-b1bb-e63213906db0 | NLRS_P_c13_druk_statisch | PIPING_PRESSURE |  | 31 | 1 | De statische druk die heerst ter hoogte van de connector uitgedrukt in Pa. Hydrostatische druk in het geval van water. BEREKENDE WAARDE. | 1
PARAM | dea745aa-dc9b-4b5f-8677-f0686d9a3b47 | NLRS_P_c09_opvoerhoogte | PIPING_PRESSURE |  | 31 | 1 | Opvoerhoogte connector | 1
PARAM | dea8b0f0-a59e-4946-a21e-aeb3eeeaf1bb | NLRS_P_c14_volumestroom | PIPING_FLOW |  | 29 | 1 | Volumestroom connector | 1
PARAM | df26aac7-c2c8-493e-b04e-01b50ac43c21 | NLRS_P_c17_druktrap | TEXT |  | 10 | 1 | Druktrap van de connector. Mappen met ETIM feature 'Druktrap flens' EF020149 | 1
PARAM | df405bae-64b6-4262-819f-40fe6bdc3bf2 | NLRS_P_c04_inhoud | VOLUME |  | 12 | 1 | De totale inhoud van het leidingenstelsel in de component dat is aangesloten op deze connector, uitgedrukt in m³. Bij een naverwarmingsbatterij zal op beide connector de volledige waterinhoud vermeld worden! | 1
PARAM | df4cffad-280f-4c27-a815-8a99aa53712f | NLRS_P_c15_drukverlies_statisch | PIPING_PRESSURE |  | 31 | 1 | Statisch drukverlies connector | 1
PARAM | df6423ed-fbe7-4464-9639-cb0648c1418e | NLRS_E_c03_stroom | ELECTRICAL_CURRENT |  | 15 | 1 | Nominale stroom van connector | 1
PARAM | dfa2f5db-0fa3-4a13-aba0-2d3eb1963e4e | NLRS_P_c10_druktrap | TEXT |  | 10 | 1 | Druktrap van de connector. Mappen met ETIM feature 'Druktrap flens' EF020149 | 1
PARAM | e018314c-e3db-4248-addc-9e458e9018c7 | NLRS_E_c05_verbruiker_ster_geschakeld | YESNO |  | 13 | 1 | Of een driefasige gebruiker in ster of in driehoek geschakeld is bepaalt de stroom die uiteindelijk zal stromen in de geleiders. Sommige motoren starten in ster om dan over te gaan in driehoek. Met deze parameter kan dit - indien gewenst - gesimuleerd worden. | 1
PARAM | e04b0c69-9b53-450f-b6d8-7715072c5695 | NLRS_P_c14_temperatuur | PIPING_TEMPERATURE |  | 32 | 1 | Temperatuur medium dat door connector stroomt | 1
PARAM | e18c5b79-d542-4e03-803d-02f2f143113b | NLRS_M_c02_hoek | ANGLE |  | 1 | 1 | Hoek connector(is een te koppelen parameter in een Pipe connector. Angle bij Pipe Fittings) | 1
PARAM | e22bfbf8-8455-46c8-b54d-871470e4639f | NLRS_P_c17_hellingsaanpassingen | YESNO |  | 13 | 1 | Geeft aan dat er onder een helling op de connectot kan worden aangesloten | 1
PARAM | e49c4e7a-8167-49df-97b3-e0ad385e4c0c | NLRS_P_c07_hoek | ANGLE |  | 1 | 1 | Hoek connector(is een te koppelen parameter in een Pipe connector. Angle bij Pipe Fittings) | 1
PARAM | e4ab6e1e-1101-4c6b-8909-fa3e022c750a | NLRS_E_c02_radius | LENGTH |  | 6 | 1 | Radius connector (veelal bij Conduit Fittings) | 1
PARAM | e4acd6fa-e8a2-45c7-bccf-3e8cc7e3f0d3 | NLRS_P_c09_belastingswaarde_eenheid | TEXT |  | 10 | 1 | Deze parameter is aanvullend op de parameter 'belastingswaarde' en geeft aan in welke eenheden de belastingswaarde is uitgedrukt. | 1
PARAM | e4ca3178-70e2-4563-9e08-1214d2cf1449 | NLRS_P_c17_omschrijving | TEXT |  | 10 | 1 | Omschrijving connector | 1
PARAM | e4cb55d1-72f6-415b-9c60-39203f2d6413 | NLRS_E_c05_aantal_fasegeleiders | INTEGER |  | 19 | 1 | aantal fasegeleiders is kleiner dan of gelijk aan het aantal polen. Bij 1N230V is het aantal fasegeleiders 1 en het aantal polen 2; bij 3,230V is zowel het aantal fasegeleiders als het aantal polen gelijk aan 2 voor een monofasig stopcontact dat hierop aangesloten wordt; revit gebruikt de verkeerde terminologie zodat dit verwarrend overkomt. Aantal fasegeleiders is de te koppelen parameter! | 1
PARAM | e6739f45-6b5a-4ecd-b623-8e0f5464d475 | NLRS_P_c08_druktrap | TEXT |  | 10 | 1 | Druktrap van de connector. Mappen met ETIM feature 'Druktrap flens' EF020149 | 1
PARAM | e6b1dd23-b1d2-435d-ae0c-78cbd57233ab | NLRS_M_c03_debiet | HVAC_AIR_FLOW |  | 22 | 1 | Airflow van connector | 1
PARAM | e6c0283e-b72e-4d8f-a0f1-581f93ed9140 | NLRS_P_c06_hoek | ANGLE |  | 1 | 1 | Hoek connector(is een te koppelen parameter in een Pipe connector. Angle bij Pipe Fittings) | 1
PARAM | e76b8391-d578-4575-a2d9-60ab3cb46856 | NLRS_P_c08_inhoud | VOLUME |  | 12 | 1 | De totale inhoud van het leidingenstelsel in de component dat is aangesloten op deze connector, uitgedrukt in m³. Bij een naverwarmingsbatterij zal op beide connector de volledige waterinhoud vermeld worden! | 1
PARAM | e8841c20-1cde-42f9-a5ba-505e419e1a84 | NLRS_P_c05_inhoud | VOLUME |  | 12 | 1 | De totale inhoud van het leidingenstelsel in de component dat is aangesloten op deze connector, uitgedrukt in m³. Bij een naverwarmingsbatterij zal op beide connector de volledige waterinhoud vermeld worden! | 1
PARAM | e89d0f31-5d6f-43c9-b763-491d063fdcca | NLRS_E_c05_stroom | ELECTRICAL_CURRENT |  | 15 | 1 | Nominale stroom van connector | 1
PARAM | e8eae8ee-2c1e-4d77-b331-eff25eab4c92 | NLRS_P_c16_aansluitmethode | LENGTH |  | 10 | 1 | Aansluitmethode connector. Mappen met ETIM feature 'Aansluiting' EF000443 | 1
PARAM | e95f3a3f-dd9c-4be6-8f00-c7c8e124e35a | NLRS_P_c04_aansluitmethode | TEXT |  | 10 | 1 | Aansluitmethode connector. Mappen met ETIM feature 'Aansluiting' EF000443 | 1
PARAM | ea424b24-a61e-4069-9ea2-0f6aeac8c588 | NLRS_P_c17_temperatuur | PIPING_TEMPERATURE |  | 32 | 1 | Temperatuur medium dat door connector stroomt | 1
PARAM | ea9c940a-57ca-4e3f-8af3-5602ef22ac17 | NLRS_P_c06_inhoud | VOLUME |  | 12 | 1 | De totale inhoud van het leidingenstelsel in de component dat is aangesloten op deze connector, uitgedrukt in m³. Bij een naverwarmingsbatterij zal op beide connector de volledige waterinhoud vermeld worden! | 1
PARAM | eae5b3a1-0707-478c-90ef-57b8fc5957f6 | NLRS_P_c02_hoek | ANGLE |  | 1 | 1 | Hoek connector(is een te koppelen parameter in een Pipe connector. Angle bij Pipe Fittings) | 1
PARAM | eaff5524-3dc9-424c-bd5a-faf4f9675db6 | NLRS_P_c11_inhoud | VOLUME |  | 12 | 1 | De totale inhoud van het leidingenstelsel in de component dat is aangesloten op deze connector, uitgedrukt in m³. Bij een naverwarmingsbatterij zal op beide connector de volledige waterinhoud vermeld worden! | 1
PARAM | ec4ca462-ef84-4ad5-ba1e-809c8a8520cd | NLRS_P_c16_radius | LENGTH |  | 6 | 1 | Radius connector | 1
PARAM | eca5b7ca-9582-42d0-8198-c3a2f7ee6fb8 | NLRS_P_c08_volumestroom | PIPING_FLOW |  | 29 | 1 | Volumestroom connector | 1
PARAM | eca8be31-8ea8-43d3-9517-cff2e3060879 | NLRS_E_c01_hoek | ANGLE |  | 1 | 1 | Hoek connector(is een te koppelen parameter. 'Angle' bij Conduit- en Cable Tray connectoren) | 1
PARAM | ecbf95c4-1477-4de5-9ab1-c5aca383e760 | NLRS_M_c03_temperatuur | HVAC_TEMPERATURE |  | 27 | 1 | Temperatuur medium dat door connector stroomt | 1
PARAM | ed48aecf-39f4-4471-842e-b27a92cf2a86 | NLRS_P_c18_diameter | LENGTH |  | 6 | 1 | Diameter connector | 1
PARAM | edadc90e-fa68-4f5b-9e4d-ceac914ca756 | NLRS_P_c01_volumestroom | PIPING_FLOW |  | 29 | 1 | Volumestroom connector | 1
PARAM | ee6a6d66-57be-48bc-b9fb-7d2181e9c896 | NLRS_P_c12_hellingsaanpassingen | YESNO |  | 13 | 1 | Geeft aan dat er onder een helling op de connectot kan worden aangesloten | 1
PARAM | ee7a0f21-0835-44ba-b78f-828055676604 | NLRS_P_c03_radius | LENGTH |  | 6 | 1 | Radius connector | 1
PARAM | eeb90379-b0c4-4f88-8b1b-ebc6e936a6b7 | NLRS_E_c01_schijnbaar_vermogen_fase_2 | ELECTRICAL_APPARENT_POWER |  | 14 | 1 | schijnbaar_vermogen_fase_2 op connector (Power - Unbalanced) | 1
PARAM | f03bb833-4ce6-42eb-9738-41fb16eae6c7 | NLRS_P_c13_inhoud | VOLUME |  | 12 | 1 | De totale inhoud van het leidingenstelsel in de component dat is aangesloten op deze connector, uitgedrukt in m³. Bij een naverwarmingsbatterij zal op beide connector de volledige waterinhoud vermeld worden! | 1
PARAM | f07302d9-667a-48f1-bd41-a7e6834966dc | NLRS_P_c03_normdebiet | PIPING_FLOW |  | 29 | 1 | Normdebiet bij atmosferische omstandigheden in persluchtsystemen. | 1
PARAM | f08f2f99-f823-4f63-91b9-fcdd01f5b0df | NLRS_P_c17_hoek | ANGLE |  | 1 | 1 | Hoek connector(is een te koppelen parameter in een Pipe connector. Angle bij Pipe Fittings) | 1
PARAM | f0e42a53-ee51-4a47-b262-2020a3ec7104 | NLRS_P_c01_inhoud | VOLUME |  | 12 | 1 | De totale inhoud van het leidingenstelsel in de component dat is aangesloten op deze connector, uitgedrukt in m³. Bij een naverwarmingsbatterij zal op beide connector de volledige waterinhoud vermeld worden! | 1
PARAM | f172d2cd-70d7-4673-8b5d-ed40894c0e64 | NLRS_P_c11_volumestroom | PIPING_FLOW |  | 29 | 1 | Volumestroom connector | 1
PARAM | f17f285e-2099-41bd-9742-013e7fdf312d | NLRS_P_c10_diameter | LENGTH |  | 6 | 1 | Diameter connector | 1
PARAM | f2ce87b5-9d0c-4d0e-8672-335bc1d28eb5 | NLRS_P_c12_opvoerhoogte | PIPING_PRESSURE |  | 31 | 1 | Opvoerhoogte connector | 1
PARAM | f3767c94-9bcf-409f-b2a1-16111ef698d9 | NLRS_P_c09_drukverlies_statisch | PIPING_PRESSURE |  | 31 | 1 | Statisch drukverlies connector | 1
PARAM | f3997781-f344-454a-a6e2-cb7ed98a6007 | NLRS_P_c07_drukverlies_statisch | PIPING_PRESSURE |  | 31 | 1 | Statisch drukverlies connector | 1
PARAM | f3ae5fc0-42a3-48da-9bfc-1400b8f529c5 | NLRS_P_c18_hoek | ANGLE |  | 1 | 1 | Hoek connector(is een te koppelen parameter in een Pipe connector. Angle bij Pipe Fittings) | 1
PARAM | f3f77889-00bb-4019-99cd-898593f42bc1 | NLRS_P_c10_drukverlies_statisch | PIPING_PRESSURE |  | 31 | 1 | Statisch drukverlies connector | 1
PARAM | f3f8efcd-fafd-4ec0-bdf1-e9c45818dfc8 | NLRS_P_c03_aansluitmethode | TEXT |  | 10 | 1 | Aansluitmethode connector. Mappen met ETIM feature 'Aansluiting' EF000443 | 1
PARAM | f43382c0-28df-424f-9f44-9fb4d750ef2b | NLRS_P_c12_radius | LENGTH |  | 6 | 1 | Radius connector | 1
PARAM | f451003f-fad1-4524-b97a-2cc53c2d2259 | NLRS_P_c13_omschrijving | TEXT |  | 10 | 1 | Omschrijving connector | 1
PARAM | f5158128-0057-4f99-8197-dfc1098a1341 | NLRS_P_c15_aansluitmethode | TEXT |  | 10 | 1 | Aansluitmethode connector. Mappen met ETIM feature 'Aansluiting' EF000443 | 1
PARAM | f51cc660-2b05-43c0-bbd6-9eafab8e42fd | NLRS_P_c01_drukverlies_statisch | PIPING_PRESSURE |  | 31 | 1 | Statisch drukverlies connector | 1
PARAM | f54a2fe1-c24f-46f9-8c6f-ca5d9e2caab7 | NLRS_P_c06_belastingswaarde_eenheid_omschrijving | TEXT |  | 10 | 1 | Formule die de parameter belastingswaarde_eenheid omzet in een leesbare tekst. Mogelijke waarden zijn voor de NLRS 0 'C - constant'; 1 'TE - tapeenheden'; 2 'SE - spoeleenheden'. Een waarde kleiner dan 0 wordt omgezet naar 'C - constant' een waarde groter dan 2 naar 'SE - spoeleenheden' | 1
PARAM | f57b2709-a27e-475e-9653-d53fb6ecce09 | NLRS_P_c12_omschrijving | TEXT |  | 10 | 1 | Omschrijving connector | 1
PARAM | f5d895f0-4d59-4a4a-9ab9-5763a632d2c1 | NLRS_P_c13_volumestroom | PIPING_FLOW |  | 29 | 1 | Volumestroom connector | 1
PARAM | f68fe38e-6621-4fdc-ae64-4f865224e36d | NLRS_M_c05_vrije_doorlaat | NUMBER |  | 8 | 1 | Uitgedruk in %. Hoeveel % van de oppervlakte van een luchtrooster biedt geen obstakel voor de luchtstroom | 1
PARAM | f6b47d0d-1ba3-4191-9e75-161772b35623 | NLRS_E_c01_schijnbaar_vermogen_fase_3 | ELECTRICAL_APPARENT_POWER |  | 14 | 1 | schijnbaar_vermogen_fase_3 op connector (Power - Unbalanced) | 1
PARAM | f8b15ca9-6910-4fe3-91f2-2ed3e954bb94 | NLRS_P_c07_druk_statisch | PIPING_PRESSURE |  | 31 | 1 | De statische druk die heerst ter hoogte van de connector uitgedrukt in Pa. Hydrostatische druk in het geval van water. BEREKENDE WAARDE. | 1
PARAM | f91172b3-77a0-473a-ad84-544d9afc0062 | NLRS_E_c02_schijnbaar_vermogen_fase_3 | ELECTRICAL_APPARENT_POWER |  | 14 | 1 | schijnbaar_vermogen_fase_3 op connector (Power - Unbalanced) | 1
PARAM | f93207c1-1fdd-4b2f-872f-f12cea86f51f | NLRS_M_c05_hoek | ANGLE |  | 1 | 1 | Hoek connector(is een te koppelen parameter in een Pipe connector. Angle bij Pipe Fittings) | 1
PARAM | f93d68a5-28bb-49d1-80b3-497ccf69c994 | NLRS_P_c07_belastingswaarde_eenheid_omschrijving | TEXT |  | 10 | 1 | Formule die de parameter belastingswaarde_eenheid omzet in een leesbare tekst. Mogelijke waarden zijn voor de NLRS 0 'C - constant'; 1 'TE - tapeenheden'; 2 'SE - spoeleenheden'. Een waarde kleiner dan 0 wordt omgezet naar 'C - constant' een waarde groter dan 2 naar 'SE - spoeleenheden' | 1
PARAM | fa247e45-5272-45c9-a2a0-8c503ec5bc11 | NLRS_P_c18_omschrijving | TEXT |  | 10 | 1 | Omschrijving connector | 1
PARAM | fa5fa396-5dc8-4b61-b58c-1cd850d53a04 | NLRS_P_c08_temperatuur | PIPING_TEMPERATURE |  | 32 | 1 | Temperatuur medium dat door connector stroomt | 1
PARAM | fa678965-5f66-4ee2-a28b-7edce66d08c2 | NLRS_P_c01_radius | LENGTH |  | 6 | 1 | Radius connector | 1
PARAM | fbac6039-444b-4439-a298-16b5d98cb108 | NLRS_E_c02_diameter | LENGTH |  | 6 | 1 | Diameter connector (veelal bij Conduit Fittings) | 1
PARAM | fc647aa5-ee0f-48f4-8005-35494477887b | NLRS_E_c03_breedte | LENGTH |  | 6 | 1 | Breedte connector (veelal bij Cable Tray Fittings) | 1
PARAM | fc68e8b9-54aa-438a-8794-45a241c79304 | NLRS_M_c01_omschrijving | TEXT |  | 10 | 1 | Omschrijving connector | 1
PARAM | fd070246-6bd9-41a2-87d2-bafdcf0c43d6 | NLRS_P_c12_belastingswaarde | FIXTUREUNIT |  | 28 | 1 | Aantal tapeenheden of spoeleenheden. bv 1 of 0,5 | 1
PARAM | fe0dacef-3a16-4073-815b-cf9865e72cde | NLRS_E_c04_breedte | LENGTH |  | 6 | 1 | Breedte connector (veelal bij Cable Tray Fittings) | 1
PARAM | cb87e84d-211e-43fe-8241-22a7f2ef8064 | NLRS_P_c01_lengte_01 | LENGTH |  | 6 | 1 |  | 1
PARAM | f42d0eee-0a44-4bae-b3f2-a8490024cff6 | NLRS_P_c01_lengte_02 | LENGTH |  | 6 | 1 |  | 1
PARAM | d332a9cf-801c-4014-aa75-f84d90e9ebb4 | NLRS_P_c01_diameter_02 | LENGTH |  | 6 | 1 |  | 1
PARAM | 7f19ccc2-d0a9-40c9-bf8a-51a4b8895ee5 | NLRS_P_c02_lengte_01 | LENGTH |  | 6 | 1 |  | 1
PARAM | 8a3473b7-35db-449a-8289-e02defea6bf5 | NLRS_P_c02_lengte_02 | LENGTH |  | 6 | 1 |  | 1
PARAM | ad5f9ad1-3770-49e8-82d5-0597ad341c81 | NLRS_P_c02_diameter_02 | LENGTH |  | 6 | 1 |  | 1

## Project Parameters
Naam | Type | Tooltip | Category
NLRS_PR_project_browser_level1 | TEXT | Sorteringsparameter voor views in project browser (indien niet gebruik wordt gemaakt van andere parameters) | Views, Sheets
NLRS_PR_project_browser_level2 | TEXT | Sorteringsparameter voor views in project browser (indien niet gebruik wordt gemaakt van andere parameters) | Views, Sheets
NLRS_PR_project_browser_level3 | TEXT | Sorteringsparameter voor views in project browser (indien niet gebruik wordt gemaakt van andere parameters) | Views, Sheets
NLRS_PR_project_browser_level4 | TEXT | Sorteringsparameter voor views in project browser (indien niet gebruik wordt gemaakt van andere parameters) | Views, Sheets
NLRS_PR_project_browser_level5 | TEXT | Sorteringsparameter voor views in project browser (indien niet gebruik wordt gemaakt van andere parameters) | Views, Sheets
NLRS_PR_project_browser_level6 | TEXT | Sorteringsparameter voor views in project browser (indien niet gebruik wordt gemaakt van andere parameters) | Views, Sheets